## Parameters
Test standard
Type and designation

## Results FBLA
Date/Clock time | Specimen designation | a0 | b0
|  | mm | mm
44581.4295 | FBLA | 1.5 | 6

## Values FBLA
FBLA | FBLA | FBLA | FBLA | FBLA | L | 1 | 1.31 | 6.03 | 7.8993 | 3.8643 | 0.715 | 20
Test time | Absolute crosshead travel | Strain | Standard force | Standard travel
s | mm | mm | N | mm
0 | -778.7163 | 0 | -17.3664 | 0
0.1 | -778.7163 | 0 | -17.3252 | 0
0.2 | -778.7163 | 0 | -17.2671 | 0
0.3 | -778.7163 | 0 | -17.2534 | 0
0.4 | -778.7163 | -0.00019 | -17.1614 | -0.00019
0.5 | -778.7163 | 0 | -17.0826 | 0
0.6 | -778.7163 | -0.0002 | -17.0242 | -0.0002
0.7 | -778.716 | -0.00019 | -16.0012 | -0.00019
0.76 | -778.7158 | -0.0002 | -14.7641 | -0.0002
0.8 | -778.7156 | 0 | -13.6849 | 0
0.83 | -778.7154 | 0 | -12.626 | 0
0.86 | -778.7152 | 0 | -11.4419 | 0
0.89 | -778.715 | 0 | -9.9899 | 0
0.91 | -778.7149 | 0 | -8.9703 | 0
0.93 | -778.7148 | 0 | -7.7729 | 0
0.95 | -778.7146 | 0 | -6.2841 | 0
0.97 | -778.7145 | 0 | -4.6184 | 0
0.99 | -778.7143 | 0 | -2.6672 | 0
1 | -778.7142 | 0 | -1.5712 | 0
1.01 | -778.7141 | 0 | -0.38342 | 0
1.02 | -778.714 | 0 | 0.87893 | 0
1.03 | -778.714 | 0 | 2.1486 | 0
1.04 | -778.7139 | 0 | 3.4404 | 0
1.05 | -778.7138 | 0 | 4.7275 | 0
1.06 | -778.7137 | 0 | 6.0409 | 0
1.07 | -778.7136 | 0 | 7.3392 | 0
1.08 | -778.7135 | 0.0002 | 8.5746 | 0.0002
1.09 | -778.7134 | 0.0002 | 9.8207 | 0.0002
1.1 | -778.7133 | 0.0002 | 11.0399 | 0.0002
1.11 | -778.7132 | 0.0002 | 12.1755 | 0.0002
1.12 | -778.7131 | 0.0002 | 13.2683 | 0.0002
1.13 | -778.713 | 0.0002 | 14.3342 | 0.0002
1.14 | -778.7129 | 0.0002 | 15.3644 | 0.0002
1.15 | -778.7128 | 0.0002 | 16.3821 | 0.0002
1.16 | -778.7127 | 0.0002 | 17.4111 | 0.0002
1.17 | -778.7125 | 0.0002 | 18.479 | 0.0002
1.18 | -778.7124 | 0.0002 | 19.537 | 0.0002
1.19 | -778.7123 | 0.0002 | 20.5886 | 0.0002
1.2 | -778.7122 | 0.0002 | 21.633 | 0.0002
1.21 | -778.7121 | 0.0002 | 22.7263 | 0.0002
1.22 | -778.712 | 0.00039 | 23.8254 | 0.00039
1.23 | -778.7118 | 0.0002 | 24.9288 | 0.0002
1.24 | -778.7117 | 0.0002 | 26.0825 | 0.0002
1.25 | -778.7116 | 0.0004 | 27.2503 | 0.0004
1.26 | -778.7115 | 0.0004 | 28.4209 | 0.0004
1.27 | -778.7113 | 0.0004 | 29.5588 | 0.0004
1.28 | -778.7112 | 0.0004 | 30.7405 | 0.0004
1.29 | -778.7111 | 0.0004 | 31.9109 | 0.0004
1.3 | -778.7109 | 0.0004 | 33.1215 | 0.0004
1.31 | -778.7108 | 0.0004 | 34.3479 | 0.0004
1.32 | -778.7107 | 0.0004 | 35.5791 | 0.0004
1.33 | -778.7105 | 0.00059 | 36.8459 | 0.00059
1.34 | -778.7104 | 0.0006 | 38.1091 | 0.0006
1.35 | -778.7103 | 0.0004 | 39.3741 | 0.0004
1.36 | -778.7101 | 0.0006 | 40.6504 | 0.0006
1.37 | -778.71 | 0.0006 | 41.9878 | 0.0006
1.38 | -778.7098 | 0.0006 | 43.2992 | 0.0006
1.39 | -778.7097 | 0.0006 | 44.6642 | 0.0006
1.4 | -778.7095 | 0.0006 | 46.0463 | 0.0006
1.41 | -778.7094 | 0.0006 | 47.4317 | 0.0006
1.42 | -778.7092 | 0.0006 | 48.818 | 0.0006
1.43 | -778.7091 | 0.0006 | 50.1994 | 0.0006
1.44 | -778.7089 | 0.0008 | 51.6193 | 0.0008
1.45 | -778.7087 | 0.0008 | 53.0502 | 0.0008
1.46 | -778.7086 | 0.0008 | 54.504 | 0.0008
1.47 | -778.7084 | 0.0008 | 55.9375 | 0.0008
1.48 | -778.7083 | 0.0008 | 57.4058 | 0.0008
1.49 | -778.7081 | 0.0008 | 58.899 | 0.0008
1.5 | -778.7079 | 0.0008 | 60.3725 | 0.0008
1.51 | -778.7078 | 0.0008 | 61.8534 | 0.0008
1.52 | -778.7076 | 0.0008 | 63.3439 | 0.0008
1.53 | -778.7074 | 0.001 | 64.8418 | 0.001
1.54 | -778.7073 | 0.001 | 66.3173 | 0.001
1.55 | -778.7071 | 0.001 | 67.8377 | 0.001
1.56 | -778.7069 | 0.001 | 69.3613 | 0.001
1.57 | -778.7068 | 0.001 | 70.8921 | 0.001
1.58 | -778.7066 | 0.001 | 72.4255 | 0.001
1.59 | -778.7064 | 0.001 | 73.9302 | 0.001
1.6 | -778.7063 | 0.001 | 75.4499 | 0.001
1.61 | -778.7061 | 0.001 | 76.9728 | 0.001
1.62 | -778.7059 | 0.001 | 78.51 | 0.001
1.63 | -778.7058 | 0.00119 | 80.0754 | 0.00119
1.64 | -778.7056 | 0.0012 | 81.6394 | 0.0012
1.65 | -778.7054 | 0.0012 | 83.1515 | 0.0012
1.66 | -778.7053 | 0.0012 | 84.6745 | 0.0012
1.67 | -778.7051 | 0.0012 | 86.2397 | 0.0012
1.68 | -778.7049 | 0.0012 | 87.7823 | 0.0012
1.69 | -778.7048 | 0.0012 | 89.3318 | 0.0012
1.7 | -778.7046 | 0.0012 | 90.8587 | 0.0012
1.71 | -778.7044 | 0.0012 | 92.4137 | 0.0012
1.72 | -778.7043 | 0.0014 | 93.9717 | 0.0014
1.73 | -778.7041 | 0.0014 | 95.514 | 0.0014
1.74 | -778.7039 | 0.0014 | 97.0631 | 0.0014
1.75 | -778.7038 | 0.0014 | 98.6507 | 0.0014
1.76 | -778.7036 | 0.0014 | 100.2302 | 0.0014
1.77 | -778.7034 | 0.0014 | 101.7718 | 0.0014
1.78 | -778.7033 | 0.0014 | 103.3593 | 0.0014
1.79 | -778.7031 | 0.0014 | 104.9338 | 0.0014
1.8 | -778.7029 | 0.0014 | 106.5228 | 0.0014
1.81 | -778.7028 | 0.0014 | 108.1075 | 0.0014
1.82 | -778.7026 | 0.00159 | 109.6781 | 0.00159
1.83 | -778.7024 | 0.0016 | 111.2302 | 0.0016
1.84 | -778.7023 | 0.0016 | 112.8062 | 0.0016
1.85 | -778.7021 | 0.0016 | 114.3534 | 0.0016
1.86 | -778.7019 | 0.0016 | 115.8911 | 0.0016
1.87 | -778.7018 | 0.0016 | 117.4454 | 0.0016
1.88 | -778.7016 | 0.0016 | 118.9784 | 0.0016
1.89 | -778.7014 | 0.00161 | 120.5231 | 0.00161
1.9 | -778.7013 | 0.00179 | 122.0696 | 0.00179
1.91 | -778.7011 | 0.0018 | 123.5742 | 0.0018
1.92 | -778.7009 | 0.0018 | 125.1151 | 0.0018
1.93 | -778.7008 | 0.0018 | 126.6713 | 0.0018
1.94 | -778.7006 | 0.0018 | 128.2101 | 0.0018
1.95 | -778.7004 | 0.0018 | 129.7331 | 0.0018
1.96 | -778.7003 | 0.0018 | 131.2888 | 0.0018
1.97 | -778.7001 | 0.002 | 132.8172 | 0.002
1.98 | -778.6999 | 0.002 | 134.3519 | 0.002
1.99 | -778.6998 | 0.002 | 135.8713 | 0.002
2 | -778.6996 | 0.002 | 137.3644 | 0.002
2.01 | -778.6994 | 0.002 | 138.8788 | 0.002
2.02 | -778.6993 | 0.002 | 140.3511 | 0.002
2.03 | -778.6991 | 0.002 | 141.833 | 0.002
2.04 | -778.6989 | 0.002 | 143.294 | 0.002
2.05 | -778.6988 | 0.002 | 144.7827 | 0.002
2.06 | -778.6986 | 0.002 | 146.257 | 0.002
2.07 | -778.6984 | 0.002 | 147.7513 | 0.002
2.08 | -778.6983 | 0.0022 | 149.2339 | 0.0022
2.09 | -778.6981 | 0.0022 | 150.7343 | 0.0022
2.1 | -778.6979 | 0.0022 | 152.2655 | 0.0022
2.11 | -778.6978 | 0.0022 | 153.7712 | 0.0022
2.12 | -778.6976 | 0.0022 | 155.3035 | 0.0022
2.13 | -778.6974 | 0.0022 | 156.8349 | 0.0022
2.14 | -778.6973 | 0.0022 | 158.372 | 0.0022
2.15 | -778.6971 | 0.0022 | 159.9132 | 0.0022
2.16 | -778.6969 | 0.00239 | 161.388 | 0.00239
2.17 | -778.6968 | 0.0024 | 162.8481 | 0.0024
2.18 | -778.6966 | 0.0024 | 164.3148 | 0.0024
2.19 | -778.6964 | 0.0024 | 165.7219 | 0.0024
2.2 | -778.6963 | 0.0024 | 167.086 | 0.0024
2.21 | -778.6961 | 0.0024 | 168.4065 | 0.0024
2.22 | -778.6959 | 0.0024 | 169.6565 | 0.0024
2.23 | -778.6958 | 0.0024 | 170.843 | 0.0024
2.24 | -778.6956 | 0.0024 | 171.9863 | 0.0024
2.25 | -778.6954 | 0.0026 | 173.0898 | 0.0026
2.26 | -778.6953 | 0.00241 | 174.1955 | 0.00241
2.27 | -778.6951 | 0.0026 | 175.2799 | 0.0026
2.28 | -778.6949 | 0.0026 | 176.2894 | 0.0026
2.29 | -778.6948 | 0.0026 | 177.3126 | 0.0026
2.3 | -778.6946 | 0.0026 | 178.3878 | 0.0026
2.31 | -778.6944 | 0.0026 | 179.5549 | 0.0026
2.32 | -778.6943 | 0.0026 | 180.7786 | 0.0026
2.33 | -778.6941 | 0.0026 | 182.1067 | 0.0026
2.34 | -778.6939 | 0.0026 | 183.482 | 0.0026
2.35 | -778.6938 | 0.0026 | 184.8933 | 0.0026
2.36 | -778.6936 | 0.00279 | 186.365 | 0.00279
2.37 | -778.6934 | 0.0028 | 187.8615 | 0.0028
2.38 | -778.6933 | 0.0028 | 189.4258 | 0.0028
2.39 | -778.6931 | 0.0028 | 191.0445 | 0.0028
2.4 | -778.6929 | 0.0028 | 192.6255 | 0.0028
2.41 | -778.6928 | 0.0028 | 194.1674 | 0.0028
2.42 | -778.6926 | 0.0028 | 195.7011 | 0.0028
2.43 | -778.6924 | 0.0028 | 197.1837 | 0.0028
2.44 | -778.6923 | 0.0028 | 198.6412 | 0.0028
2.45 | -778.6921 | 0.0028 | 200.0777 | 0.0028
2.46 | -778.6919 | 0.0028 | 201.4859 | 0.0028
2.47 | -778.6918 | 0.003 | 202.8954 | 0.003
2.48 | -778.6916 | 0.003 | 204.2954 | 0.003
2.49 | -778.6914 | 0.003 | 205.6378 | 0.003
2.5 | -778.6913 | 0.003 | 206.994 | 0.003
2.51 | -778.6911 | 0.003 | 208.3262 | 0.003
2.52 | -778.691 | 0.003 | 209.6354 | 0.003
2.53 | -778.6908 | 0.003 | 210.9035 | 0.003
2.54 | -778.6906 | 0.003 | 212.1717 | 0.003
2.55 | -778.6904 | 0.003 | 213.4591 | 0.003
2.56 | -778.6903 | 0.003 | 214.8283 | 0.003
2.57 | -778.6901 | 0.003 | 216.2762 | 0.003
2.58 | -778.6899 | 0.0032 | 217.8553 | 0.0032
2.59 | -778.6898 | 0.0032 | 219.5853 | 0.0032
2.6 | -778.6896 | 0.0032 | 221.4277 | 0.0032
2.61 | -778.6894 | 0.0032 | 223.4223 | 0.0032
2.62 | -778.6893 | 0.0032 | 225.579 | 0.0032
2.63 | -778.6891 | 0.0032 | 227.8812 | 0.0032
2.64 | -778.6889 | 0.0034 | 230.3338 | 0.0034
2.65 | -778.6888 | 0.0034 | 232.9269 | 0.0034
2.66 | -778.6886 | 0.0034 | 235.571 | 0.0034
2.67 | -778.6884 | 0.0034 | 238.2736 | 0.0034
2.68 | -778.6883 | 0.0034 | 240.9863 | 0.0034
2.69 | -778.6881 | 0.0034 | 243.6983 | 0.0034
2.7 | -778.6879 | 0.0036 | 246.4547 | 0.0036
2.71 | -778.6878 | 0.0034 | 249.2533 | 0.0034
2.72 | -778.6876 | 0.0036 | 252.0687 | 0.0036
2.73 | -778.6874 | 0.0036 | 254.919 | 0.0036
2.74 | -778.6873 | 0.0036 | 257.7966 | 0.0036
2.75 | -778.6871 | 0.0038 | 260.6858 | 0.0038
2.76 | -778.6869 | 0.0038 | 263.593 | 0.0038
2.77 | -778.6868 | 0.0038 | 266.4932 | 0.0038
2.78 | -778.6866 | 0.0038 | 269.436 | 0.0038
2.79 | -778.6864 | 0.0038 | 272.4387 | 0.0038
2.8 | -778.6863 | 0.0038 | 275.431 | 0.0038
2.81 | -778.6861 | 0.0038 | 278.4055 | 0.0038
2.82 | -778.6859 | 0.0038 | 281.3667 | 0.0038
2.83 | -778.6858 | 0.004 | 284.3338 | 0.004
2.84 | -778.6856 | 0.004 | 287.2967 | 0.004
2.85 | -778.6854 | 0.004 | 290.2375 | 0.004
2.86 | -778.6853 | 0.00419 | 293.1484 | 0.00419
2.87 | -778.6851 | 0.0042 | 296.0992 | 0.0042
2.88 | -778.6849 | 0.0042 | 299.0569 | 0.0042
2.89 | -778.6848 | 0.0042 | 301.9807 | 0.0042
2.9 | -778.6846 | 0.0042 | 304.8794 | 0.0042
2.91 | -778.6844 | 0.0042 | 307.8016 | 0.0042
2.92 | -778.6843 | 0.0044 | 310.7359 | 0.0044
2.93 | -778.6841 | 0.0044 | 313.6693 | 0.0044
2.94 | -778.6839 | 0.0044 | 316.5765 | 0.0044
2.95 | -778.6838 | 0.0044 | 319.5039 | 0.0044
2.96 | -778.6836 | 0.0044 | 322.4755 | 0.0044
2.97 | -778.6834 | 0.0044 | 325.434 | 0.0044
2.98 | -778.6833 | 0.0044 | 328.3545 | 0.0044
2.99 | -778.6831 | 0.0044 | 331.3159 | 0.0044
3 | -778.6829 | 0.0046 | 334.3085 | 0.0046
3.01 | -778.6828 | 0.0046 | 337.3057 | 0.0046
3.02 | -778.6826 | 0.0046 | 340.2601 | 0.0046
3.03 | -778.6824 | 0.0048 | 343.2394 | 0.0048
3.04 | -778.6823 | 0.0048 | 346.2451 | 0.0048
3.05 | -778.6821 | 0.0048 | 349.2524 | 0.0048
3.06 | -778.6819 | 0.0048 | 352.2594 | 0.0048
3.07 | -778.6818 | 0.0048 | 355.2665 | 0.0048
3.08 | -778.6816 | 0.005 | 358.2781 | 0.005
3.09 | -778.6814 | 0.005 | 361.2706 | 0.005
3.1 | -778.6813 | 0.005 | 364.267 | 0.005
3.11 | -778.6811 | 0.005 | 367.2339 | 0.005
3.12 | -778.6809 | 0.005 | 370.2592 | 0.005
3.13 | -778.6808 | 0.005 | 373.257 | 0.005
3.14 | -778.6806 | 0.0052 | 376.2606 | 0.0052
3.15 | -778.6804 | 0.0052 | 379.2598 | 0.0052
3.16 | -778.6803 | 0.0052 | 382.2578 | 0.0052
3.17 | -778.6801 | 0.0052 | 385.2724 | 0.0052
3.18 | -778.6799 | 0.0052 | 388.2911 | 0.0052
3.19 | -778.6798 | 0.00539 | 391.3318 | 0.00539
3.2 | -778.6796 | 0.0054 | 394.3759 | 0.0054
3.21 | -778.6794 | 0.0054 | 397.4389 | 0.0054
3.22 | -778.6793 | 0.0054 | 400.5078 | 0.0054
3.23 | -778.6791 | 0.0054 | 403.591 | 0.0054
3.24 | -778.6789 | 0.0054 | 406.6743 | 0.0054
3.25 | -778.6788 | 0.0056 | 409.7589 | 0.0056
3.26 | -778.6786 | 0.0056 | 412.8763 | 0.0056
3.27 | -778.6784 | 0.0056 | 415.9751 | 0.0056
3.28 | -778.6783 | 0.0056 | 419.114 | 0.0056
3.29 | -778.6781 | 0.0056 | 422.2221 | 0.0056
3.3 | -778.6779 | 0.0056 | 425.3533 | 0.0056
3.31 | -778.6778 | 0.0058 | 428.4965 | 0.0058
3.32 | -778.6776 | 0.0058 | 431.6021 | 0.0058
3.33 | -778.6774 | 0.0058 | 434.736 | 0.0058
3.34 | -778.6773 | 0.0058 | 437.8363 | 0.0058
3.35 | -778.6771 | 0.0058 | 440.9655 | 0.0058
3.36 | -778.6769 | 0.006 | 444.0565 | 0.006
3.37 | -778.6768 | 0.006 | 447.1733 | 0.006
3.38 | -778.6766 | 0.006 | 450.2566 | 0.006
3.39 | -778.6764 | 0.006 | 453.3071 | 0.006
3.4 | -778.6763 | 0.006 | 456.3724 | 0.006
3.41 | -778.6761 | 0.00619 | 459.4042 | 0.00619
3.42 | -778.6759 | 0.0062 | 462.487 | 0.0062
3.43 | -778.6758 | 0.0062 | 465.5383 | 0.0062
3.44 | -778.6756 | 0.0062 | 468.6355 | 0.0062
3.45 | -778.6754 | 0.0064 | 471.7 | 0.0064
3.46 | -778.6753 | 0.0062 | 474.776 | 0.0062
3.47 | -778.6751 | 0.0064 | 477.8061 | 0.0064
3.48 | -778.6749 | 0.0064 | 480.8483 | 0.0064
3.49 | -778.6748 | 0.0064 | 483.9341 | 0.0064
3.5 | -778.6746 | 0.00659 | 486.9952 | 0.00659
3.51 | -778.6744 | 0.0064 | 490.0589 | 0.0064
3.52 | -778.6743 | 0.00659 | 493.1075 | 0.00659
3.53 | -778.6741 | 0.0066 | 496.1641 | 0.0066
3.54 | -778.6739 | 0.0066 | 499.2027 | 0.0066
3.55 | -778.6738 | 0.0066 | 502.2377 | 0.0066
3.56 | -778.6736 | 0.0066 | 505.2997 | 0.0066
3.57 | -778.6734 | 0.0066 | 508.3984 | 0.0066
3.58 | -778.6733 | 0.0068 | 511.4681 | 0.0068
3.59 | -778.6731 | 0.0068 | 514.5402 | 0.0068
3.6 | -778.6729 | 0.0068 | 517.6038 | 0.0068
3.61 | -778.6728 | 0.00699 | 520.6639 | 0.00699
3.62 | -778.6726 | 0.00681 | 523.7241 | 0.00681
3.63 | -778.6724 | 0.007 | 526.7709 | 0.007
3.64 | -778.6723 | 0.007 | 529.8074 | 0.007
3.65 | -778.6721 | 0.007 | 532.8687 | 0.007
3.66 | -778.6719 | 0.007 | 535.9142 | 0.007
3.67 | -778.6718 | 0.0072 | 538.9218 | 0.0072
3.68 | -778.6716 | 0.0072 | 541.957 | 0.0072
3.69 | -778.6714 | 0.0072 | 544.975 | 0.0072
3.7 | -778.6713 | 0.0072 | 548.0054 | 0.0072
3.71 | -778.6711 | 0.0072 | 551.0066 | 0.0072
3.72 | -778.6709 | 0.0072 | 553.9846 | 0.0072
3.73 | -778.6708 | 0.0072 | 556.9938 | 0.0072
3.74 | -778.6706 | 0.0072 | 560.0081 | 0.0072
3.75 | -778.6704 | 0.0074 | 563.0026 | 0.0074
3.76 | -778.6703 | 0.0074 | 565.9497 | 0.0074
3.77 | -778.6701 | 0.0074 | 568.9341 | 0.0074
3.78 | -778.6699 | 0.0074 | 571.947 | 0.0074
3.79 | -778.6698 | 0.0074 | 574.9347 | 0.0074
3.8 | -778.6696 | 0.0074 | 577.9147 | 0.0074
3.81 | -778.6694 | 0.0076 | 580.915 | 0.0076
3.82 | -778.6693 | 0.0076 | 583.9249 | 0.0076
3.83 | -778.6691 | 0.00779 | 586.8936 | 0.00779
3.84 | -778.6689 | 0.0076 | 589.8791 | 0.0076
3.85 | -778.6688 | 0.0076 | 592.8512 | 0.0076
3.86 | -778.6686 | 0.0078 | 595.8544 | 0.0078
3.87 | -778.6684 | 0.0078 | 598.8487 | 0.0078
3.88 | -778.6683 | 0.0078 | 601.7972 | 0.0078
3.89 | -778.6681 | 0.0078 | 604.8096 | 0.0078
3.9 | -778.6679 | 0.0078 | 607.793 | 0.0078
3.91 | -778.6678 | 0.00799 | 610.783 | 0.00799
3.92 | -778.6676 | 0.008 | 613.7762 | 0.008
3.93 | -778.6674 | 0.008 | 616.795 | 0.008
3.94 | -778.6673 | 0.008 | 619.7894 | 0.008
3.95 | -778.6671 | 0.008 | 622.8074 | 0.008
3.96 | -778.6669 | 0.008 | 625.825 | 0.008
3.97 | -778.6668 | 0.0082 | 628.878 | 0.0082
3.98 | -778.6666 | 0.0082 | 631.936 | 0.0082
3.99 | -778.6664 | 0.0082 | 634.9778 | 0.0082
4 | -778.6663 | 0.00839 | 638.0489 | 0.00839
4.01 | -778.6661 | 0.0082 | 641.1666 | 0.0082
4.02 | -778.6659 | 0.0082 | 644.3047 | 0.0082
4.03 | -778.6658 | 0.0084 | 647.4401 | 0.0084
4.04 | -778.6656 | 0.0084 | 650.6155 | 0.0084
4.05 | -778.6654 | 0.0084 | 653.7932 | 0.0084
4.06 | -778.6653 | 0.0084 | 656.9931 | 0.0084
4.07 | -778.6651 | 0.0084 | 660.175 | 0.0084
4.08 | -778.6649 | 0.0086 | 663.3942 | 0.0086
4.09 | -778.6648 | 0.0086 | 666.583 | 0.0086
4.1 | -778.6646 | 0.0086 | 669.7822 | 0.0086
4.11 | -778.6644 | 0.00879 | 672.962 | 0.00879
4.12 | -778.6643 | 0.0088 | 676.1597 | 0.0088
4.13 | -778.6641 | 0.0088 | 679.3501 | 0.0088
4.14 | -778.6639 | 0.0088 | 682.546 | 0.0088
4.15 | -778.6638 | 0.0088 | 685.7441 | 0.0088
4.16 | -778.6636 | 0.0088 | 688.9429 | 0.0088
4.17 | -778.6634 | 0.009 | 692.1464 | 0.009
4.18 | -778.6633 | 0.009 | 695.3422 | 0.009
4.19 | -778.6631 | 0.009 | 698.5565 | 0.009
4.2 | -778.6629 | 0.009 | 701.7569 | 0.009
4.21 | -778.6628 | 0.009 | 704.9658 | 0.009
4.22 | -778.6626 | 0.00919 | 708.1557 | 0.00919
4.23 | -778.6624 | 0.0092 | 711.3516 | 0.0092
4.24 | -778.6623 | 0.0092 | 714.5419 | 0.0092
4.25 | -778.6621 | 0.0092 | 717.7286 | 0.0092
4.26 | -778.6619 | 0.0092 | 720.8984 | 0.0092
4.27 | -778.6618 | 0.0092 | 724.0532 | 0.0092
4.28 | -778.6616 | 0.0094 | 727.2105 | 0.0094
4.29 | -778.6614 | 0.0094 | 730.3557 | 0.0094
4.3 | -778.6613 | 0.0094 | 733.538 | 0.0094
4.31 | -778.6611 | 0.0094 | 736.7249 | 0.0094
4.32 | -778.6609 | 0.0094 | 739.8699 | 0.0094
4.33 | -778.6608 | 0.0096 | 743.0068 | 0.0096
4.34 | -778.6606 | 0.0096 | 746.1545 | 0.0096
4.35 | -778.6604 | 0.0096 | 749.2902 | 0.0096
4.36 | -778.6603 | 0.00979 | 752.4592 | 0.00979
4.37 | -778.6601 | 0.0098 | 755.67 | 0.0098
4.38 | -778.6599 | 0.0098 | 758.8222 | 0.0098
4.39 | -778.6598 | 0.0098 | 761.993 | 0.0098
4.4 | -778.6596 | 0.0098 | 765.1216 | 0.0098
4.41 | -778.6594 | 0.0098 | 768.244 | 0.0098
4.42 | -778.6593 | 0.01 | 771.3911 | 0.01
4.43 | -778.6591 | 0.01 | 774.5142 | 0.01
4.44 | -778.6589 | 0.01 | 777.6186 | 0.01
4.45 | -778.6588 | 0.01 | 780.7302 | 0.01
4.46 | -778.6586 | 0.01 | 783.8104 | 0.01
4.47 | -778.6584 | 0.01 | 786.8872 | 0.01
4.48 | -778.6583 | 0.0102 | 790.0047 | 0.0102
4.49 | -778.6581 | 0.0102 | 793.1107 | 0.0102
4.5 | -778.6579 | 0.01039 | 796.2021 | 0.01039
4.51 | -778.6578 | 0.0102 | 799.2971 | 0.0102
4.52 | -778.6576 | 0.0104 | 802.3844 | 0.0104
4.53 | -778.6574 | 0.0104 | 805.524 | 0.0104
4.54 | -778.6573 | 0.0104 | 808.6591 | 0.0104
4.55 | -778.6571 | 0.0104 | 811.7774 | 0.0104
4.56 | -778.6569 | 0.01041 | 814.9291 | 0.01041
4.57 | -778.6568 | 0.0104 | 818.0281 | 0.0104
4.58 | -778.6566 | 0.0106 | 821.137 | 0.0106
4.59 | -778.6564 | 0.0106 | 824.254 | 0.0106
4.6 | -778.6563 | 0.0106 | 827.3928 | 0.0106
4.61 | -778.6561 | 0.0108 | 830.5127 | 0.0108
4.62 | -778.6559 | 0.0108 | 833.6631 | 0.0108
4.63 | -778.6558 | 0.0108 | 836.7853 | 0.0108
4.64 | -778.6556 | 0.0108 | 839.8867 | 0.0108
4.65 | -778.6554 | 0.0108 | 843.0251 | 0.0108
4.66 | -778.6553 | 0.0108 | 846.1419 | 0.0108
4.67 | -778.6551 | 0.011 | 849.2847 | 0.011
4.68 | -778.6549 | 0.011 | 852.4343 | 0.011
4.69 | -778.6548 | 0.011 | 855.5769 | 0.011
4.7 | -778.6546 | 0.01101 | 858.7355 | 0.01101
4.71 | -778.6544 | 0.011 | 861.8857 | 0.011
4.72 | -778.6543 | 0.0112 | 865.0066 | 0.0112
4.73 | -778.6541 | 0.0112 | 868.1014 | 0.0112
4.74 | -778.6539 | 0.0112 | 871.2379 | 0.0112
4.75 | -778.6538 | 0.0114 | 874.4068 | 0.0114
4.76 | -778.6536 | 0.0114 | 877.5464 | 0.0114
4.77 | -778.6534 | 0.0114 | 880.6739 | 0.0114
4.78 | -778.6533 | 0.0114 | 883.7809 | 0.0114
4.79 | -778.6531 | 0.0114 | 886.8724 | 0.0114
4.8 | -778.6529 | 0.0114 | 889.965 | 0.0114
4.81 | -778.6528 | 0.0116 | 893.0881 | 0.0116
4.82 | -778.6526 | 0.0116 | 896.2127 | 0.0116
4.83 | -778.6524 | 0.0116 | 899.3712 | 0.0116
4.84 | -778.6523 | 0.0116 | 902.5043 | 0.0116
4.85 | -778.6521 | 0.0116 | 905.5883 | 0.0116
4.86 | -778.6519 | 0.0118 | 908.6826 | 0.0118
4.87 | -778.6518 | 0.0118 | 911.7752 | 0.0118
4.88 | -778.6516 | 0.0118 | 914.8453 | 0.0118
4.89 | -778.6514 | 0.0118 | 917.9402 | 0.0118
4.9 | -778.6513 | 0.0118 | 920.9932 | 0.0118
4.91 | -778.6511 | 0.01199 | 924.0414 | 0.01199
4.92 | -778.6509 | 0.012 | 927.0848 | 0.012
4.93 | -778.6508 | 0.012 | 930.1111 | 0.012
4.94 | -778.6506 | 0.01219 | 933.1074 | 0.01219
4.95 | -778.6504 | 0.0122 | 936.114 | 0.0122
4.96 | -778.6503 | 0.0122 | 939.1055 | 0.0122
4.97 | -778.6501 | 0.0122 | 942.0784 | 0.0122
4.98 | -778.6499 | 0.0122 | 945.061 | 0.0122
4.99 | -778.6498 | 0.0122 | 948.0358 | 0.0122
5 | -778.6496 | 0.0124 | 951.0291 | 0.0124
5.01 | -778.6494 | 0.0124 | 953.9756 | 0.0124
5.02 | -778.6493 | 0.0124 | 956.9088 | 0.0124
5.03 | -778.6491 | 0.0124 | 959.8445 | 0.0124
5.04 | -778.6489 | 0.0124 | 962.8036 | 0.0124
5.05 | -778.6488 | 0.0124 | 965.7631 | 0.0124
5.06 | -778.6486 | 0.0126 | 968.732 | 0.0126
5.07 | -778.6484 | 0.0126 | 971.6759 | 0.0126
5.08 | -778.6483 | 0.01279 | 974.6345 | 0.01279
5.09 | -778.6481 | 0.0126 | 977.5613 | 0.0126
5.1 | -778.6479 | 0.01279 | 980.4614 | 0.01279
5.11 | -778.6478 | 0.0128 | 983.3818 | 0.0128
5.12 | -778.6476 | 0.0128 | 986.3174 | 0.0128
5.13 | -778.6474 | 0.0128 | 989.2638 | 0.0128
5.14 | -778.6473 | 0.0128 | 992.1749 | 0.0128
5.15 | -778.6471 | 0.0128 | 995.049 | 0.0128
5.16 | -778.6469 | 0.013 | 997.9 | 0.013
5.17 | -778.6468 | 0.013 | 1000.7874 | 0.013
5.18 | -778.6466 | 0.013 | 1003.6492 | 0.013
5.19 | -778.6464 | 0.013 | 1006.5225 | 0.013
5.2 | -778.6463 | 0.0132 | 1009.4044 | 0.0132
5.21 | -778.6461 | 0.0132 | 1012.2866 | 0.0132
5.22 | -778.6459 | 0.0132 | 1015.1293 | 0.0132
5.23 | -778.6458 | 0.0132 | 1017.9594 | 0.0132
5.24 | -778.6456 | 0.0132 | 1020.7974 | 0.0132
5.25 | -778.6454 | 0.0134 | 1023.6529 | 0.0134
5.26 | -778.6453 | 0.0134 | 1026.5024 | 0.0134
5.27 | -778.6451 | 0.0134 | 1029.3408 | 0.0134
5.28 | -778.6449 | 0.0134 | 1032.1639 | 0.0134
5.29 | -778.6448 | 0.0134 | 1035.0051 | 0.0134
5.3 | -778.6446 | 0.0136 | 1037.8391 | 0.0136
5.31 | -778.6444 | 0.0136 | 1040.6465 | 0.0136
5.32 | -778.6443 | 0.0136 | 1043.4983 | 0.0136
5.33 | -778.6441 | 0.01379 | 1046.364 | 0.01379
5.34 | -778.6439 | 0.0138 | 1049.2373 | 0.0138
5.35 | -778.6438 | 0.0138 | 1052.0746 | 0.0138
5.36 | -778.6436 | 0.0138 | 1054.9333 | 0.0138
5.37 | -778.6434 | 0.0138 | 1057.8112 | 0.0138
5.38 | -778.6433 | 0.0138 | 1060.6837 | 0.0138
5.39 | -778.6431 | 0.014 | 1063.533 | 0.014
5.4 | -778.6429 | 0.014 | 1066.3727 | 0.014
5.41 | -778.6428 | 0.014 | 1069.2517 | 0.014
5.42 | -778.6426 | 0.014 | 1072.1232 | 0.014
5.43 | -778.6424 | 0.014 | 1074.9586 | 0.014
5.44 | -778.6423 | 0.01419 | 1077.772 | 0.01419
5.45 | -778.6421 | 0.0142 | 1080.6158 | 0.0142
5.46 | -778.6419 | 0.0142 | 1083.4546 | 0.0142
5.47 | -778.6418 | 0.0142 | 1086.2599 | 0.0142
5.48 | -778.6416 | 0.0142 | 1089.1049 | 0.0142
5.49 | -778.6414 | 0.0142 | 1091.9508 | 0.0142
5.5 | -778.6413 | 0.0144 | 1094.7864 | 0.0144
5.51 | -778.6411 | 0.0144 | 1097.5726 | 0.0144
5.52 | -778.6409 | 0.0144 | 1100.3173 | 0.0144
5.53 | -778.6408 | 0.01459 | 1103.1219 | 0.01459
5.54 | -778.6406 | 0.0144 | 1105.927 | 0.0144
5.55 | -778.6404 | 0.01459 | 1108.7113 | 0.01459
5.56 | -778.6403 | 0.0146 | 1111.5015 | 0.0146
5.57 | -778.6401 | 0.0146 | 1114.2943 | 0.0146
5.58 | -778.6399 | 0.0146 | 1117.0654 | 0.0146
5.59 | -778.6398 | 0.0146 | 1119.8271 | 0.0146
5.6 | -778.6396 | 0.0146 | 1122.5948 | 0.0146
5.61 | -778.6394 | 0.0148 | 1125.3881 | 0.0148
5.62 | -778.6393 | 0.0148 | 1128.1936 | 0.0148
5.63 | -778.6391 | 0.0148 | 1130.9442 | 0.0148
5.64 | -778.6389 | 0.0148 | 1133.7003 | 0.0148
5.65 | -778.6388 | 0.0148 | 1136.4524 | 0.0148
5.66 | -778.6386 | 0.015 | 1139.1798 | 0.015
5.67 | -778.6384 | 0.01501 | 1141.9161 | 0.01501
5.68 | -778.6383 | 0.015 | 1144.636 | 0.015
5.69 | -778.6381 | 0.015 | 1147.3256 | 0.015
5.7 | -778.6379 | 0.0152 | 1150.0176 | 0.0152
5.71 | -778.6378 | 0.0152 | 1152.6772 | 0.0152
5.72 | -778.6376 | 0.0152 | 1155.3237 | 0.0152
5.73 | -778.6374 | 0.0152 | 1157.9503 | 0.0152
5.74 | -778.6373 | 0.0152 | 1160.5626 | 0.0152
5.75 | -778.6371 | 0.0154 | 1163.1814 | 0.0154
5.76 | -778.6369 | 0.0154 | 1165.8091 | 0.0154
5.77 | -778.6368 | 0.0154 | 1168.4066 | 0.0154
5.78 | -778.6366 | 0.0154 | 1170.976 | 0.0154
5.79 | -778.6364 | 0.0154 | 1173.558 | 0.0154
5.8 | -778.6363 | 0.01559 | 1176.1311 | 0.01559
5.81 | -778.6361 | 0.0156 | 1178.7228 | 0.0156
5.82 | -778.6359 | 0.0156 | 1181.3085 | 0.0156
5.83 | -778.6358 | 0.01579 | 1183.9033 | 0.01579
5.84 | -778.6356 | 0.0158 | 1186.4921 | 0.0158
5.85 | -778.6354 | 0.0158 | 1189.0646 | 0.0158
5.86 | -778.6353 | 0.0158 | 1191.6116 | 0.0158
5.87 | -778.6351 | 0.0158 | 1194.1447 | 0.0158
5.88 | -778.6349 | 0.0158 | 1196.7 | 0.0158
5.89 | -778.6348 | 0.0158 | 1199.2606 | 0.0158
5.9 | -778.6346 | 0.0158 | 1201.8141 | 0.0158
5.91 | -778.6344 | 0.016 | 1204.3459 | 0.016
5.92 | -778.6343 | 0.016 | 1206.8732 | 0.016
5.93 | -778.6341 | 0.016 | 1209.3885 | 0.016
5.94 | -778.6339 | 0.016 | 1211.9119 | 0.016
5.95 | -778.6338 | 0.0162 | 1214.4313 | 0.0162
5.96 | -778.6336 | 0.0162 | 1216.9329 | 0.0162
5.97 | -778.6334 | 0.0162 | 1219.4441 | 0.0162
5.98 | -778.6333 | 0.0162 | 1221.9465 | 0.0162
5.99 | -778.6331 | 0.0162 | 1224.4277 | 0.0162
6 | -778.6329 | 0.0164 | 1226.9265 | 0.0164
6.01 | -778.6328 | 0.0164 | 1229.4209 | 0.0164
6.02 | -778.6326 | 0.0164 | 1231.921 | 0.0164
6.03 | -778.6324 | 0.0164 | 1234.4098 | 0.0164
6.04 | -778.6323 | 0.0164 | 1236.8739 | 0.0164
6.05 | -778.6321 | 0.0166 | 1239.3448 | 0.0166
6.06 | -778.6319 | 0.0166 | 1241.848 | 0.0166
6.07 | -778.6318 | 0.0166 | 1244.3602 | 0.0166
6.08 | -778.6316 | 0.01679 | 1246.8694 | 0.01679
6.09 | -778.6314 | 0.0168 | 1249.3992 | 0.0168
6.1 | -778.6313 | 0.0168 | 1251.9102 | 0.0168
6.11 | -778.6311 | 0.0168 | 1254.4323 | 0.0168
6.12 | -778.6309 | 0.0168 | 1256.92 | 0.0168
6.13 | -778.6308 | 0.0168 | 1259.4507 | 0.0168
6.14 | -778.6306 | 0.0168 | 1261.9982 | 0.0168
6.15 | -778.6304 | 0.0168 | 1264.5247 | 0.0168
6.16 | -778.6303 | 0.017 | 1267.0636 | 0.017
6.17 | -778.6301 | 0.017 | 1269.589 | 0.017
6.18 | -778.6299 | 0.017 | 1272.1375 | 0.017
6.19 | -778.6298 | 0.017 | 1274.6501 | 0.017
6.2 | -778.6296 | 0.0172 | 1277.1903 | 0.0172
6.21 | -778.6294 | 0.0172 | 1279.7374 | 0.0172
6.22 | -778.6293 | 0.0172 | 1282.3048 | 0.0172
6.23 | -778.6291 | 0.0172 | 1284.839 | 0.0172
6.24 | -778.6289 | 0.0172 | 1287.3888 | 0.0172
6.25 | -778.6288 | 0.0174 | 1289.9657 | 0.0174
6.26 | -778.6286 | 0.0174 | 1292.5486 | 0.0174
6.27 | -778.6284 | 0.0174 | 1295.146 | 0.0174
6.28 | -778.6283 | 0.0174 | 1297.73 | 0.0174
6.29 | -778.6281 | 0.0174 | 1300.3518 | 0.0174
6.3 | -778.6279 | 0.0174 | 1302.9373 | 0.0174
6.31 | -778.6278 | 0.0176 | 1305.5016 | 0.0176
6.32 | -778.6276 | 0.01759 | 1308.092 | 0.01759
6.33 | -778.6274 | 0.01779 | 1310.6812 | 0.01779
6.34 | -778.6273 | 0.0176 | 1313.254 | 0.0176
6.35 | -778.6271 | 0.0176 | 1315.7938 | 0.0176
6.36 | -778.6269 | 0.0178 | 1318.3418 | 0.0178
6.37 | -778.6268 | 0.0178 | 1320.8602 | 0.0178
6.38 | -778.6266 | 0.0178 | 1323.3949 | 0.0178
6.39 | -778.6264 | 0.0178 | 1325.9255 | 0.0178
6.4 | -778.6263 | 0.0178 | 1328.4613 | 0.0178
6.41 | -778.6261 | 0.018 | 1331.0337 | 0.018
6.42 | -778.6259 | 0.018 | 1333.5806 | 0.018
6.43 | -778.6258 | 0.018 | 1336.1096 | 0.018
6.44 | -778.6256 | 0.018 | 1338.6532 | 0.018
6.45 | -778.6254 | 0.0182 | 1341.1954 | 0.0182
6.46 | -778.6253 | 0.01819 | 1343.7162 | 0.01819
6.47 | -778.6251 | 0.0182 | 1346.2782 | 0.0182
6.48 | -778.6249 | 0.0182 | 1348.7987 | 0.0182
6.49 | -778.6248 | 0.0182 | 1351.3003 | 0.0182
6.5 | -778.6246 | 0.01839 | 1353.7909 | 0.01839
6.51 | -778.6244 | 0.0184 | 1356.2428 | 0.0184
6.52 | -778.6243 | 0.0184 | 1358.7349 | 0.0184
6.53 | -778.6241 | 0.0184 | 1361.2457 | 0.0184
6.54 | -778.6239 | 0.0184 | 1363.7313 | 0.0184
6.55 | -778.6238 | 0.0184 | 1366.2429 | 0.0184
6.56 | -778.6236 | 0.0186 | 1368.7533 | 0.0186
6.57 | -778.6234 | 0.0186 | 1371.2103 | 0.0186
6.58 | -778.6233 | 0.0186 | 1373.683 | 0.0186
6.59 | -778.6231 | 0.0186 | 1376.1686 | 0.0186
6.6 | -778.6229 | 0.0186 | 1378.665 | 0.0186
6.61 | -778.6228 | 0.0188 | 1381.1837 | 0.0188
6.62 | -778.6226 | 0.0188 | 1383.6719 | 0.0188
6.63 | -778.6224 | 0.0188 | 1386.1538 | 0.0188
6.64 | -778.6223 | 0.0188 | 1388.6385 | 0.0188
6.65 | -778.6221 | 0.0188 | 1391.0984 | 0.0188
6.66 | -778.6219 | 0.01899 | 1393.5485 | 0.01899
6.67 | -778.6218 | 0.019 | 1395.998 | 0.019
6.68 | -778.6216 | 0.019 | 1398.4666 | 0.019
6.69 | -778.6214 | 0.019 | 1400.9257 | 0.019
6.7 | -778.6213 | 0.019 | 1403.3536 | 0.019
6.71 | -778.6211 | 0.019 | 1405.7499 | 0.019
6.72 | -778.6209 | 0.0192 | 1408.1432 | 0.0192
6.73 | -778.6208 | 0.0192 | 1410.5217 | 0.0192
6.74 | -778.6206 | 0.0192 | 1412.9135 | 0.0192
6.75 | -778.6204 | 0.0192 | 1415.3009 | 0.0192
6.76 | -778.6203 | 0.0192 | 1417.6547 | 0.0192
6.77 | -778.6201 | 0.0192 | 1420.0037 | 0.0192
6.78 | -778.6199 | 0.0194 | 1422.3202 | 0.0194
6.79 | -778.6198 | 0.0194 | 1424.6368 | 0.0194
6.8 | -778.6196 | 0.0194 | 1426.9969 | 0.0194
6.81 | -778.6194 | 0.0194 | 1429.3346 | 0.0194
6.82 | -778.6193 | 0.0194 | 1431.6572 | 0.0194
6.83 | -778.6191 | 0.0196 | 1434.0044 | 0.0196
6.84 | -778.6189 | 0.0196 | 1436.3218 | 0.0196
6.85 | -778.6188 | 0.0196 | 1438.6456 | 0.0196
6.86 | -778.6186 | 0.0196 | 1440.985 | 0.0196
6.87 | -778.6184 | 0.0196 | 1443.3375 | 0.0196
6.88 | -778.6183 | 0.0196 | 1445.7062 | 0.0196
6.89 | -778.6181 | 0.0198 | 1448.0623 | 0.0198
6.9 | -778.6179 | 0.0198 | 1450.3732 | 0.0198
6.91 | -778.6178 | 0.0198 | 1452.7056 | 0.0198
6.92 | -778.6176 | 0.01981 | 1455.0558 | 0.01981
6.93 | -778.6174 | 0.0198 | 1457.3976 | 0.0198
6.94 | -778.6173 | 0.02 | 1459.7449 | 0.02
6.95 | -778.6171 | 0.02 | 1462.0991 | 0.02
6.96 | -778.6169 | 0.02 | 1464.4447 | 0.02
6.97 | -778.6168 | 0.02 | 1466.7772 | 0.02
6.98 | -778.6166 | 0.02 | 1469.1052 | 0.02
6.99 | -778.6164 | 0.02 | 1471.4526 | 0.02
7 | -778.6163 | 0.0202 | 1473.8114 | 0.0202
7.01 | -778.6161 | 0.0202 | 1476.1569 | 0.0202
7.02 | -778.6159 | 0.0202 | 1478.516 | 0.0202
7.03 | -778.6158 | 0.0202 | 1480.8696 | 0.0202
7.04 | -778.6156 | 0.0202 | 1483.2383 | 0.0202
7.05 | -778.6154 | 0.0202 | 1485.5679 | 0.0202
7.06 | -778.6153 | 0.0204 | 1487.9229 | 0.0204
7.07 | -778.6151 | 0.0204 | 1490.2937 | 0.0204
7.08 | -778.6149 | 0.0204 | 1492.6371 | 0.0204
7.09 | -778.6148 | 0.0204 | 1494.9762 | 0.0204
7.1 | -778.6146 | 0.0204 | 1497.3209 | 0.0204
7.11 | -778.6144 | 0.0206 | 1499.6871 | 0.0206
7.12 | -778.6143 | 0.0206 | 1502.0231 | 0.0206
7.13 | -778.6141 | 0.0206 | 1504.3527 | 0.0206
7.14 | -778.6139 | 0.0206 | 1506.6691 | 0.0206
7.15 | -778.6138 | 0.0206 | 1508.9814 | 0.0206
7.16 | -778.6136 | 0.02079 | 1511.3066 | 0.02079
7.17 | -778.6134 | 0.0208 | 1513.6216 | 0.0208
7.18 | -778.6133 | 0.0208 | 1515.9335 | 0.0208
7.19 | -778.6131 | 0.0208 | 1518.2397 | 0.0208
7.2 | -778.6129 | 0.0208 | 1520.5507 | 0.0208
7.21 | -778.6128 | 0.0208 | 1522.8157 | 0.0208
7.22 | -778.6126 | 0.021 | 1525.0674 | 0.021
7.23 | -778.6124 | 0.021 | 1527.3123 | 0.021
7.24 | -778.6123 | 0.021 | 1529.571 | 0.021
7.25 | -778.6121 | 0.021 | 1531.8726 | 0.021
7.26 | -778.6119 | 0.021 | 1534.1152 | 0.021
7.27 | -778.6118 | 0.021 | 1536.3502 | 0.021
7.28 | -778.6116 | 0.0212 | 1538.5988 | 0.0212
7.29 | -778.6114 | 0.0212 | 1540.842 | 0.0212
7.3 | -778.6113 | 0.0212 | 1543.0729 | 0.0212
7.31 | -778.6111 | 0.0212 | 1545.368 | 0.0212
7.32 | -778.6109 | 0.0212 | 1547.6649 | 0.0212
7.33 | -778.6108 | 0.0214 | 1549.9526 | 0.0214
7.34 | -778.6106 | 0.0214 | 1552.2391 | 0.0214
7.35 | -778.6104 | 0.0214 | 1554.4998 | 0.0214
7.36 | -778.6103 | 0.0214 | 1556.7571 | 0.0214
7.37 | -778.6101 | 0.0214 | 1559.0198 | 0.0214
7.38 | -778.6099 | 0.0214 | 1561.2848 | 0.0214
7.39 | -778.6098 | 0.0216 | 1563.5306 | 0.0216
7.4 | -778.6096 | 0.0216 | 1565.781 | 0.0216
7.41 | -778.6094 | 0.0216 | 1567.991 | 0.0216
7.42 | -778.6093 | 0.0216 | 1570.2487 | 0.0216
7.43 | -778.6091 | 0.0216 | 1572.5002 | 0.0216
7.44 | -778.6089 | 0.0216 | 1574.7164 | 0.0216
7.45 | -778.6088 | 0.0218 | 1576.9099 | 0.0218
7.46 | -778.6086 | 0.0216 | 1579.1423 | 0.0216
7.47 | -778.6084 | 0.0218 | 1581.354 | 0.0218
7.48 | -778.6083 | 0.0218 | 1583.5804 | 0.0218
7.49 | -778.6081 | 0.0218 | 1585.8083 | 0.0218
7.5 | -778.6079 | 0.02199 | 1588.0122 | 0.02199
7.51 | -778.6078 | 0.02181 | 1590.2015 | 0.02181
7.52 | -778.6076 | 0.0218 | 1592.3627 | 0.0218
7.53 | -778.6074 | 0.022 | 1594.5231 | 0.022
7.54 | -778.6073 | 0.022 | 1596.6797 | 0.022
7.55 | -778.6071 | 0.022 | 1598.8534 | 0.022
7.56 | -778.6069 | 0.022 | 1601.0215 | 0.022
7.57 | -778.6068 | 0.022 | 1603.1915 | 0.022
7.58 | -778.6066 | 0.02219 | 1605.3225 | 0.02219
7.59 | -778.6064 | 0.0222 | 1607.485 | 0.0222
7.6 | -778.6063 | 0.0222 | 1609.6633 | 0.0222
7.61 | -778.6061 | 0.0222 | 1611.8329 | 0.0222
7.62 | -778.6059 | 0.0222 | 1613.9952 | 0.0222
7.63 | -778.6058 | 0.0222 | 1616.1709 | 0.0222
7.64 | -778.6056 | 0.0222 | 1618.3838 | 0.0222
7.65 | -778.6054 | 0.0222 | 1620.589 | 0.0222
7.66 | -778.6053 | 0.0224 | 1622.782 | 0.0224
7.67 | -778.6051 | 0.0224 | 1624.9836 | 0.0224
7.68 | -778.6049 | 0.0224 | 1627.2147 | 0.0224
7.69 | -778.6048 | 0.0224 | 1629.4316 | 0.0224
7.7 | -778.6046 | 0.0224 | 1631.6506 | 0.0224
7.71 | -778.6044 | 0.0224 | 1633.8888 | 0.0224
7.72 | -778.6043 | 0.0226 | 1636.1108 | 0.0226
7.73 | -778.6041 | 0.0226 | 1638.3618 | 0.0226
7.74 | -778.6039 | 0.02201 | 1640.5934 | 0.02201
7.75 | -778.6038 | 0.022 | 1642.8425 | 0.022
7.76 | -778.6036 | 0.0218 | 1645.0874 | 0.0218
7.77 | -778.6034 | 0.0218 | 1647.3372 | 0.0218
7.78 | -778.6033 | 0.0218 | 1649.5942 | 0.0218
7.79 | -778.6031 | 0.0218 | 1651.8176 | 0.0218
7.8 | -778.6029 | 0.02199 | 1654.0347 | 0.02199
7.81 | -778.6028 | 0.022 | 1656.2922 | 0.022
7.82 | -778.6026 | 0.022 | 1658.5648 | 0.022
7.83 | -778.6024 | 0.022 | 1660.802 | 0.022
7.84 | -778.6023 | 0.022 | 1663.0433 | 0.022
7.85 | -778.6021 | 0.022 | 1665.2748 | 0.022
7.86 | -778.6019 | 0.022 | 1667.5327 | 0.022
7.87 | -778.6018 | 0.022 | 1669.7703 | 0.022
7.88 | -778.6016 | 0.022 | 1671.9879 | 0.022
7.89 | -778.6014 | 0.022 | 1674.2434 | 0.022
7.9 | -778.6013 | 0.022 | 1676.5062 | 0.022
7.91 | -778.6011 | 0.022 | 1678.7266 | 0.022
7.92 | -778.6009 | 0.0222 | 1680.9553 | 0.0222
7.93 | -778.6008 | 0.0222 | 1683.1628 | 0.0222
7.94 | -778.6006 | 0.0222 | 1685.344 | 0.0222
7.95 | -778.6004 | 0.0222 | 1687.562 | 0.0222
7.96 | -778.6003 | 0.0222 | 1689.7621 | 0.0222
7.97 | -778.6001 | 0.0222 | 1691.9623 | 0.0222
7.98 | -778.5999 | 0.0222 | 1694.1617 | 0.0222
7.99 | -778.5998 | 0.0222 | 1696.3507 | 0.0222
8 | -778.5996 | 0.0222 | 1698.535 | 0.0222
8.01 | -778.5994 | 0.0222 | 1700.6959 | 0.0222
8.02 | -778.5993 | 0.0222 | 1702.8262 | 0.0222
8.03 | -778.5991 | 0.0224 | 1704.9791 | 0.0224
8.04 | -778.5989 | 0.0224 | 1707.1885 | 0.0224
8.05 | -778.5988 | 0.0224 | 1709.3369 | 0.0224
8.06 | -778.5986 | 0.0224 | 1711.4678 | 0.0224
8.07 | -778.5984 | 0.0224 | 1713.6128 | 0.0224
8.08 | -778.5983 | 0.02259 | 1715.7827 | 0.02259
8.09 | -778.5981 | 0.0226 | 1717.9421 | 0.0226
8.1 | -778.5979 | 0.0226 | 1720.0753 | 0.0226
8.11 | -778.5978 | 0.0226 | 1722.2419 | 0.0226
8.12 | -778.5976 | 0.0226 | 1724.4232 | 0.0226
8.13 | -778.5974 | 0.0226 | 1726.6187 | 0.0226
8.14 | -778.5973 | 0.0226 | 1728.7617 | 0.0226
8.15 | -778.5971 | 0.0226 | 1730.9436 | 0.0226
8.16 | -778.5969 | 0.0226 | 1733.1232 | 0.0226
8.17 | -778.5968 | 0.0228 | 1735.2996 | 0.0228
8.18 | -778.5966 | 0.0228 | 1737.4404 | 0.0228
8.19 | -778.5964 | 0.0228 | 1739.5511 | 0.0228
8.2 | -778.5963 | 0.0228 | 1741.6665 | 0.0228
8.21 | -778.5961 | 0.0228 | 1743.7874 | 0.0228
8.22 | -778.5959 | 0.0228 | 1745.9175 | 0.0228
8.23 | -778.5958 | 0.0228 | 1748.0127 | 0.0228
8.24 | -778.5956 | 0.0228 | 1750.1195 | 0.0228
8.25 | -778.5954 | 0.023 | 1752.2164 | 0.023
8.26 | -778.5953 | 0.023 | 1754.3256 | 0.023
8.27 | -778.5951 | 0.023 | 1756.418 | 0.023
8.28 | -778.5949 | 0.023 | 1758.5114 | 0.023
8.29 | -778.5948 | 0.023 | 1760.6431 | 0.023
8.3 | -778.5946 | 0.023 | 1762.7979 | 0.023
8.31 | -778.5944 | 0.023 | 1764.9227 | 0.023
8.32 | -778.5943 | 0.023 | 1767.0208 | 0.023
8.33 | -778.5941 | 0.0232 | 1769.1377 | 0.0232
8.34 | -778.5939 | 0.0232 | 1771.2415 | 0.0232
8.35 | -778.5938 | 0.0232 | 1773.3514 | 0.0232
8.36 | -778.5936 | 0.0232 | 1775.4559 | 0.0232
8.37 | -778.5934 | 0.0232 | 1777.5919 | 0.0232
8.38 | -778.5933 | 0.0232 | 1779.7554 | 0.0232
8.39 | -778.5931 | 0.02321 | 1781.8729 | 0.02321
8.4 | -778.5929 | 0.0234 | 1783.9835 | 0.0234
8.41 | -778.5928 | 0.0234 | 1786.1075 | 0.0234
8.42 | -778.5926 | 0.02341 | 1788.2772 | 0.02341
8.43 | -778.5924 | 0.0234 | 1790.4364 | 0.0234
8.44 | -778.5923 | 0.0236 | 1792.6036 | 0.0236
8.45 | -778.5921 | 0.0236 | 1794.7512 | 0.0236
8.46 | -778.5919 | 0.0236 | 1796.9166 | 0.0236
8.47 | -778.5918 | 0.0236 | 1799.0834 | 0.0236
8.48 | -778.5916 | 0.0236 | 1801.2234 | 0.0236
8.49 | -778.5914 | 0.0236 | 1803.4086 | 0.0236
8.5 | -778.5913 | 0.02379 | 1805.6014 | 0.02379
8.51 | -778.5911 | 0.0236 | 1807.7795 | 0.0236
8.52 | -778.5909 | 0.0236 | 1809.9349 | 0.0236
8.53 | -778.5908 | 0.0238 | 1812.1113 | 0.0238
8.54 | -778.5906 | 0.0238 | 1814.323 | 0.0238
8.55 | -778.5904 | 0.0238 | 1816.5359 | 0.0238
8.56 | -778.5903 | 0.0238 | 1818.7133 | 0.0238
8.57 | -778.5901 | 0.0238 | 1820.8945 | 0.0238
8.58 | -778.5899 | 0.024 | 1823.1166 | 0.024
8.59 | -778.5898 | 0.024 | 1825.3308 | 0.024
8.6 | -778.5896 | 0.024 | 1827.5081 | 0.024
8.61 | -778.5894 | 0.024 | 1829.6948 | 0.024
8.62 | -778.5893 | 0.024 | 1831.8973 | 0.024
8.63 | -778.5891 | 0.024 | 1834.1111 | 0.024
8.64 | -778.5889 | 0.024 | 1836.2827 | 0.024
8.65 | -778.5888 | 0.024 | 1838.4438 | 0.024
8.66 | -778.5886 | 0.0242 | 1840.6328 | 0.0242
8.67 | -778.5884 | 0.0242 | 1842.8212 | 0.0242
8.68 | -778.5883 | 0.0242 | 1844.981 | 0.0242
8.69 | -778.5881 | 0.0242 | 1847.1069 | 0.0242
8.7 | -778.5879 | 0.0244 | 1849.2701 | 0.0244
8.71 | -778.5878 | 0.0244 | 1851.4459 | 0.0244
8.72 | -778.5876 | 0.0244 | 1853.5881 | 0.0244
8.73 | -778.5874 | 0.0244 | 1855.7062 | 0.0244
8.74 | -778.5873 | 0.0244 | 1857.8103 | 0.0244
8.75 | -778.5871 | 0.0244 | 1859.9487 | 0.0244
8.76 | -778.5869 | 0.0244 | 1862.0425 | 0.0244
8.77 | -778.5868 | 0.0244 | 1864.1316 | 0.0244
8.78 | -778.5866 | 0.0246 | 1866.2255 | 0.0246
8.79 | -778.5864 | 0.0246 | 1868.3306 | 0.0246
8.8 | -778.5863 | 0.0246 | 1870.4456 | 0.0246
8.81 | -778.5861 | 0.0246 | 1872.5535 | 0.0246
8.82 | -778.5859 | 0.0246 | 1874.6537 | 0.0246
8.83 | -778.5858 | 0.0248 | 1876.7361 | 0.0248
8.84 | -778.5856 | 0.0248 | 1878.8464 | 0.0248
8.85 | -778.5854 | 0.0248 | 1880.9441 | 0.0248
8.86 | -778.5853 | 0.0248 | 1883.0731 | 0.0248
8.87 | -778.5851 | 0.0248 | 1885.1746 | 0.0248
8.88 | -778.5849 | 0.0248 | 1887.2506 | 0.0248
8.89 | -778.5848 | 0.0248 | 1889.3729 | 0.0248
8.9 | -778.5846 | 0.0248 | 1891.4709 | 0.0248
8.91 | -778.5844 | 0.02499 | 1893.5525 | 0.02499
8.92 | -778.5843 | 0.025 | 1895.6625 | 0.025
8.93 | -778.5841 | 0.025 | 1897.7681 | 0.025
8.94 | -778.5839 | 0.025 | 1899.8765 | 0.025
8.95 | -778.5838 | 0.025 | 1901.9879 | 0.025
8.96 | -778.5836 | 0.025 | 1904.0829 | 0.025
8.97 | -778.5834 | 0.025 | 1906.1965 | 0.025
8.98 | -778.5833 | 0.025 | 1908.3129 | 0.025
8.99 | -778.5831 | 0.025 | 1910.3839 | 0.025
9 | -778.5829 | 0.0252 | 1912.4604 | 0.0252
9.01 | -778.5828 | 0.0252 | 1914.553 | 0.0252
9.02 | -778.5826 | 0.0252 | 1916.6157 | 0.0252
9.03 | -778.5824 | 0.0252 | 1918.6901 | 0.0252
9.04 | -778.5823 | 0.0252 | 1920.7449 | 0.0252
9.05 | -778.5821 | 0.0252 | 1922.7881 | 0.0252
9.06 | -778.5819 | 0.0254 | 1924.859 | 0.0254
9.07 | -778.5818 | 0.0254 | 1926.9258 | 0.0254
9.08 | -778.5816 | 0.0254 | 1928.9772 | 0.0254
9.09 | -778.5814 | 0.0254 | 1931.0393 | 0.0254
9.1 | -778.5813 | 0.0254 | 1933.0852 | 0.0254
9.11 | -778.5811 | 0.0254 | 1935.1033 | 0.0254
9.12 | -778.5809 | 0.0254 | 1937.1521 | 0.0254
9.13 | -778.5808 | 0.0254 | 1939.2257 | 0.0254
9.14 | -778.5806 | 0.0254 | 1941.3019 | 0.0254
9.15 | -778.5804 | 0.0254 | 1943.3855 | 0.0254
9.16 | -778.5803 | 0.0256 | 1945.4412 | 0.0256
9.17 | -778.5801 | 0.0256 | 1947.5129 | 0.0256
9.18 | -778.5799 | 0.0256 | 1949.5958 | 0.0256
9.19 | -778.5798 | 0.0256 | 1951.6923 | 0.0256
9.2 | -778.5796 | 0.0256 | 1953.8018 | 0.0256
9.21 | -778.5794 | 0.0256 | 1955.9414 | 0.0256
9.22 | -778.5793 | 0.02579 | 1958.0753 | 0.02579
9.23 | -778.5791 | 0.0258 | 1960.1776 | 0.0258
9.24 | -778.5789 | 0.0258 | 1962.2849 | 0.0258
9.25 | -778.5788 | 0.0258 | 1964.3948 | 0.0258
9.26 | -778.5786 | 0.0258 | 1966.5142 | 0.0258
9.27 | -778.5784 | 0.0258 | 1968.5991 | 0.0258
9.28 | -778.5783 | 0.0258 | 1970.7081 | 0.0258
9.29 | -778.5781 | 0.0258 | 1972.8379 | 0.0258
9.3 | -778.5779 | 0.026 | 1974.9625 | 0.026
9.31 | -778.5778 | 0.026 | 1977.0922 | 0.026
9.32 | -778.5776 | 0.026 | 1979.2244 | 0.026
9.33 | -778.5774 | 0.026 | 1981.3324 | 0.026
9.34 | -778.5773 | 0.026 | 1983.4758 | 0.026
9.35 | -778.5771 | 0.026 | 1985.6141 | 0.026
9.36 | -778.5769 | 0.026 | 1987.757 | 0.026
9.37 | -778.5768 | 0.026 | 1989.8926 | 0.026
9.38 | -778.5766 | 0.026 | 1992.0225 | 0.026
9.39 | -778.5764 | 0.026 | 1994.1443 | 0.026
9.4 | -778.5763 | 0.026 | 1996.2467 | 0.026
9.41 | -778.5761 | 0.0262 | 1998.3706 | 0.0262
9.42 | -778.5759 | 0.0262 | 2000.4818 | 0.0262
9.43 | -778.5758 | 0.0262 | 2002.6238 | 0.0262
9.44 | -778.5756 | 0.0262 | 2004.7372 | 0.0262
9.45 | -778.5754 | 0.0262 | 2006.8467 | 0.0262
9.46 | -778.5753 | 0.0262 | 2008.9386 | 0.0262
9.47 | -778.5751 | 0.0262 | 2011.0585 | 0.0262
9.48 | -778.5749 | 0.0262 | 2013.1482 | 0.0262
9.49 | -778.5748 | 0.0262 | 2015.2208 | 0.0262
9.5 | -778.5746 | 0.0264 | 2017.3022 | 0.0264
9.51 | -778.5744 | 0.0264 | 2019.3719 | 0.0264
9.52 | -778.5743 | 0.0264 | 2021.4384 | 0.0264
9.53 | -778.5741 | 0.0264 | 2023.5013 | 0.0264
9.54 | -778.5739 | 0.0264 | 2025.5552 | 0.0264
9.55 | -778.5738 | 0.0264 | 2027.6184 | 0.0264
9.56 | -778.5736 | 0.0266 | 2029.6975 | 0.0266
9.57 | -778.5734 | 0.0266 | 2031.7682 | 0.0266
9.58 | -778.5733 | 0.0266 | 2033.8386 | 0.0266
9.59 | -778.5731 | 0.0266 | 2035.8998 | 0.0266
9.6 | -778.5729 | 0.0266 | 2037.9855 | 0.0266
9.61 | -778.5728 | 0.0266 | 2040.0365 | 0.0266
9.62 | -778.5726 | 0.0266 | 2042.0955 | 0.0266
9.63 | -778.5724 | 0.0266 | 2044.1688 | 0.0266
9.64 | -778.5723 | 0.0268 | 2046.2448 | 0.0268
9.65 | -778.5721 | 0.0268 | 2048.3057 | 0.0268
9.66 | -778.5719 | 0.0268 | 2050.3638 | 0.0268
9.67 | -778.5718 | 0.0268 | 2052.4199 | 0.0268
9.68 | -778.5716 | 0.0268 | 2054.4897 | 0.0268
9.69 | -778.5714 | 0.0268 | 2056.5483 | 0.0268
9.7 | -778.5713 | 0.027 | 2058.5857 | 0.027
9.71 | -778.5711 | 0.027 | 2060.5994 | 0.027
9.72 | -778.5709 | 0.027 | 2062.6147 | 0.027
9.73 | -778.5708 | 0.027 | 2064.627 | 0.027
9.74 | -778.5706 | 0.027 | 2066.6304 | 0.027
9.75 | -778.5704 | 0.027 | 2068.6216 | 0.027
9.76 | -778.5703 | 0.027 | 2070.6072 | 0.027
9.77 | -778.5701 | 0.027 | 2072.6138 | 0.027
9.78 | -778.5699 | 0.0272 | 2074.5916 | 0.0272
9.79 | -778.5698 | 0.0272 | 2076.5569 | 0.0272
9.8 | -778.5696 | 0.0272 | 2078.5278 | 0.0272
9.81 | -778.5694 | 0.0272 | 2080.563 | 0.0272
9.82 | -778.5693 | 0.0272 | 2082.5762 | 0.0272
9.83 | -778.5691 | 0.0274 | 2084.5574 | 0.0274
9.84 | -778.5689 | 0.0274 | 2086.5332 | 0.0274
9.85 | -778.5688 | 0.0274 | 2088.5337 | 0.0274
9.86 | -778.5686 | 0.0274 | 2090.5601 | 0.0274
9.87 | -778.5684 | 0.0274 | 2092.5518 | 0.0274
9.88 | -778.5683 | 0.0274 | 2094.5769 | 0.0274
9.89 | -778.5681 | 0.0274 | 2096.5981 | 0.0274
9.9 | -778.5679 | 0.0274 | 2098.6499 | 0.0274
9.91 | -778.5678 | 0.02759 | 2100.6792 | 0.02759
9.92 | -778.5676 | 0.0276 | 2102.7161 | 0.0276
9.93 | -778.5674 | 0.0276 | 2104.7756 | 0.0276
9.94 | -778.5673 | 0.0276 | 2106.8401 | 0.0276
9.95 | -778.5671 | 0.0276 | 2108.8684 | 0.0276
9.96 | -778.5669 | 0.0276 | 2110.874 | 0.0276
9.97 | -778.5668 | 0.0278 | 2112.918 | 0.0278
9.98 | -778.5666 | 0.0278 | 2114.9475 | 0.0278
9.99 | -778.5664 | 0.0278 | 2116.9834 | 0.0278
10 | -778.5663 | 0.0278 | 2119.0115 | 0.0278
10.01 | -778.5661 | 0.0278 | 2121.053 | 0.0278
10.02 | -778.5659 | 0.0278 | 2123.0708 | 0.0278
10.03 | -778.5658 | 0.02799 | 2125.0981 | 0.02799
10.04 | -778.5656 | 0.028 | 2127.1348 | 0.028
10.05 | -778.5654 | 0.028 | 2129.2161 | 0.028
10.06 | -778.5653 | 0.028 | 2131.3032 | 0.028
10.07 | -778.5651 | 0.028 | 2133.3845 | 0.028
10.08 | -778.5649 | 0.02819 | 2135.4602 | 0.02819
10.09 | -778.5648 | 0.0282 | 2137.5637 | 0.0282
10.1 | -778.5646 | 0.02801 | 2139.6479 | 0.02801
10.11 | -778.5644 | 0.0282 | 2141.7219 | 0.0282
10.12 | -778.5643 | 0.0282 | 2143.8357 | 0.0282
10.13 | -778.5641 | 0.0282 | 2145.9307 | 0.0282
10.14 | -778.5639 | 0.02821 | 2148.0132 | 0.02821
10.15 | -778.5638 | 0.0282 | 2150.0618 | 0.0282
10.16 | -778.5636 | 0.0284 | 2152.1104 | 0.0284
10.17 | -778.5634 | 0.0284 | 2154.1692 | 0.0284
10.18 | -778.5633 | 0.0284 | 2156.2312 | 0.0284
10.19 | -778.5631 | 0.0284 | 2158.2512 | 0.0284
10.2 | -778.5629 | 0.0284 | 2160.2822 | 0.0284
10.21 | -778.5628 | 0.0284 | 2162.3174 | 0.0284
10.22 | -778.5626 | 0.0286 | 2164.3281 | 0.0286
10.23 | -778.5624 | 0.0286 | 2166.3298 | 0.0286
10.24 | -778.5623 | 0.0286 | 2168.3438 | 0.0286
10.25 | -778.5621 | 0.0286 | 2170.3823 | 0.0286
10.26 | -778.5619 | 0.0286 | 2172.4089 | 0.0286
10.27 | -778.5618 | 0.0286 | 2174.3904 | 0.0286
10.28 | -778.5616 | 0.0288 | 2176.3835 | 0.0288
10.29 | -778.5614 | 0.0288 | 2178.4016 | 0.0288
10.3 | -778.5613 | 0.0288 | 2180.4236 | 0.0288
10.31 | -778.5611 | 0.0288 | 2182.4048 | 0.0288
10.32 | -778.5609 | 0.0288 | 2184.3967 | 0.0288
10.33 | -778.5608 | 0.02899 | 2186.4155 | 0.02899
10.34 | -778.5606 | 0.0288 | 2188.4197 | 0.0288
10.35 | -778.5604 | 0.0288 | 2190.3831 | 0.0288
10.36 | -778.5603 | 0.029 | 2192.3794 | 0.029
10.37 | -778.5601 | 0.029 | 2194.3867 | 0.029
10.38 | -778.5599 | 0.029 | 2196.3979 | 0.029
10.39 | -778.5598 | 0.029 | 2198.4045 | 0.029
10.4 | -778.5596 | 0.029 | 2200.3682 | 0.029
10.41 | -778.5594 | 0.029 | 2202.3914 | 0.029
10.42 | -778.5593 | 0.0292 | 2204.407 | 0.0292
10.43 | -778.5591 | 0.0292 | 2206.3923 | 0.0292
10.44 | -778.5589 | 0.0292 | 2208.3618 | 0.0292
10.45 | -778.5588 | 0.0292 | 2210.3608 | 0.0292
10.46 | -778.5586 | 0.0292 | 2212.324 | 0.0292
10.47 | -778.5584 | 0.0292 | 2214.3086 | 0.0292
10.48 | -778.5583 | 0.0292 | 2216.2686 | 0.0292
10.49 | -778.5581 | 0.0292 | 2218.2263 | 0.0292
10.5 | -778.5579 | 0.0294 | 2220.2092 | 0.0294
10.51 | -778.5578 | 0.0294 | 2222.1626 | 0.0294
10.52 | -778.5576 | 0.0294 | 2224.0862 | 0.0294
10.53 | -778.5574 | 0.0294 | 2226.0212 | 0.0294
10.54 | -778.5573 | 0.0294 | 2227.9768 | 0.0294
10.55 | -778.5571 | 0.0294 | 2229.9351 | 0.0294
10.56 | -778.5569 | 0.0294 | 2231.9116 | 0.0294
10.57 | -778.5568 | 0.0294 | 2233.8528 | 0.0294
10.58 | -778.5566 | 0.0296 | 2235.8037 | 0.0296
10.59 | -778.5564 | 0.0296 | 2237.7463 | 0.0296
10.6 | -778.5563 | 0.0296 | 2239.6975 | 0.0296
10.61 | -778.5561 | 0.0296 | 2241.635 | 0.0296
10.62 | -778.5559 | 0.0296 | 2243.5901 | 0.0296
10.63 | -778.5558 | 0.0296 | 2245.5469 | 0.0296
10.64 | -778.5556 | 0.0296 | 2247.5398 | 0.0296
10.65 | -778.5554 | 0.0296 | 2249.5083 | 0.0296
10.66 | -778.5553 | 0.0296 | 2251.4495 | 0.0296
10.67 | -778.5551 | 0.0298 | 2253.4031 | 0.0298
10.68 | -778.5549 | 0.0298 | 2255.354 | 0.0298
10.69 | -778.5548 | 0.0298 | 2257.3423 | 0.0298
10.7 | -778.5546 | 0.0298 | 2259.293 | 0.0298
10.71 | -778.5544 | 0.0298 | 2261.2605 | 0.0298
10.72 | -778.5543 | 0.0298 | 2263.2368 | 0.0298
10.73 | -778.5541 | 0.0298 | 2265.2053 | 0.0298
10.74 | -778.5539 | 0.0298 | 2267.1545 | 0.0298
10.75 | -778.5538 | 0.02999 | 2269.1167 | 0.02999
10.76 | -778.5536 | 0.0298 | 2271.0828 | 0.0298
10.77 | -778.5534 | 0.0298 | 2273.0657 | 0.0298
10.78 | -778.5533 | 0.03 | 2275.0569 | 0.03
10.79 | -778.5531 | 0.03 | 2277.0286 | 0.03
10.8 | -778.5529 | 0.03 | 2279.0217 | 0.03
10.81 | -778.5528 | 0.03 | 2280.9744 | 0.03
10.82 | -778.5526 | 0.03 | 2282.9595 | 0.03
10.83 | -778.5524 | 0.0302 | 2284.9553 | 0.0302
10.84 | -778.5523 | 0.0302 | 2286.9492 | 0.0302
10.85 | -778.5521 | 0.0302 | 2288.9248 | 0.0302
10.86 | -778.5519 | 0.0302 | 2290.938 | 0.0302
10.87 | -778.5518 | 0.0302 | 2292.9407 | 0.0302
10.88 | -778.5516 | 0.0302 | 2294.957 | 0.0302
10.89 | -778.5514 | 0.0302 | 2296.9492 | 0.0302
10.9 | -778.5513 | 0.0302 | 2298.949 | 0.0302
10.91 | -778.5511 | 0.0302 | 2300.9878 | 0.0302
10.92 | -778.5509 | 0.0304 | 2303.0083 | 0.0304
10.93 | -778.5508 | 0.0304 | 2305.0254 | 0.0304
10.94 | -778.5506 | 0.0304 | 2307.0386 | 0.0304
10.95 | -778.5504 | 0.0304 | 2309.0706 | 0.0304
10.96 | -778.5503 | 0.0304 | 2311.0649 | 0.0304
10.97 | -778.5501 | 0.0304 | 2313.0413 | 0.0304
10.98 | -778.5499 | 0.0304 | 2314.978 | 0.0304
10.99 | -778.5498 | 0.0304 | 2316.9546 | 0.0304
11 | -778.5496 | 0.0306 | 2318.916 | 0.0306
11.01 | -778.5494 | 0.0306 | 2320.8655 | 0.0306
11.02 | -778.5493 | 0.0306 | 2322.8049 | 0.0306
11.03 | -778.5491 | 0.0306 | 2324.7566 | 0.0306
11.04 | -778.5489 | 0.0306 | 2326.6846 | 0.0306
11.05 | -778.5488 | 0.0306 | 2328.6011 | 0.0306
11.06 | -778.5486 | 0.03079 | 2330.5042 | 0.03079
11.07 | -778.5484 | 0.03079 | 2332.4045 | 0.03079
11.08 | -778.5483 | 0.0308 | 2334.3352 | 0.0308
11.09 | -778.5481 | 0.0308 | 2336.2405 | 0.0308
11.1 | -778.5479 | 0.0308 | 2338.1482 | 0.0308
11.11 | -778.5478 | 0.0308 | 2340.0659 | 0.0308
11.12 | -778.5476 | 0.0308 | 2341.96 | 0.0308
11.13 | -778.5474 | 0.0308 | 2343.8557 | 0.0308
11.14 | -778.5473 | 0.031 | 2345.7593 | 0.031
11.15 | -778.5471 | 0.031 | 2347.6392 | 0.031
11.16 | -778.5469 | 0.031 | 2349.5403 | 0.031
11.17 | -778.5468 | 0.031 | 2351.4553 | 0.031
11.18 | -778.5466 | 0.031 | 2353.3645 | 0.031
11.19 | -778.5464 | 0.03119 | 2355.2607 | 0.03119
11.2 | -778.5463 | 0.0312 | 2357.1555 | 0.0312
11.21 | -778.5461 | 0.0312 | 2359.0569 | 0.0312
11.22 | -778.5459 | 0.0312 | 2360.9629 | 0.0312
11.23 | -778.5458 | 0.0312 | 2362.822 | 0.0312
11.24 | -778.5456 | 0.0312 | 2364.7019 | 0.0312
11.25 | -778.5454 | 0.0312 | 2366.6172 | 0.0312
11.26 | -778.5453 | 0.0312 | 2368.5347 | 0.0312
11.27 | -778.5451 | 0.0312 | 2370.386 | 0.0312
11.28 | -778.5449 | 0.0312 | 2372.2683 | 0.0312
11.29 | -778.5448 | 0.0312 | 2374.1665 | 0.0312
11.3 | -778.5446 | 0.0314 | 2376.0657 | 0.0314
11.31 | -778.5444 | 0.0314 | 2377.9531 | 0.0314
11.32 | -778.5443 | 0.0314 | 2379.8254 | 0.0314
11.33 | -778.5441 | 0.0314 | 2381.6924 | 0.0314
11.34 | -778.5439 | 0.0314 | 2383.5383 | 0.0314
11.35 | -778.5438 | 0.0314 | 2385.3782 | 0.0314
11.36 | -778.5436 | 0.0314 | 2387.1885 | 0.0314
11.37 | -778.5434 | 0.0314 | 2389.0603 | 0.0314
11.38 | -778.5433 | 0.0314 | 2390.9055 | 0.0314
11.39 | -778.5431 | 0.0314 | 2392.7712 | 0.0314
11.4 | -778.5429 | 0.0314 | 2394.6274 | 0.0314
11.41 | -778.5428 | 0.0314 | 2396.4768 | 0.0314
11.42 | -778.5426 | 0.0314 | 2398.3413 | 0.0314
11.43 | -778.5424 | 0.0314 | 2400.2402 | 0.0314
11.44 | -778.5423 | 0.0316 | 2402.1475 | 0.0316
11.45 | -778.5421 | 0.0316 | 2404.0427 | 0.0316
11.46 | -778.5419 | 0.0316 | 2405.9514 | 0.0316
11.47 | -778.5418 | 0.0316 | 2407.8772 | 0.0316
11.48 | -778.5416 | 0.0316 | 2409.7891 | 0.0316
11.49 | -778.5414 | 0.0316 | 2411.6775 | 0.0316
11.5 | -778.5413 | 0.0316 | 2413.575 | 0.0316
11.51 | -778.5411 | 0.0316 | 2415.4751 | 0.0316
11.52 | -778.5409 | 0.0316 | 2417.3706 | 0.0316
11.53 | -778.5408 | 0.0316 | 2419.2815 | 0.0316
11.54 | -778.5406 | 0.0316 | 2421.1877 | 0.0316
11.55 | -778.5404 | 0.0316 | 2423.1064 | 0.0316
11.56 | -778.5403 | 0.0316 | 2425.0217 | 0.0316
11.57 | -778.5401 | 0.0316 | 2426.9075 | 0.0316
11.58 | -778.5399 | 0.0316 | 2428.8096 | 0.0316
11.59 | -778.5398 | 0.0316 | 2430.7073 | 0.0316
11.6 | -778.5396 | 0.0316 | 2432.5964 | 0.0316
11.61 | -778.5394 | 0.0316 | 2434.5017 | 0.0316
11.62 | -778.5393 | 0.0316 | 2436.4285 | 0.0316
11.63 | -778.5391 | 0.0316 | 2438.3347 | 0.0316
11.64 | -778.5389 | 0.0316 | 2440.2397 | 0.0316
11.65 | -778.5388 | 0.0316 | 2442.167 | 0.0316
11.66 | -778.5386 | 0.0318 | 2444.1104 | 0.0318
11.67 | -778.5384 | 0.0318 | 2446.0603 | 0.0318
11.68 | -778.5383 | 0.0318 | 2448.0051 | 0.0318
11.69 | -778.5381 | 0.0318 | 2449.9353 | 0.0318
11.7 | -778.5379 | 0.0318 | 2451.8667 | 0.0318
11.71 | -778.5378 | 0.0318 | 2453.7778 | 0.0318
11.72 | -778.5376 | 0.0318 | 2455.6519 | 0.0318
11.73 | -778.5374 | 0.0318 | 2457.5327 | 0.0318
11.74 | -778.5373 | 0.0318 | 2459.415 | 0.0318
11.75 | -778.5371 | 0.0318 | 2461.2788 | 0.0318
11.76 | -778.5369 | 0.0318 | 2463.1292 | 0.0318
11.77 | -778.5368 | 0.0318 | 2464.9885 | 0.0318
11.78 | -778.5366 | 0.0318 | 2466.8157 | 0.0318
11.79 | -778.5364 | 0.0318 | 2468.6794 | 0.0318
11.8 | -778.5363 | 0.032 | 2470.5491 | 0.032
11.81 | -778.5361 | 0.032 | 2472.4014 | 0.032
11.82 | -778.5359 | 0.032 | 2474.2476 | 0.032
11.83 | -778.5358 | 0.032 | 2476.0913 | 0.032
11.84 | -778.5356 | 0.032 | 2477.9358 | 0.032
11.85 | -778.5354 | 0.032 | 2479.7717 | 0.032
11.86 | -778.5353 | 0.032 | 2481.5869 | 0.032
11.87 | -778.5351 | 0.032 | 2483.4146 | 0.032
11.88 | -778.5349 | 0.032 | 2485.2534 | 0.032
11.89 | -778.5348 | 0.032 | 2487.0564 | 0.032
11.9 | -778.5346 | 0.032 | 2488.8589 | 0.032
11.91 | -778.5344 | 0.03219 | 2490.675 | 0.03219
11.92 | -778.5343 | 0.0322 | 2492.5342 | 0.0322
11.93 | -778.5341 | 0.0322 | 2494.3721 | 0.0322
11.94 | -778.5339 | 0.0322 | 2496.2046 | 0.0322
11.95 | -778.5338 | 0.0322 | 2498.0225 | 0.0322
11.96 | -778.5336 | 0.0322 | 2499.8733 | 0.0322
11.97 | -778.5334 | 0.0322 | 2501.6758 | 0.0322
11.98 | -778.5333 | 0.0322 | 2503.4814 | 0.0322
11.99 | -778.5331 | 0.0322 | 2505.3108 | 0.0322
12 | -778.5329 | 0.0322 | 2507.1284 | 0.0322
12.01 | -778.5328 | 0.0322 | 2508.9487 | 0.0322
12.02 | -778.5326 | 0.0322 | 2510.7529 | 0.0322
12.03 | -778.5324 | 0.0324 | 2512.5571 | 0.0324
12.04 | -778.5323 | 0.0324 | 2514.3303 | 0.0324
12.05 | -778.5321 | 0.0324 | 2516.1023 | 0.0324
12.06 | -778.5319 | 0.0324 | 2517.8577 | 0.0324
12.07 | -778.5318 | 0.0324 | 2519.6567 | 0.0324
12.08 | -778.5316 | 0.0324 | 2521.426 | 0.0324
12.09 | -778.5314 | 0.0324 | 2523.186 | 0.0324
12.1 | -778.5313 | 0.0324 | 2524.9692 | 0.0324
12.11 | -778.5311 | 0.0324 | 2526.7439 | 0.0324
12.12 | -778.5309 | 0.0324 | 2528.4963 | 0.0324
12.13 | -778.5308 | 0.0324 | 2530.2483 | 0.0324
12.14 | -778.5306 | 0.0324 | 2532.0059 | 0.0324
12.15 | -778.5304 | 0.03259 | 2533.7927 | 0.03259
12.16 | -778.5303 | 0.0326 | 2535.5852 | 0.0326
12.17 | -778.5301 | 0.0326 | 2537.3652 | 0.0326
12.18 | -778.5299 | 0.0326 | 2539.175 | 0.0326
12.19 | -778.5298 | 0.0326 | 2540.9341 | 0.0326
12.2 | -778.5296 | 0.0326 | 2542.6941 | 0.0326
12.21 | -778.5294 | 0.0326 | 2544.4785 | 0.0326
12.22 | -778.5293 | 0.0326 | 2546.2817 | 0.0326
12.23 | -778.5291 | 0.0326 | 2548.0808 | 0.0326
12.24 | -778.5289 | 0.0326 | 2549.8936 | 0.0326
12.25 | -778.5288 | 0.03261 | 2551.7126 | 0.03261
12.26 | -778.5286 | 0.0326 | 2553.5369 | 0.0326
12.27 | -778.5284 | 0.0328 | 2555.3315 | 0.0328
12.28 | -778.5283 | 0.0328 | 2557.1157 | 0.0328
12.29 | -778.5281 | 0.0328 | 2558.9502 | 0.0328
12.3 | -778.5279 | 0.0328 | 2560.7844 | 0.0328
12.31 | -778.5278 | 0.0328 | 2562.5984 | 0.0328
12.32 | -778.5276 | 0.0328 | 2564.4346 | 0.0328
12.33 | -778.5274 | 0.03299 | 2566.29 | 0.03299
12.34 | -778.5273 | 0.0328 | 2568.1172 | 0.0328
12.35 | -778.5271 | 0.0328 | 2569.9309 | 0.0328
12.36 | -778.5269 | 0.033 | 2571.7288 | 0.033
12.37 | -778.5268 | 0.033 | 2573.5415 | 0.033
12.38 | -778.5266 | 0.033 | 2575.3735 | 0.033
12.39 | -778.5264 | 0.033 | 2577.2058 | 0.033
12.4 | -778.5263 | 0.033 | 2579.021 | 0.033
12.41 | -778.5261 | 0.033 | 2580.8254 | 0.033
12.42 | -778.5259 | 0.033 | 2582.6248 | 0.033
12.43 | -778.5258 | 0.033 | 2584.3982 | 0.033
12.44 | -778.5256 | 0.033 | 2586.2161 | 0.033
12.45 | -778.5254 | 0.033 | 2588.0098 | 0.033
12.46 | -778.5253 | 0.033 | 2589.8208 | 0.033
12.47 | -778.5251 | 0.0332 | 2591.6431 | 0.0332
12.48 | -778.5249 | 0.033 | 2593.4343 | 0.033
12.49 | -778.5248 | 0.03319 | 2595.2183 | 0.03319
12.5 | -778.5246 | 0.0332 | 2596.9766 | 0.0332
12.51 | -778.5244 | 0.0332 | 2598.7361 | 0.0332
12.52 | -778.5243 | 0.0332 | 2600.4888 | 0.0332
12.53 | -778.5241 | 0.0332 | 2602.2681 | 0.0332
12.54 | -778.5239 | 0.0332 | 2604.0242 | 0.0332
12.55 | -778.5238 | 0.0332 | 2605.7781 | 0.0332
12.56 | -778.5236 | 0.0332 | 2607.5215 | 0.0332
12.57 | -778.5234 | 0.0332 | 2609.2407 | 0.0332
12.58 | -778.5233 | 0.0334 | 2610.9641 | 0.0334
12.59 | -778.5231 | 0.0334 | 2612.6799 | 0.0334
12.6 | -778.5229 | 0.0334 | 2614.4343 | 0.0334
12.61 | -778.5228 | 0.0334 | 2616.1641 | 0.0334
12.62 | -778.5226 | 0.0334 | 2617.8718 | 0.0334
12.63 | -778.5224 | 0.0334 | 2619.5945 | 0.0334
12.64 | -778.5223 | 0.0334 | 2621.3049 | 0.0334
12.65 | -778.5221 | 0.0334 | 2622.9983 | 0.0334
12.66 | -778.5219 | 0.0334 | 2624.7437 | 0.0334
12.67 | -778.5218 | 0.03341 | 2626.4817 | 0.03341
12.68 | -778.5216 | 0.0336 | 2628.229 | 0.0336
12.69 | -778.5214 | 0.0336 | 2629.946 | 0.0336
12.7 | -778.5213 | 0.0336 | 2631.6475 | 0.0336
12.71 | -778.5211 | 0.0336 | 2633.3855 | 0.0336
12.72 | -778.5209 | 0.0336 | 2635.1067 | 0.0336
12.73 | -778.5208 | 0.0336 | 2636.8215 | 0.0336
12.74 | -778.5206 | 0.0336 | 2638.551 | 0.0336
12.75 | -778.5204 | 0.0336 | 2640.2703 | 0.0336
12.76 | -778.5203 | 0.0336 | 2641.9448 | 0.0336
12.77 | -778.5201 | 0.0336 | 2643.636 | 0.0336
12.78 | -778.5199 | 0.0338 | 2645.324 | 0.0338
12.79 | -778.5198 | 0.0338 | 2647.0347 | 0.0338
12.8 | -778.5196 | 0.0338 | 2648.7012 | 0.0338
12.81 | -778.5194 | 0.0338 | 2650.3623 | 0.0338
12.82 | -778.5193 | 0.0338 | 2652.0596 | 0.0338
12.83 | -778.5191 | 0.0338 | 2653.6704 | 0.0338
12.84 | -778.5189 | 0.0338 | 2655.3059 | 0.0338
12.85 | -778.5188 | 0.0338 | 2656.9573 | 0.0338
12.86 | -778.5186 | 0.0338 | 2658.6045 | 0.0338
12.87 | -778.5184 | 0.0338 | 2660.2219 | 0.0338
12.88 | -778.5183 | 0.0338 | 2661.8357 | 0.0338
12.89 | -778.5181 | 0.034 | 2663.4709 | 0.034
12.9 | -778.5179 | 0.034 | 2665.1328 | 0.034
12.91 | -778.5178 | 0.034 | 2666.7656 | 0.034
12.92 | -778.5176 | 0.034 | 2668.384 | 0.034
12.93 | -778.5174 | 0.034 | 2670.072 | 0.034
12.94 | -778.5173 | 0.034 | 2671.7241 | 0.034
12.95 | -778.5171 | 0.034 | 2673.385 | 0.034
12.96 | -778.5169 | 0.034 | 2675.0256 | 0.034
12.97 | -778.5168 | 0.0342 | 2676.7 | 0.0342
12.98 | -778.5166 | 0.0342 | 2678.4048 | 0.0342
12.99 | -778.5164 | 0.0342 | 2680.0874 | 0.0342
13 | -778.5163 | 0.0342 | 2681.7583 | 0.0342
13.01 | -778.5161 | 0.0342 | 2683.4688 | 0.0342
13.02 | -778.5159 | 0.0342 | 2685.1721 | 0.0342
13.03 | -778.5158 | 0.0342 | 2686.8657 | 0.0342
13.04 | -778.5156 | 0.0342 | 2688.5452 | 0.0342
13.05 | -778.5154 | 0.0342 | 2690.2739 | 0.0342
13.06 | -778.5153 | 0.0344 | 2691.9998 | 0.0344
13.07 | -778.5151 | 0.0344 | 2693.7026 | 0.0344
13.08 | -778.5149 | 0.0344 | 2695.3696 | 0.0344
13.09 | -778.5148 | 0.0344 | 2697.0571 | 0.0344
13.1 | -778.5146 | 0.0344 | 2698.7676 | 0.0344
13.11 | -778.5144 | 0.0344 | 2700.468 | 0.0344
13.12 | -778.5143 | 0.0344 | 2702.1575 | 0.0344
13.13 | -778.5141 | 0.0344 | 2703.8669 | 0.0344
13.14 | -778.5139 | 0.0346 | 2705.5952 | 0.0346
13.15 | -778.5138 | 0.0346 | 2707.2598 | 0.0346
13.16 | -778.5136 | 0.0346 | 2708.9167 | 0.0346
13.17 | -778.5134 | 0.0346 | 2710.5715 | 0.0346
13.18 | -778.5133 | 0.0346 | 2712.2537 | 0.0346
13.19 | -778.5131 | 0.0346 | 2713.9419 | 0.0346
13.2 | -778.5129 | 0.0346 | 2715.6267 | 0.0346
13.21 | -778.5128 | 0.0346 | 2717.2742 | 0.0346
13.22 | -778.5126 | 0.0348 | 2718.9348 | 0.0348
13.23 | -778.5124 | 0.0348 | 2720.5576 | 0.0348
13.24 | -778.5123 | 0.0348 | 2722.1887 | 0.0348
13.25 | -778.5121 | 0.0348 | 2723.8389 | 0.0348
13.26 | -778.5119 | 0.0348 | 2725.5071 | 0.0348
13.27 | -778.5118 | 0.0348 | 2727.1689 | 0.0348
13.28 | -778.5116 | 0.0348 | 2728.855 | 0.0348
13.29 | -778.5114 | 0.0348 | 2730.4895 | 0.0348
13.3 | -778.5113 | 0.0348 | 2732.1311 | 0.0348
13.31 | -778.5111 | 0.03481 | 2733.761 | 0.03481
13.32 | -778.5109 | 0.035 | 2735.3818 | 0.035
13.33 | -778.5108 | 0.035 | 2737.0081 | 0.035
13.34 | -778.5106 | 0.035 | 2738.6467 | 0.035
13.35 | -778.5104 | 0.035 | 2740.2905 | 0.035
13.36 | -778.5103 | 0.035 | 2741.9375 | 0.035
13.37 | -778.5101 | 0.035 | 2743.5925 | 0.035
13.38 | -778.5099 | 0.035 | 2745.1816 | 0.035
13.39 | -778.5098 | 0.035 | 2746.7949 | 0.035
13.4 | -778.5096 | 0.035 | 2748.3918 | 0.035
13.41 | -778.5094 | 0.0352 | 2750.0186 | 0.0352
13.42 | -778.5093 | 0.0352 | 2751.658 | 0.0352
13.43 | -778.5091 | 0.0352 | 2753.3025 | 0.0352
13.44 | -778.5089 | 0.0352 | 2754.9067 | 0.0352
13.45 | -778.5088 | 0.0352 | 2756.5005 | 0.0352
13.46 | -778.5086 | 0.0352 | 2758.075 | 0.0352
13.47 | -778.5084 | 0.0352 | 2759.6514 | 0.0352
13.48 | -778.5083 | 0.0352 | 2761.2488 | 0.0352
13.49 | -778.5081 | 0.0352 | 2762.8557 | 0.0352
13.5 | -778.5079 | 0.0354 | 2764.4768 | 0.0354
13.51 | -778.5078 | 0.0354 | 2766.0691 | 0.0354
13.52 | -778.5076 | 0.0354 | 2767.6453 | 0.0354
13.53 | -778.5074 | 0.0354 | 2769.2195 | 0.0354
13.54 | -778.5073 | 0.0354 | 2770.8193 | 0.0354
13.55 | -778.5071 | 0.0354 | 2772.3979 | 0.0354
13.56 | -778.5069 | 0.0354 | 2773.9783 | 0.0354
13.57 | -778.5068 | 0.0354 | 2775.5725 | 0.0354
13.58 | -778.5066 | 0.0356 | 2777.1624 | 0.0356
13.59 | -778.5064 | 0.03559 | 2778.7607 | 0.03559
13.6 | -778.5063 | 0.0356 | 2780.3113 | 0.0356
13.61 | -778.5061 | 0.0356 | 2781.8801 | 0.0356
13.62 | -778.5059 | 0.0356 | 2783.4492 | 0.0356
13.63 | -778.5058 | 0.0356 | 2785.0171 | 0.0356
13.64 | -778.5056 | 0.0356 | 2786.5586 | 0.0356
13.65 | -778.5054 | 0.0356 | 2788.1396 | 0.0356
13.66 | -778.5053 | 0.0356 | 2789.7314 | 0.0356
13.67 | -778.5051 | 0.0356 | 2791.3091 | 0.0356
13.68 | -778.5049 | 0.0356 | 2792.9038 | 0.0356
13.69 | -778.5048 | 0.0358 | 2794.4661 | 0.0358
13.7 | -778.5046 | 0.0358 | 2796.0479 | 0.0358
13.71 | -778.5044 | 0.0358 | 2797.6292 | 0.0358
13.72 | -778.5043 | 0.0358 | 2799.2483 | 0.0358
13.73 | -778.5041 | 0.0358 | 2800.8516 | 0.0358
13.74 | -778.5039 | 0.0358 | 2802.4729 | 0.0358
13.75 | -778.5038 | 0.0358 | 2804.0784 | 0.0358
13.76 | -778.5036 | 0.0358 | 2805.657 | 0.0358
13.77 | -778.5034 | 0.0358 | 2807.2576 | 0.0358
13.78 | -778.5033 | 0.0358 | 2808.8638 | 0.0358
13.79 | -778.5031 | 0.0358 | 2810.4731 | 0.0358
13.8 | -778.5029 | 0.036 | 2812.0952 | 0.036
13.81 | -778.5028 | 0.036 | 2813.7502 | 0.036
13.82 | -778.5026 | 0.036 | 2815.3667 | 0.036
13.83 | -778.5024 | 0.036 | 2816.9998 | 0.036
13.84 | -778.5023 | 0.036 | 2818.6401 | 0.036
13.85 | -778.5021 | 0.036 | 2820.2737 | 0.036
13.86 | -778.5019 | 0.036 | 2821.9568 | 0.036
13.87 | -778.5018 | 0.036 | 2823.5959 | 0.036
13.88 | -778.5016 | 0.03619 | 2825.2319 | 0.03619
13.89 | -778.5014 | 0.0362 | 2826.9036 | 0.0362
13.9 | -778.5013 | 0.0362 | 2828.5642 | 0.0362
13.91 | -778.5011 | 0.0362 | 2830.2 | 0.0362
13.92 | -778.5009 | 0.0362 | 2831.8416 | 0.0362
13.93 | -778.5008 | 0.0362 | 2833.4978 | 0.0362
13.94 | -778.5006 | 0.0362 | 2835.1379 | 0.0362
13.95 | -778.5004 | 0.0362 | 2836.78 | 0.0362
13.96 | -778.5003 | 0.0362 | 2838.3948 | 0.0362
13.97 | -778.5001 | 0.0364 | 2840.0249 | 0.0364
13.98 | -778.4999 | 0.0364 | 2841.6621 | 0.0364
13.99 | -778.4998 | 0.0364 | 2843.2751 | 0.0364
14 | -778.4996 | 0.0364 | 2844.8943 | 0.0364
14.01 | -778.4994 | 0.0364 | 2846.4971 | 0.0364
14.02 | -778.4993 | 0.0364 | 2848.106 | 0.0364
14.03 | -778.4991 | 0.0364 | 2849.7195 | 0.0364
14.04 | -778.4989 | 0.0364 | 2851.2981 | 0.0364
14.05 | -778.4988 | 0.0364 | 2852.8765 | 0.0364
14.06 | -778.4986 | 0.0366 | 2854.4827 | 0.0366
14.07 | -778.4984 | 0.0366 | 2856.0715 | 0.0366
14.08 | -778.4983 | 0.0366 | 2857.6282 | 0.0366
14.09 | -778.4981 | 0.0366 | 2859.1616 | 0.0366
14.1 | -778.4979 | 0.0366 | 2860.7083 | 0.0366
14.11 | -778.4978 | 0.0366 | 2862.2808 | 0.0366
14.12 | -778.4976 | 0.0366 | 2863.8333 | 0.0366
14.13 | -778.4974 | 0.0366 | 2865.3657 | 0.0366
14.14 | -778.4973 | 0.0368 | 2866.9368 | 0.0368
14.15 | -778.4971 | 0.0368 | 2868.4756 | 0.0368
14.16 | -778.4969 | 0.0368 | 2869.9971 | 0.0368
14.17 | -778.4968 | 0.0368 | 2871.5491 | 0.0368
14.18 | -778.4966 | 0.0368 | 2873.1096 | 0.0368
14.19 | -778.4964 | 0.037 | 2874.6682 | 0.037
14.2 | -778.4963 | 0.037 | 2876.2244 | 0.037
14.21 | -778.4961 | 0.037 | 2877.7668 | 0.037
14.22 | -778.4959 | 0.037 | 2879.3225 | 0.037
14.23 | -778.4958 | 0.037 | 2880.8669 | 0.037
14.24 | -778.4956 | 0.037 | 2882.3987 | 0.037
14.25 | -778.4954 | 0.037 | 2883.9763 | 0.037
14.26 | -778.4953 | 0.037 | 2885.5332 | 0.037
14.27 | -778.4951 | 0.037 | 2887.071 | 0.037
14.28 | -778.4949 | 0.037 | 2888.6294 | 0.037
14.29 | -778.4948 | 0.037 | 2890.197 | 0.037
14.3 | -778.4946 | 0.03719 | 2891.7488 | 0.03719
14.31 | -778.4944 | 0.0372 | 2893.3127 | 0.0372
14.32 | -778.4943 | 0.0372 | 2894.8752 | 0.0372
14.33 | -778.4941 | 0.0372 | 2896.4446 | 0.0372
14.34 | -778.4939 | 0.0372 | 2897.9871 | 0.0372
14.35 | -778.4938 | 0.0372 | 2899.5344 | 0.0372
14.36 | -778.4936 | 0.0372 | 2901.0576 | 0.0372
14.37 | -778.4934 | 0.0372 | 2902.5959 | 0.0372
14.38 | -778.4933 | 0.03739 | 2904.1064 | 0.03739
14.39 | -778.4931 | 0.0374 | 2905.6467 | 0.0374
14.4 | -778.4929 | 0.0374 | 2907.1838 | 0.0374
14.41 | -778.4928 | 0.0374 | 2908.6963 | 0.0374
14.42 | -778.4926 | 0.0374 | 2910.2109 | 0.0374
14.43 | -778.4924 | 0.0374 | 2911.7168 | 0.0374
14.44 | -778.4923 | 0.0374 | 2913.241 | 0.0374
14.45 | -778.4921 | 0.0374 | 2914.7427 | 0.0374
14.46 | -778.4919 | 0.0374 | 2916.3025 | 0.0374
14.47 | -778.4918 | 0.0376 | 2917.842 | 0.0376
14.48 | -778.4916 | 0.0376 | 2919.3774 | 0.0376
14.49 | -778.4914 | 0.0376 | 2920.8643 | 0.0376
14.5 | -778.4913 | 0.0376 | 2922.3811 | 0.0376
14.51 | -778.4911 | 0.0376 | 2923.9373 | 0.0376
14.52 | -778.4909 | 0.0376 | 2925.4736 | 0.0376
14.53 | -778.4908 | 0.0376 | 2927.0493 | 0.0376
14.54 | -778.4906 | 0.0378 | 2928.6245 | 0.0378
14.55 | -778.4904 | 0.0378 | 2930.2097 | 0.0378
14.56 | -778.4903 | 0.0378 | 2931.7598 | 0.0378
14.57 | -778.4901 | 0.0378 | 2933.3313 | 0.0378
14.58 | -778.4899 | 0.0378 | 2934.8914 | 0.0378
14.59 | -778.4898 | 0.0378 | 2936.4915 | 0.0378
14.6 | -778.4896 | 0.0378 | 2938.1035 | 0.0378
14.61 | -778.4894 | 0.0378 | 2939.6335 | 0.0378
14.62 | -778.4893 | 0.0378 | 2941.197 | 0.0378
14.63 | -778.4891 | 0.038 | 2942.7534 | 0.038
14.64 | -778.4889 | 0.038 | 2944.3137 | 0.038
14.65 | -778.4888 | 0.038 | 2945.8591 | 0.038
14.66 | -778.4886 | 0.038 | 2947.4189 | 0.038
14.67 | -778.4884 | 0.038 | 2949.0095 | 0.038
14.68 | -778.4883 | 0.038 | 2950.6147 | 0.038
14.69 | -778.4881 | 0.0382 | 2952.1965 | 0.0382
14.7 | -778.4879 | 0.0382 | 2953.7419 | 0.0382
14.71 | -778.4878 | 0.0382 | 2955.3386 | 0.0382
14.72 | -778.4876 | 0.0382 | 2956.9624 | 0.0382
14.73 | -778.4874 | 0.0382 | 2958.5298 | 0.0382
14.74 | -778.4873 | 0.0382 | 2960.104 | 0.0382
14.75 | -778.4871 | 0.0382 | 2961.7158 | 0.0382
14.76 | -778.4869 | 0.0382 | 2963.301 | 0.0382
14.77 | -778.4868 | 0.03839 | 2964.8689 | 0.03839
14.78 | -778.4866 | 0.0384 | 2966.4436 | 0.0384
14.79 | -778.4864 | 0.0384 | 2968.0032 | 0.0384
14.8 | -778.4863 | 0.0384 | 2969.5791 | 0.0384
14.81 | -778.4861 | 0.0384 | 2971.1682 | 0.0384
14.82 | -778.4859 | 0.0384 | 2972.7122 | 0.0384
14.83 | -778.4858 | 0.0384 | 2974.2566 | 0.0384
14.84 | -778.4856 | 0.0384 | 2975.8025 | 0.0384
14.85 | -778.4854 | 0.03859 | 2977.2976 | 0.03859
14.86 | -778.4853 | 0.0386 | 2978.7983 | 0.0386
14.87 | -778.4851 | 0.0386 | 2980.3 | 0.0386
14.88 | -778.4849 | 0.0386 | 2981.7949 | 0.0386
14.89 | -778.4848 | 0.0386 | 2983.3213 | 0.0386
14.9 | -778.4846 | 0.0386 | 2984.8403 | 0.0386
14.91 | -778.4844 | 0.0386 | 2986.3225 | 0.0386
14.92 | -778.4843 | 0.0388 | 2987.825 | 0.0388
14.93 | -778.4841 | 0.0388 | 2989.3213 | 0.0388
14.94 | -778.4839 | 0.0388 | 2990.8362 | 0.0388
14.95 | -778.4838 | 0.0388 | 2992.3679 | 0.0388
14.96 | -778.4836 | 0.0388 | 2993.9194 | 0.0388
14.97 | -778.4834 | 0.0388 | 2995.4409 | 0.0388
14.98 | -778.4833 | 0.0388 | 2996.9524 | 0.0388
14.99 | -778.4831 | 0.0388 | 2998.4658 | 0.0388
15 | -778.4829 | 0.039 | 2999.9714 | 0.039
15.01 | -778.4828 | 0.039 | 3001.49 | 0.039
15.02 | -778.4826 | 0.039 | 3002.9836 | 0.039
15.03 | -778.4824 | 0.039 | 3004.5239 | 0.039
15.04 | -778.4823 | 0.039 | 3006.0569 | 0.039
15.05 | -778.4821 | 0.039 | 3007.5718 | 0.039
15.06 | -778.4819 | 0.039 | 3009.0747 | 0.039
15.07 | -778.4818 | 0.039 | 3010.5781 | 0.039
15.08 | -778.4816 | 0.0392 | 3012.074 | 0.0392
15.09 | -778.4814 | 0.0392 | 3013.5483 | 0.0392
15.1 | -778.4813 | 0.0392 | 3015.0334 | 0.0392
15.11 | -778.4811 | 0.0392 | 3016.5154 | 0.0392
15.12 | -778.4809 | 0.0392 | 3018.0161 | 0.0392
15.13 | -778.4808 | 0.0392 | 3019.4822 | 0.0392
15.14 | -778.4806 | 0.0392 | 3020.9377 | 0.0392
15.15 | -778.4804 | 0.0394 | 3022.3916 | 0.0394
15.16 | -778.4803 | 0.0394 | 3023.873 | 0.0394
15.17 | -778.4801 | 0.0394 | 3025.3396 | 0.0394
15.18 | -778.4799 | 0.0394 | 3026.8 | 0.0394
15.19 | -778.4798 | 0.0394 | 3028.2554 | 0.0394
15.2 | -778.4796 | 0.0394 | 3029.6914 | 0.0394
15.21 | -778.4794 | 0.03959 | 3031.1357 | 0.03959
15.22 | -778.4793 | 0.0396 | 3032.5413 | 0.0396
15.23 | -778.4791 | 0.0396 | 3033.999 | 0.0396
15.24 | -778.4789 | 0.0396 | 3035.4329 | 0.0396
15.25 | -778.4788 | 0.0396 | 3036.8848 | 0.0396
15.26 | -778.4786 | 0.0396 | 3038.2976 | 0.0396
15.27 | -778.4784 | 0.0396 | 3039.7275 | 0.0396
15.28 | -778.4783 | 0.0396 | 3041.1865 | 0.0396
15.29 | -778.4781 | 0.03979 | 3042.6514 | 0.03979
15.3 | -778.4779 | 0.0398 | 3044.1047 | 0.0398
15.31 | -778.4778 | 0.0398 | 3045.5813 | 0.0398
15.32 | -778.4776 | 0.0398 | 3047.0691 | 0.0398
15.33 | -778.4774 | 0.0398 | 3048.5342 | 0.0398
15.34 | -778.4773 | 0.0398 | 3050.0085 | 0.0398
15.35 | -778.4771 | 0.0398 | 3051.5132 | 0.0398
15.36 | -778.4769 | 0.04 | 3053.031 | 0.04
15.37 | -778.4768 | 0.04 | 3054.5659 | 0.04
15.38 | -778.4766 | 0.04 | 3056.0864 | 0.04
15.39 | -778.4764 | 0.04 | 3057.6272 | 0.04
15.4 | -778.4763 | 0.04 | 3059.1772 | 0.04
15.41 | -778.4761 | 0.04 | 3060.6997 | 0.04
15.42 | -778.4759 | 0.0402 | 3062.2314 | 0.0402
15.43 | -778.4758 | 0.0402 | 3063.7908 | 0.0402
15.44 | -778.4756 | 0.0402 | 3065.3608 | 0.0402
15.45 | -778.4754 | 0.0402 | 3066.9177 | 0.0402
15.46 | -778.4753 | 0.0402 | 3068.4529 | 0.0402
15.47 | -778.4751 | 0.0402 | 3069.9739 | 0.0402
15.48 | -778.4749 | 0.0402 | 3071.5144 | 0.0402
15.49 | -778.4748 | 0.0402 | 3073.0312 | 0.0402
15.5 | -778.4746 | 0.0404 | 3074.5535 | 0.0404
15.51 | -778.4744 | 0.0404 | 3076.0862 | 0.0404
15.52 | -778.4743 | 0.0404 | 3077.6162 | 0.0404
15.53 | -778.4741 | 0.0404 | 3079.1243 | 0.0404
15.54 | -778.4739 | 0.0404 | 3080.6045 | 0.0404
15.55 | -778.4738 | 0.0404 | 3082.0825 | 0.0404
15.56 | -778.4736 | 0.0406 | 3083.592 | 0.0406
15.57 | -778.4734 | 0.0406 | 3085.1072 | 0.0406
15.58 | -778.4733 | 0.0406 | 3086.5618 | 0.0406
15.59 | -778.4731 | 0.0406 | 3088.031 | 0.0406
15.6 | -778.4729 | 0.0406 | 3089.5227 | 0.0406
15.61 | -778.4728 | 0.0406 | 3091.0039 | 0.0406
15.62 | -778.4726 | 0.0406 | 3092.4595 | 0.0406
15.63 | -778.4724 | 0.04079 | 3093.9048 | 0.04079
15.64 | -778.4723 | 0.0408 | 3095.3518 | 0.0408
15.65 | -778.4721 | 0.0408 | 3096.7683 | 0.0408
15.66 | -778.4719 | 0.0408 | 3098.1562 | 0.0408
15.67 | -778.4718 | 0.0408 | 3099.5527 | 0.0408
15.68 | -778.4716 | 0.0408 | 3101.0054 | 0.0408
15.69 | -778.4714 | 0.041 | 3102.4583 | 0.041
15.7 | -778.4713 | 0.041 | 3103.8579 | 0.041
15.71 | -778.4711 | 0.041 | 3105.251 | 0.041
15.72 | -778.4709 | 0.041 | 3106.6926 | 0.041
15.73 | -778.4708 | 0.041 | 3108.1279 | 0.041
15.74 | -778.4706 | 0.041 | 3109.5913 | 0.041
15.75 | -778.4704 | 0.041 | 3111.0698 | 0.041
15.76 | -778.4703 | 0.041 | 3112.5569 | 0.041
15.77 | -778.4701 | 0.0412 | 3114.0037 | 0.0412
15.78 | -778.4699 | 0.0412 | 3115.4292 | 0.0412
15.79 | -778.4698 | 0.0412 | 3116.8564 | 0.0412
15.8 | -778.4696 | 0.0412 | 3118.3137 | 0.0412
15.81 | -778.4694 | 0.0412 | 3119.7688 | 0.0412
15.82 | -778.4693 | 0.0412 | 3121.2156 | 0.0412
15.83 | -778.4691 | 0.0414 | 3122.6631 | 0.0414
15.84 | -778.4689 | 0.0414 | 3124.0837 | 0.0414
15.85 | -778.4688 | 0.0414 | 3125.4988 | 0.0414
15.86 | -778.4686 | 0.0414 | 3126.9207 | 0.0414
15.87 | -778.4684 | 0.0414 | 3128.3577 | 0.0414
15.88 | -778.4683 | 0.0414 | 3129.7866 | 0.0414
15.89 | -778.4681 | 0.0414 | 3131.1865 | 0.0414
15.9 | -778.4679 | 0.0414 | 3132.5886 | 0.0414
15.91 | -778.4678 | 0.0416 | 3134.0198 | 0.0416
15.92 | -778.4676 | 0.0416 | 3135.4116 | 0.0416
15.93 | -778.4674 | 0.0416 | 3136.7869 | 0.0416
15.94 | -778.4673 | 0.0416 | 3138.1785 | 0.0416
15.95 | -778.4671 | 0.0416 | 3139.5776 | 0.0416
15.96 | -778.4669 | 0.0416 | 3140.9751 | 0.0416
15.97 | -778.4668 | 0.0418 | 3142.376 | 0.0418
15.98 | -778.4666 | 0.0418 | 3143.783 | 0.0418
15.99 | -778.4664 | 0.0418 | 3145.2146 | 0.0418
16 | -778.4663 | 0.0418 | 3146.6389 | 0.0418
16.01 | -778.4661 | 0.0418 | 3148.0376 | 0.0418
16.02 | -778.4659 | 0.0418 | 3149.46 | 0.0418
16.03 | -778.4658 | 0.042 | 3150.9043 | 0.042
16.04 | -778.4656 | 0.042 | 3152.325 | 0.042
16.05 | -778.4654 | 0.042 | 3153.7244 | 0.042
16.06 | -778.4653 | 0.042 | 3155.1667 | 0.042
16.07 | -778.4651 | 0.042 | 3156.5852 | 0.042
16.08 | -778.4649 | 0.042 | 3158.0393 | 0.042
16.09 | -778.4648 | 0.042 | 3159.4851 | 0.042
16.1 | -778.4646 | 0.042 | 3160.9412 | 0.042
16.11 | -778.4644 | 0.0422 | 3162.3789 | 0.0422
16.12 | -778.4643 | 0.0422 | 3163.8127 | 0.0422
16.13 | -778.4641 | 0.0422 | 3165.248 | 0.0422
16.14 | -778.4639 | 0.0422 | 3166.7163 | 0.0422
16.15 | -778.4638 | 0.0422 | 3168.2151 | 0.0422
16.16 | -778.4636 | 0.0422 | 3169.6465 | 0.0422
16.17 | -778.4634 | 0.0424 | 3171.1323 | 0.0424
16.18 | -778.4633 | 0.0424 | 3172.5884 | 0.0424
16.19 | -778.4631 | 0.0424 | 3174.043 | 0.0424
16.2 | -778.4629 | 0.0424 | 3175.4966 | 0.0424
16.21 | -778.4628 | 0.0424 | 3176.9705 | 0.0424
16.22 | -778.4626 | 0.0424 | 3178.4614 | 0.0424
16.23 | -778.4624 | 0.0426 | 3179.9314 | 0.0426
16.24 | -778.4623 | 0.0426 | 3181.3757 | 0.0426
16.25 | -778.4621 | 0.0426 | 3182.8169 | 0.0426
16.26 | -778.4619 | 0.0426 | 3184.2754 | 0.0426
16.27 | -778.4618 | 0.0426 | 3185.6702 | 0.0426
16.28 | -778.4616 | 0.0428 | 3187.0747 | 0.0428
16.29 | -778.4614 | 0.0428 | 3188.51 | 0.0428
16.3 | -778.4613 | 0.0428 | 3189.9399 | 0.0428
16.31 | -778.4611 | 0.0428 | 3191.3567 | 0.0428
16.32 | -778.4609 | 0.0428 | 3192.7485 | 0.0428
16.33 | -778.4608 | 0.0428 | 3194.1565 | 0.0428
16.34 | -778.4606 | 0.0428 | 3195.5586 | 0.0428
16.35 | -778.4604 | 0.0428 | 3196.9436 | 0.0428
16.36 | -778.4603 | 0.043 | 3198.3423 | 0.043
16.37 | -778.4601 | 0.043 | 3199.7683 | 0.043
16.38 | -778.4599 | 0.043 | 3201.1555 | 0.043
16.39 | -778.4598 | 0.043 | 3202.5559 | 0.043
16.4 | -778.4596 | 0.043 | 3203.946 | 0.043
16.41 | -778.4594 | 0.04319 | 3205.3345 | 0.04319
16.42 | -778.4593 | 0.0432 | 3206.7151 | 0.0432
16.43 | -778.4591 | 0.0432 | 3208.0889 | 0.0432
16.44 | -778.4589 | 0.0432 | 3209.4519 | 0.0432
16.45 | -778.4588 | 0.0432 | 3210.8218 | 0.0432
16.46 | -778.4586 | 0.0432 | 3212.1997 | 0.0432
16.47 | -778.4584 | 0.0432 | 3213.5911 | 0.0432
16.48 | -778.4583 | 0.0434 | 3215.0042 | 0.0434
16.49 | -778.4581 | 0.0434 | 3216.3477 | 0.0434
16.5 | -778.4579 | 0.0434 | 3217.6958 | 0.0434
16.51 | -778.4578 | 0.0434 | 3219.0588 | 0.0434
16.52 | -778.4576 | 0.0434 | 3220.4119 | 0.0434
16.53 | -778.4574 | 0.0434 | 3221.7932 | 0.0434
16.54 | -778.4573 | 0.0434 | 3223.1746 | 0.0434
16.55 | -778.4571 | 0.04359 | 3224.575 | 0.04359
16.56 | -778.4569 | 0.0436 | 3225.9243 | 0.0436
16.57 | -778.4568 | 0.0436 | 3227.2537 | 0.0436
16.58 | -778.4566 | 0.0436 | 3228.5979 | 0.0436
16.59 | -778.4564 | 0.0436 | 3229.9377 | 0.0436
16.6 | -778.4563 | 0.0436 | 3231.2629 | 0.0436
16.61 | -778.4561 | 0.0436 | 3232.585 | 0.0436
16.62 | -778.4559 | 0.0436 | 3233.9214 | 0.0436
16.63 | -778.4558 | 0.0438 | 3235.2253 | 0.0438
16.64 | -778.4556 | 0.0438 | 3236.561 | 0.0438
16.65 | -778.4554 | 0.0438 | 3237.8728 | 0.0438
16.66 | -778.4553 | 0.0438 | 3239.2056 | 0.0438
16.67 | -778.4551 | 0.04399 | 3240.5552 | 0.04399
16.68 | -778.4549 | 0.044 | 3241.8862 | 0.044
16.69 | -778.4548 | 0.044 | 3243.2205 | 0.044
16.7 | -778.4546 | 0.044 | 3244.5767 | 0.044
16.71 | -778.4544 | 0.044 | 3245.9517 | 0.044
16.72 | -778.4543 | 0.044 | 3247.3193 | 0.044
16.73 | -778.4541 | 0.044 | 3248.7039 | 0.044
16.74 | -778.4539 | 0.044 | 3250.0745 | 0.044
16.75 | -778.4538 | 0.0442 | 3251.407 | 0.0442
16.76 | -778.4536 | 0.0442 | 3252.7881 | 0.0442
16.77 | -778.4534 | 0.0442 | 3254.175 | 0.0442
16.78 | -778.4533 | 0.0442 | 3255.5564 | 0.0442
16.79 | -778.4531 | 0.0442 | 3256.9565 | 0.0442
16.8 | -778.4529 | 0.0442 | 3258.3511 | 0.0442
16.81 | -778.4528 | 0.0444 | 3259.7397 | 0.0444
16.82 | -778.4526 | 0.0444 | 3261.1499 | 0.0444
16.83 | -778.4524 | 0.0444 | 3262.5137 | 0.0444
16.84 | -778.4523 | 0.0444 | 3263.885 | 0.0444
16.85 | -778.4521 | 0.0444 | 3265.3364 | 0.0444
16.86 | -778.4519 | 0.0446 | 3266.7378 | 0.0446
16.87 | -778.4518 | 0.0446 | 3268.1206 | 0.0446
16.88 | -778.4516 | 0.0446 | 3269.5315 | 0.0446
16.89 | -778.4514 | 0.0446 | 3270.9121 | 0.0446
16.9 | -778.4513 | 0.0446 | 3272.2754 | 0.0446
16.91 | -778.4511 | 0.0446 | 3273.658 | 0.0446
16.92 | -778.4509 | 0.0446 | 3275.054 | 0.0446
16.93 | -778.4508 | 0.0448 | 3276.4751 | 0.0448
16.94 | -778.4506 | 0.0448 | 3277.9072 | 0.0448
16.95 | -778.4504 | 0.0448 | 3279.27 | 0.0448
16.96 | -778.4503 | 0.0448 | 3280.6582 | 0.0448
16.97 | -778.4501 | 0.0448 | 3282.0483 | 0.0448
16.98 | -778.4499 | 0.045 | 3283.4426 | 0.045
16.99 | -778.4498 | 0.045 | 3284.8755 | 0.045
17 | -778.4496 | 0.045 | 3286.2874 | 0.045
17.01 | -778.4494 | 0.045 | 3287.6682 | 0.045
17.02 | -778.4493 | 0.045 | 3289.0264 | 0.045
17.03 | -778.4491 | 0.045 | 3290.4329 | 0.045
17.04 | -778.4489 | 0.045 | 3291.7969 | 0.045
17.05 | -778.4488 | 0.0452 | 3293.1965 | 0.0452
17.06 | -778.4486 | 0.0452 | 3294.5857 | 0.0452
17.07 | -778.4484 | 0.0452 | 3295.9697 | 0.0452
17.08 | -778.4483 | 0.0452 | 3297.2805 | 0.0452
17.09 | -778.4481 | 0.0452 | 3298.5945 | 0.0452
17.1 | -778.4479 | 0.0452 | 3299.9365 | 0.0452
17.11 | -778.4478 | 0.0452 | 3301.2683 | 0.0452
17.12 | -778.4476 | 0.0452 | 3302.6575 | 0.0452
17.13 | -778.4474 | 0.0454 | 3303.9907 | 0.0454
17.14 | -778.4473 | 0.0454 | 3305.3279 | 0.0454
17.15 | -778.4471 | 0.0454 | 3306.6323 | 0.0454
17.16 | -778.4469 | 0.0454 | 3307.925 | 0.0454
17.17 | -778.4468 | 0.04559 | 3309.2617 | 0.04559
17.18 | -778.4466 | 0.0456 | 3310.6462 | 0.0456
17.19 | -778.4464 | 0.0456 | 3311.98 | 0.0456
17.2 | -778.4463 | 0.0456 | 3313.3318 | 0.0456
17.21 | -778.4461 | 0.0456 | 3314.7012 | 0.0456
17.22 | -778.4459 | 0.0456 | 3316.0017 | 0.0456
17.23 | -778.4458 | 0.0456 | 3317.3235 | 0.0456
17.24 | -778.4456 | 0.0458 | 3318.6602 | 0.0458
17.25 | -778.4454 | 0.0458 | 3320.0493 | 0.0458
17.26 | -778.4453 | 0.0458 | 3321.4275 | 0.0458
17.27 | -778.4451 | 0.0458 | 3322.7322 | 0.0458
17.28 | -778.4449 | 0.0458 | 3324.0142 | 0.0458
17.29 | -778.4448 | 0.0458 | 3325.3596 | 0.0458
17.3 | -778.4446 | 0.046 | 3326.6904 | 0.046
17.31 | -778.4444 | 0.046 | 3328.0039 | 0.046
17.32 | -778.4443 | 0.046 | 3329.3145 | 0.046
17.33 | -778.4441 | 0.046 | 3330.6091 | 0.046
17.34 | -778.4439 | 0.046 | 3331.9065 | 0.046
17.35 | -778.4438 | 0.046 | 3333.1616 | 0.046
17.36 | -778.4436 | 0.0462 | 3334.4285 | 0.0462
17.37 | -778.4434 | 0.0462 | 3335.7444 | 0.0462
17.38 | -778.4433 | 0.0462 | 3337.0642 | 0.0462
17.39 | -778.4431 | 0.0462 | 3338.3516 | 0.0462
17.4 | -778.4429 | 0.0462 | 3339.6206 | 0.0462
17.41 | -778.4428 | 0.0462 | 3340.9072 | 0.0462
17.42 | -778.4426 | 0.0464 | 3342.196 | 0.0464
17.43 | -778.4424 | 0.0464 | 3343.4858 | 0.0464
17.44 | -778.4423 | 0.0464 | 3344.7539 | 0.0464
17.45 | -778.4421 | 0.0464 | 3346.0273 | 0.0464
17.46 | -778.4419 | 0.0464 | 3347.314 | 0.0464
17.47 | -778.4418 | 0.0464 | 3348.564 | 0.0464
17.48 | -778.4416 | 0.0464 | 3349.8301 | 0.0464
17.49 | -778.4414 | 0.04659 | 3351.0864 | 0.04659
17.5 | -778.4413 | 0.0466 | 3352.3699 | 0.0466
17.51 | -778.4411 | 0.0466 | 3353.6663 | 0.0466
17.52 | -778.4409 | 0.0466 | 3354.9346 | 0.0466
17.53 | -778.4408 | 0.0466 | 3356.1929 | 0.0466
17.54 | -778.4406 | 0.0466 | 3357.5393 | 0.0466
17.55 | -778.4404 | 0.0468 | 3358.8579 | 0.0468
17.56 | -778.4403 | 0.0468 | 3360.1646 | 0.0468
17.57 | -778.4401 | 0.0468 | 3361.4766 | 0.0468
17.58 | -778.4399 | 0.0468 | 3362.8091 | 0.0468
17.59 | -778.4398 | 0.0468 | 3364.155 | 0.0468
17.6 | -778.4396 | 0.0468 | 3365.4956 | 0.0468
17.61 | -778.4394 | 0.047 | 3366.7922 | 0.047
17.62 | -778.4393 | 0.047 | 3368.1201 | 0.047
17.63 | -778.4391 | 0.047 | 3369.4907 | 0.047
17.64 | -778.4389 | 0.047 | 3370.7866 | 0.047
17.65 | -778.4388 | 0.047 | 3372.1296 | 0.047
17.66 | -778.4386 | 0.047 | 3373.4695 | 0.047
17.67 | -778.4384 | 0.0472 | 3374.8003 | 0.0472
17.68 | -778.4383 | 0.0472 | 3376.1235 | 0.0472
17.69 | -778.4381 | 0.0472 | 3377.449 | 0.0472
17.7 | -778.4379 | 0.0472 | 3378.7957 | 0.0472
17.71 | -778.4378 | 0.0472 | 3380.1536 | 0.0472
17.72 | -778.4376 | 0.0474 | 3381.5129 | 0.0474
17.73 | -778.4374 | 0.0474 | 3382.8464 | 0.0474
17.74 | -778.4373 | 0.0474 | 3384.1941 | 0.0474
17.75 | -778.4371 | 0.0474 | 3385.5259 | 0.0474
17.76 | -778.4369 | 0.0474 | 3386.8516 | 0.0474
17.77 | -778.4368 | 0.0474 | 3388.2163 | 0.0474
17.78 | -778.4366 | 0.0474 | 3389.573 | 0.0474
17.79 | -778.4364 | 0.0474 | 3390.9055 | 0.0474
17.8 | -778.4363 | 0.0476 | 3392.2002 | 0.0476
17.81 | -778.4361 | 0.0476 | 3393.5195 | 0.0476
17.82 | -778.4359 | 0.0476 | 3394.8193 | 0.0476
17.83 | -778.4358 | 0.0476 | 3396.1272 | 0.0476
17.84 | -778.4356 | 0.0476 | 3397.4312 | 0.0476
17.85 | -778.4354 | 0.0476 | 3398.7212 | 0.0476
17.86 | -778.4353 | 0.0478 | 3400 | 0.0478
17.87 | -778.4351 | 0.0478 | 3401.2627 | 0.0478
17.88 | -778.4349 | 0.0478 | 3402.5266 | 0.0478
17.89 | -778.4348 | 0.0478 | 3403.7866 | 0.0478
17.9 | -778.4346 | 0.0478 | 3405.0659 | 0.0478
17.91 | -778.4344 | 0.04799 | 3406.3013 | 0.04799
17.92 | -778.4343 | 0.048 | 3407.5898 | 0.048
17.93 | -778.4341 | 0.048 | 3408.8752 | 0.048
17.94 | -778.4339 | 0.048 | 3410.1287 | 0.048
17.95 | -778.4338 | 0.048 | 3411.3872 | 0.048
17.96 | -778.4336 | 0.048 | 3412.6636 | 0.048
17.97 | -778.4334 | 0.048 | 3413.9458 | 0.048
17.98 | -778.4333 | 0.0482 | 3415.1951 | 0.0482
17.99 | -778.4331 | 0.0482 | 3416.4583 | 0.0482
18 | -778.4329 | 0.0482 | 3417.729 | 0.0482
18.01 | -778.4328 | 0.0482 | 3419.0349 | 0.0482
18.02 | -778.4326 | 0.0482 | 3420.28 | 0.0482
18.03 | -778.4324 | 0.0484 | 3421.498 | 0.0484
18.04 | -778.4323 | 0.0484 | 3422.7632 | 0.0484
18.05 | -778.4321 | 0.0484 | 3424.0142 | 0.0484
18.06 | -778.4319 | 0.0484 | 3425.2583 | 0.0484
18.07 | -778.4318 | 0.0484 | 3426.4849 | 0.0484
18.08 | -778.4316 | 0.0484 | 3427.7341 | 0.0484
18.09 | -778.4314 | 0.0484 | 3428.9619 | 0.0484
18.1 | -778.4313 | 0.0484 | 3430.177 | 0.0484
18.11 | -778.4311 | 0.0486 | 3431.3831 | 0.0486
18.12 | -778.4309 | 0.0486 | 3432.5972 | 0.0486
18.13 | -778.4308 | 0.0486 | 3433.8086 | 0.0486
18.14 | -778.4306 | 0.0486 | 3435.0273 | 0.0486
18.15 | -778.4304 | 0.0486 | 3436.2336 | 0.0486
18.16 | -778.4303 | 0.04879 | 3437.4434 | 0.04879
18.17 | -778.4301 | 0.0488 | 3438.646 | 0.0488
18.18 | -778.4299 | 0.0488 | 3439.8706 | 0.0488
18.19 | -778.4298 | 0.0488 | 3441.1113 | 0.0488
18.2 | -778.4296 | 0.0488 | 3442.3264 | 0.0488
18.21 | -778.4294 | 0.0488 | 3443.5452 | 0.0488
18.22 | -778.4293 | 0.049 | 3444.7761 | 0.049
18.23 | -778.4291 | 0.049 | 3446.0044 | 0.049
18.24 | -778.4289 | 0.049 | 3447.2083 | 0.049
18.25 | -778.4288 | 0.049 | 3448.448 | 0.049
18.26 | -778.4286 | 0.049 | 3449.696 | 0.049
18.27 | -778.4284 | 0.049 | 3450.9463 | 0.049
18.28 | -778.4283 | 0.0492 | 3452.176 | 0.0492
18.29 | -778.4281 | 0.0492 | 3453.4382 | 0.0492
18.3 | -778.4279 | 0.0492 | 3454.7219 | 0.0492
18.31 | -778.4278 | 0.0492 | 3455.9731 | 0.0492
18.32 | -778.4276 | 0.0492 | 3457.2305 | 0.0492
18.33 | -778.4274 | 0.0492 | 3458.5181 | 0.0492
18.34 | -778.4273 | 0.0492 | 3459.782 | 0.0492
18.35 | -778.4271 | 0.0494 | 3461.0317 | 0.0494
18.36 | -778.4269 | 0.0494 | 3462.2966 | 0.0494
18.37 | -778.4268 | 0.0494 | 3463.5759 | 0.0494
18.38 | -778.4266 | 0.0494 | 3464.8372 | 0.0494
18.39 | -778.4264 | 0.0494 | 3466.0898 | 0.0494
18.4 | -778.4263 | 0.0494 | 3467.3411 | 0.0494
18.41 | -778.4261 | 0.04959 | 3468.6211 | 0.04959
18.42 | -778.4259 | 0.0496 | 3469.9014 | 0.0496
18.43 | -778.4258 | 0.0496 | 3471.1782 | 0.0496
18.44 | -778.4256 | 0.0496 | 3472.4792 | 0.0496
18.45 | -778.4254 | 0.0496 | 3473.8027 | 0.0496
18.46 | -778.4253 | 0.0496 | 3475.0664 | 0.0496
18.47 | -778.4251 | 0.0498 | 3476.3472 | 0.0498
18.48 | -778.4249 | 0.0498 | 3477.6157 | 0.0498
18.49 | -778.4248 | 0.0498 | 3478.9053 | 0.0498
18.5 | -778.4246 | 0.0498 | 3480.1819 | 0.0498
18.51 | -778.4244 | 0.0498 | 3481.4233 | 0.0498
18.52 | -778.4243 | 0.0498 | 3482.6582 | 0.0498
18.53 | -778.4241 | 0.05 | 3483.8882 | 0.05
18.54 | -778.4239 | 0.05 | 3485.1289 | 0.05
18.55 | -778.4238 | 0.05 | 3486.3464 | 0.05
18.56 | -778.4236 | 0.05 | 3487.6174 | 0.05
18.57 | -778.4234 | 0.05 | 3488.8457 | 0.05
18.58 | -778.4233 | 0.05 | 3490.1211 | 0.05
18.59 | -778.4231 | 0.05 | 3491.3467 | 0.05
18.6 | -778.4229 | 0.0502 | 3492.5632 | 0.0502
18.61 | -778.4228 | 0.0502 | 3493.79 | 0.0502
18.62 | -778.4226 | 0.0502 | 3495.0286 | 0.0502
18.63 | -778.4224 | 0.0502 | 3496.2402 | 0.0502
18.64 | -778.4223 | 0.0502 | 3497.478 | 0.0502
18.65 | -778.4221 | 0.0502 | 3498.6931 | 0.0502
18.66 | -778.4219 | 0.0504 | 3499.885 | 0.0504
18.67 | -778.4218 | 0.0504 | 3501.0642 | 0.0504
18.68 | -778.4216 | 0.0504 | 3502.2148 | 0.0504
18.69 | -778.4214 | 0.0504 | 3503.4094 | 0.0504
18.7 | -778.4213 | 0.0504 | 3504.615 | 0.0504
18.71 | -778.4211 | 0.0504 | 3505.8269 | 0.0504
18.72 | -778.4209 | 0.0506 | 3507.0332 | 0.0506
18.73 | -778.4208 | 0.0506 | 3508.2595 | 0.0506
18.74 | -778.4206 | 0.0506 | 3509.4524 | 0.0506
18.75 | -778.4204 | 0.0506 | 3510.6467 | 0.0506
18.76 | -778.4203 | 0.0506 | 3511.8379 | 0.0506
18.77 | -778.4201 | 0.0506 | 3513.0684 | 0.0506
18.78 | -778.4199 | 0.0508 | 3514.2942 | 0.0508
18.79 | -778.4198 | 0.0508 | 3515.5002 | 0.0508
18.8 | -778.4196 | 0.0508 | 3516.7131 | 0.0508
18.81 | -778.4194 | 0.0508 | 3517.9363 | 0.0508
18.82 | -778.4193 | 0.0508 | 3519.1465 | 0.0508
18.83 | -778.4191 | 0.05099 | 3520.3611 | 0.05099
18.84 | -778.4189 | 0.051 | 3521.5552 | 0.051
18.85 | -778.4188 | 0.051 | 3522.7754 | 0.051
18.86 | -778.4186 | 0.051 | 3523.9968 | 0.051
18.87 | -778.4184 | 0.051 | 3525.2046 | 0.051
18.88 | -778.4183 | 0.051 | 3526.4026 | 0.051
18.89 | -778.4181 | 0.051 | 3527.5928 | 0.051
18.9 | -778.4179 | 0.051 | 3528.7859 | 0.051
18.91 | -778.4178 | 0.0512 | 3529.96 | 0.0512
18.92 | -778.4176 | 0.0512 | 3531.1255 | 0.0512
18.93 | -778.4174 | 0.0512 | 3532.2998 | 0.0512
18.94 | -778.4173 | 0.0512 | 3533.4797 | 0.0512
18.95 | -778.4171 | 0.0512 | 3534.6614 | 0.0512
18.96 | -778.4169 | 0.05139 | 3535.825 | 0.05139
18.97 | -778.4168 | 0.0514 | 3536.9849 | 0.0514
18.98 | -778.4166 | 0.0514 | 3538.1465 | 0.0514
18.99 | -778.4164 | 0.0514 | 3539.3289 | 0.0514
19 | -778.4163 | 0.0514 | 3540.4905 | 0.0514
19.01 | -778.4161 | 0.0514 | 3541.6792 | 0.0514
19.02 | -778.4159 | 0.05159 | 3542.866 | 0.05159
19.03 | -778.4158 | 0.0516 | 3544.0403 | 0.0516
19.04 | -778.4156 | 0.0516 | 3545.2102 | 0.0516
19.05 | -778.4154 | 0.0516 | 3546.3721 | 0.0516
19.06 | -778.4153 | 0.0516 | 3547.5649 | 0.0516
19.07 | -778.4151 | 0.0516 | 3548.751 | 0.0516
19.08 | -778.4149 | 0.0516 | 3549.9326 | 0.0516
19.09 | -778.4148 | 0.0516 | 3551.1011 | 0.0516
19.1 | -778.4146 | 0.0518 | 3552.283 | 0.0518
19.11 | -778.4144 | 0.0518 | 3553.4702 | 0.0518
19.12 | -778.4143 | 0.0518 | 3554.6904 | 0.0518
19.13 | -778.4141 | 0.0518 | 3555.8896 | 0.0518
19.14 | -778.4139 | 0.0518 | 3557.1113 | 0.0518
19.15 | -778.4138 | 0.052 | 3558.3635 | 0.052
19.16 | -778.4136 | 0.052 | 3559.5818 | 0.052
19.17 | -778.4134 | 0.052 | 3560.8066 | 0.052
19.18 | -778.4133 | 0.052 | 3562.0674 | 0.052
19.19 | -778.4131 | 0.052 | 3563.3215 | 0.052
19.2 | -778.4129 | 0.052 | 3564.5847 | 0.052
19.21 | -778.4128 | 0.05219 | 3565.844 | 0.05219
19.22 | -778.4126 | 0.0522 | 3567.0786 | 0.0522
19.23 | -778.4124 | 0.0522 | 3568.3157 | 0.0522
19.24 | -778.4123 | 0.0522 | 3569.5491 | 0.0522
19.25 | -778.4121 | 0.05221 | 3570.7634 | 0.05221
19.26 | -778.4119 | 0.0524 | 3571.9885 | 0.0524
19.27 | -778.4118 | 0.0524 | 3573.2139 | 0.0524
19.28 | -778.4116 | 0.0524 | 3574.4209 | 0.0524
19.29 | -778.4114 | 0.0524 | 3575.6006 | 0.0524
19.3 | -778.4113 | 0.0524 | 3576.7983 | 0.0524
19.31 | -778.4111 | 0.0524 | 3577.9729 | 0.0524
19.32 | -778.4109 | 0.0524 | 3579.1538 | 0.0524
19.33 | -778.4108 | 0.0526 | 3580.3203 | 0.0526
19.34 | -778.4106 | 0.0526 | 3581.49 | 0.0526
19.35 | -778.4104 | 0.0526 | 3582.6348 | 0.0526
19.36 | -778.4103 | 0.0526 | 3583.8137 | 0.0526
19.37 | -778.4101 | 0.0526 | 3584.9883 | 0.0526
19.38 | -778.4099 | 0.0526 | 3586.124 | 0.0526
19.39 | -778.4098 | 0.0528 | 3587.2974 | 0.0528
19.4 | -778.4096 | 0.0528 | 3588.4602 | 0.0528
19.41 | -778.4094 | 0.0528 | 3589.6108 | 0.0528
19.42 | -778.4093 | 0.0528 | 3590.7673 | 0.0528
19.43 | -778.4091 | 0.0528 | 3591.946 | 0.0528
19.44 | -778.4089 | 0.053 | 3593.0959 | 0.053
19.45 | -778.4088 | 0.053 | 3594.2554 | 0.053
19.46 | -778.4086 | 0.053 | 3595.3833 | 0.053
19.47 | -778.4084 | 0.053 | 3596.5093 | 0.053
19.48 | -778.4083 | 0.053 | 3597.6985 | 0.053
19.49 | -778.4081 | 0.053 | 3598.886 | 0.053
19.5 | -778.4079 | 0.0532 | 3600.0293 | 0.0532
19.51 | -778.4078 | 0.0532 | 3601.1924 | 0.0532
19.52 | -778.4076 | 0.0532 | 3602.3423 | 0.0532
19.53 | -778.4074 | 0.0532 | 3603.4856 | 0.0532
19.54 | -778.4073 | 0.0532 | 3604.6453 | 0.0532
19.55 | -778.4071 | 0.0532 | 3605.8142 | 0.0532
19.56 | -778.4069 | 0.0532 | 3607.0149 | 0.0532
19.57 | -778.4068 | 0.0534 | 3608.187 | 0.0534
19.58 | -778.4066 | 0.0534 | 3609.3313 | 0.0534
19.59 | -778.4064 | 0.0534 | 3610.4634 | 0.0534
19.6 | -778.4063 | 0.0534 | 3611.6299 | 0.0534
19.61 | -778.4061 | 0.0534 | 3612.781 | 0.0534
19.62 | -778.4059 | 0.0534 | 3613.9343 | 0.0534
19.63 | -778.4058 | 0.0536 | 3615.1194 | 0.0536
19.64 | -778.4056 | 0.0536 | 3616.2712 | 0.0536
19.65 | -778.4054 | 0.0536 | 3617.4297 | 0.0536
19.66 | -778.4053 | 0.0536 | 3618.5667 | 0.0536
19.67 | -778.4051 | 0.0536 | 3619.7246 | 0.0536
19.68 | -778.4049 | 0.0538 | 3620.8552 | 0.0538
19.69 | -778.4048 | 0.0538 | 3621.9832 | 0.0538
19.7 | -778.4046 | 0.0538 | 3623.116 | 0.0538
19.71 | -778.4044 | 0.0538 | 3624.231 | 0.0538
19.72 | -778.4043 | 0.05399 | 3625.3567 | 0.05399
19.73 | -778.4041 | 0.05399 | 3626.4631 | 0.05399
19.74 | -778.4039 | 0.054 | 3627.5837 | 0.054
19.75 | -778.4038 | 0.054 | 3628.709 | 0.054
19.76 | -778.4036 | 0.054 | 3629.8037 | 0.054
19.77 | -778.4034 | 0.054 | 3630.9236 | 0.054
19.78 | -778.4033 | 0.054 | 3632.0464 | 0.054
19.79 | -778.4031 | 0.054 | 3633.1814 | 0.054
19.8 | -778.4029 | 0.05419 | 3634.3049 | 0.05419
19.81 | -778.4028 | 0.0542 | 3635.4514 | 0.0542
19.82 | -778.4026 | 0.0542 | 3636.5698 | 0.0542
19.83 | -778.4024 | 0.0542 | 3637.7122 | 0.0542
19.84 | -778.4023 | 0.0542 | 3638.8311 | 0.0542
19.85 | -778.4021 | 0.0542 | 3639.9468 | 0.0542
19.86 | -778.4019 | 0.0544 | 3641.0771 | 0.0544
19.87 | -778.4018 | 0.0544 | 3642.2031 | 0.0544
19.88 | -778.4016 | 0.0544 | 3643.373 | 0.0544
19.89 | -778.4014 | 0.0544 | 3644.5044 | 0.0544
19.9 | -778.4013 | 0.0544 | 3645.6667 | 0.0544
19.91 | -778.4011 | 0.0544 | 3646.856 | 0.0544
19.92 | -778.4009 | 0.0546 | 3648.0479 | 0.0546
19.93 | -778.4008 | 0.0546 | 3649.219 | 0.0546
19.94 | -778.4006 | 0.0546 | 3650.4131 | 0.0546
19.95 | -778.4004 | 0.0546 | 3651.595 | 0.0546
19.96 | -778.4003 | 0.0546 | 3652.7705 | 0.0546
19.97 | -778.4001 | 0.05479 | 3653.9604 | 0.05479
19.98 | -778.3999 | 0.0548 | 3655.1536 | 0.0548
19.99 | -778.3998 | 0.0548 | 3656.3687 | 0.0548
20 | -778.3996 | 0.0548 | 3657.5254 | 0.0548
20.01 | -778.3994 | 0.0548 | 3658.6604 | 0.0548
20.02 | -778.3993 | 0.0548 | 3659.8167 | 0.0548
20.03 | -778.3991 | 0.055 | 3660.9597 | 0.055
20.04 | -778.3989 | 0.055 | 3662.1074 | 0.055
20.05 | -778.3988 | 0.055 | 3663.2773 | 0.055
20.06 | -778.3986 | 0.055 | 3664.4336 | 0.055
20.07 | -778.3984 | 0.055 | 3665.5889 | 0.055
20.08 | -778.3983 | 0.055 | 3666.7017 | 0.055
20.09 | -778.3981 | 0.055 | 3667.8081 | 0.055
20.1 | -778.3979 | 0.0552 | 3668.9321 | 0.0552
20.11 | -778.3978 | 0.0552 | 3670.0237 | 0.0552
20.12 | -778.3976 | 0.0552 | 3671.0996 | 0.0552
20.13 | -778.3974 | 0.0552 | 3672.1982 | 0.0552
20.14 | -778.3973 | 0.0552 | 3673.3018 | 0.0552
20.15 | -778.3971 | 0.0552 | 3674.3687 | 0.0552
20.16 | -778.3969 | 0.0554 | 3675.4734 | 0.0554
20.17 | -778.3968 | 0.0554 | 3676.5295 | 0.0554
20.18 | -778.3966 | 0.0554 | 3677.6042 | 0.0554
20.19 | -778.3964 | 0.0554 | 3678.6414 | 0.0554
20.2 | -778.3963 | 0.0556 | 3679.7 | 0.0556
20.21 | -778.3961 | 0.0556 | 3680.8101 | 0.0556
20.22 | -778.3959 | 0.0556 | 3681.8989 | 0.0556
20.23 | -778.3958 | 0.0556 | 3682.9609 | 0.0556
20.24 | -778.3956 | 0.0556 | 3684.011 | 0.0556
20.25 | -778.3954 | 0.0558 | 3685.0986 | 0.0558
20.26 | -778.3953 | 0.0558 | 3686.189 | 0.0558
20.27 | -778.3951 | 0.0558 | 3687.3098 | 0.0558
20.28 | -778.3949 | 0.0558 | 3688.384 | 0.0558
20.29 | -778.3948 | 0.0558 | 3689.4976 | 0.0558
20.3 | -778.3946 | 0.0558 | 3690.5957 | 0.0558
20.31 | -778.3944 | 0.0558 | 3691.7021 | 0.0558
20.32 | -778.3943 | 0.056 | 3692.8059 | 0.056
20.33 | -778.3941 | 0.056 | 3693.9207 | 0.056
20.34 | -778.3939 | 0.056 | 3695.0193 | 0.056
20.35 | -778.3938 | 0.056 | 3696.0945 | 0.056
20.36 | -778.3936 | 0.056 | 3697.1614 | 0.056
20.37 | -778.3934 | 0.056 | 3698.2009 | 0.056
20.38 | -778.3933 | 0.056 | 3699.2693 | 0.056
20.39 | -778.3931 | 0.0562 | 3700.3525 | 0.0562
20.4 | -778.3929 | 0.0562 | 3701.4131 | 0.0562
20.41 | -778.3928 | 0.0562 | 3702.439 | 0.0562
20.42 | -778.3926 | 0.0562 | 3703.4871 | 0.0562
20.43 | -778.3924 | 0.0562 | 3704.5491 | 0.0562
20.44 | -778.3923 | 0.0564 | 3705.627 | 0.0564
20.45 | -778.3921 | 0.0564 | 3706.6821 | 0.0564
20.46 | -778.3919 | 0.0564 | 3707.7273 | 0.0564
20.47 | -778.3918 | 0.0564 | 3708.8027 | 0.0564
20.48 | -778.3916 | 0.0564 | 3709.8916 | 0.0564
20.49 | -778.3914 | 0.05659 | 3710.9473 | 0.05659
20.5 | -778.3913 | 0.0566 | 3712.043 | 0.0566
20.51 | -778.3911 | 0.0566 | 3713.0962 | 0.0566
20.52 | -778.3909 | 0.0566 | 3714.1565 | 0.0566
20.53 | -778.3908 | 0.0566 | 3715.2122 | 0.0566
20.54 | -778.3906 | 0.0566 | 3716.28 | 0.0566
20.55 | -778.3904 | 0.0568 | 3717.3577 | 0.0568
20.56 | -778.3903 | 0.0568 | 3718.3994 | 0.0568
20.57 | -778.3901 | 0.0568 | 3719.4409 | 0.0568
20.58 | -778.3899 | 0.0568 | 3720.5054 | 0.0568
20.59 | -778.3898 | 0.0568 | 3721.5857 | 0.0568
20.6 | -778.3896 | 0.0568 | 3722.6321 | 0.0568
20.61 | -778.3894 | 0.057 | 3723.7502 | 0.057
20.62 | -778.3893 | 0.057 | 3724.8499 | 0.057
20.63 | -778.3891 | 0.057 | 3725.9307 | 0.057
20.64 | -778.3889 | 0.057 | 3727.0383 | 0.057
20.65 | -778.3888 | 0.057 | 3728.1519 | 0.057
20.66 | -778.3886 | 0.0572 | 3729.3245 | 0.0572
20.67 | -778.3884 | 0.0572 | 3730.4771 | 0.0572
20.68 | -778.3883 | 0.0572 | 3731.6152 | 0.0572
20.69 | -778.3881 | 0.0572 | 3732.762 | 0.0572
20.7 | -778.3879 | 0.0572 | 3733.9346 | 0.0572
20.71 | -778.3878 | 0.0572 | 3735.093 | 0.0572
20.72 | -778.3876 | 0.0574 | 3736.2764 | 0.0574
20.73 | -778.3874 | 0.0574 | 3737.4658 | 0.0574
20.74 | -778.3873 | 0.0574 | 3738.6379 | 0.0574
20.75 | -778.3871 | 0.05759 | 3739.8333 | 0.05759
20.76 | -778.3869 | 0.05741 | 3740.9951 | 0.05741
20.77 | -778.3868 | 0.0576 | 3742.1731 | 0.0576
20.78 | -778.3866 | 0.0576 | 3743.3442 | 0.0576
20.79 | -778.3864 | 0.0576 | 3744.5391 | 0.0576
20.8 | -778.3863 | 0.0576 | 3745.7234 | 0.0576
20.81 | -778.3861 | 0.0578 | 3746.8953 | 0.0578
20.82 | -778.3859 | 0.0578 | 3748.0713 | 0.0578
20.83 | -778.3858 | 0.0578 | 3749.2812 | 0.0578
20.84 | -778.3856 | 0.0578 | 3750.4763 | 0.0578
20.85 | -778.3854 | 0.0578 | 3751.6157 | 0.0578
20.86 | -778.3853 | 0.0578 | 3752.8042 | 0.0578
20.87 | -778.3851 | 0.0578 | 3753.9841 | 0.0578
20.88 | -778.3849 | 0.058 | 3755.1936 | 0.058
20.89 | -778.3848 | 0.058 | 3756.3469 | 0.058
20.9 | -778.3846 | 0.058 | 3757.5222 | 0.058
20.91 | -778.3844 | 0.058 | 3758.6948 | 0.058
20.92 | -778.3843 | 0.058 | 3759.8342 | 0.058
20.93 | -778.3841 | 0.0582 | 3760.9592 | 0.0582
20.94 | -778.3839 | 0.0582 | 3762.0886 | 0.0582
20.95 | -778.3838 | 0.0582 | 3763.2415 | 0.0582
20.96 | -778.3836 | 0.0582 | 3764.3757 | 0.0582
20.97 | -778.3834 | 0.0582 | 3765.5181 | 0.0582
20.98 | -778.3833 | 0.0584 | 3766.6536 | 0.0584
20.99 | -778.3831 | 0.0584 | 3767.8159 | 0.0584
21 | -778.3829 | 0.0584 | 3768.9419 | 0.0584
21.01 | -778.3828 | 0.0584 | 3770.0906 | 0.0584
21.02 | -778.3826 | 0.0584 | 3771.2764 | 0.0584
21.03 | -778.3824 | 0.0586 | 3772.4429 | 0.0586
21.04 | -778.3823 | 0.0586 | 3773.5742 | 0.0586
21.05 | -778.3821 | 0.0586 | 3774.7009 | 0.0586
21.06 | -778.3819 | 0.0586 | 3775.8369 | 0.0586
21.07 | -778.3818 | 0.0586 | 3776.9775 | 0.0586
21.08 | -778.3816 | 0.0588 | 3778.1086 | 0.0588
21.09 | -778.3814 | 0.0588 | 3779.2305 | 0.0588
21.1 | -778.3813 | 0.0588 | 3780.3672 | 0.0588
21.11 | -778.3811 | 0.0588 | 3781.4758 | 0.0588
21.12 | -778.3809 | 0.0588 | 3782.5828 | 0.0588
21.13 | -778.3808 | 0.0588 | 3783.6941 | 0.0588
21.14 | -778.3806 | 0.059 | 3784.8311 | 0.059
21.15 | -778.3804 | 0.059 | 3785.9668 | 0.059
21.16 | -778.3803 | 0.059 | 3787.0884 | 0.059
21.17 | -778.3801 | 0.059 | 3788.2251 | 0.059
21.18 | -778.3799 | 0.059 | 3789.3325 | 0.059
21.19 | -778.3798 | 0.0592 | 3790.4438 | 0.0592
21.2 | -778.3796 | 0.0592 | 3791.5398 | 0.0592
21.21 | -778.3794 | 0.0592 | 3792.6594 | 0.0592
21.22 | -778.3793 | 0.0592 | 3793.7708 | 0.0592
21.23 | -778.3791 | 0.0592 | 3794.8882 | 0.0592
21.24 | -778.3789 | 0.05939 | 3796.0203 | 0.05939
21.25 | -778.3788 | 0.0594 | 3797.1499 | 0.0594
21.26 | -778.3786 | 0.0594 | 3798.2664 | 0.0594
21.27 | -778.3784 | 0.0594 | 3799.3608 | 0.0594
21.28 | -778.3783 | 0.0596 | 3800.448 | 0.0596
21.29 | -778.3781 | 0.0596 | 3801.5334 | 0.0596
21.3 | -778.3779 | 0.0596 | 3802.6501 | 0.0596
21.31 | -778.3778 | 0.0596 | 3803.7656 | 0.0596
21.32 | -778.3776 | 0.0596 | 3804.8574 | 0.0596
21.33 | -778.3774 | 0.0596 | 3805.9355 | 0.0596
21.34 | -778.3773 | 0.0598 | 3807.0112 | 0.0598
21.35 | -778.3771 | 0.0598 | 3808.0935 | 0.0598
21.36 | -778.3769 | 0.0598 | 3809.188 | 0.0598
21.37 | -778.3768 | 0.0598 | 3810.291 | 0.0598
21.38 | -778.3766 | 0.0598 | 3811.428 | 0.0598
21.39 | -778.3764 | 0.06 | 3812.5659 | 0.06
21.4 | -778.3763 | 0.06 | 3813.6738 | 0.06
21.41 | -778.3761 | 0.06 | 3814.7615 | 0.06
21.42 | -778.3759 | 0.06 | 3815.8889 | 0.06
21.43 | -778.3758 | 0.06 | 3817.0315 | 0.06
21.44 | -778.3756 | 0.0602 | 3818.1768 | 0.0602
21.45 | -778.3754 | 0.0602 | 3819.3276 | 0.0602
21.46 | -778.3753 | 0.0602 | 3820.4702 | 0.0602
21.47 | -778.3751 | 0.0602 | 3821.6028 | 0.0602
21.48 | -778.3749 | 0.0604 | 3822.7371 | 0.0604
21.49 | -778.3748 | 0.0604 | 3823.8804 | 0.0604
21.5 | -778.3746 | 0.0604 | 3825.0249 | 0.0604
21.51 | -778.3744 | 0.0604 | 3826.199 | 0.0604
21.52 | -778.3743 | 0.0604 | 3827.3411 | 0.0604
21.53 | -778.3741 | 0.0606 | 3828.4583 | 0.0606
21.54 | -778.3739 | 0.0606 | 3829.5586 | 0.0606
21.55 | -778.3738 | 0.0606 | 3830.6802 | 0.0606
21.56 | -778.3736 | 0.0606 | 3831.7942 | 0.0606
21.57 | -778.3734 | 0.0606 | 3832.8967 | 0.0606
21.58 | -778.3733 | 0.0608 | 3833.9937 | 0.0608
21.59 | -778.3731 | 0.0608 | 3835.0928 | 0.0608
21.6 | -778.3729 | 0.0608 | 3836.1992 | 0.0608
21.61 | -778.3728 | 0.0608 | 3837.2708 | 0.0608
21.62 | -778.3726 | 0.0608 | 3838.356 | 0.0608
21.63 | -778.3724 | 0.06099 | 3839.4524 | 0.06099
21.64 | -778.3723 | 0.061 | 3840.5481 | 0.061
21.65 | -778.3721 | 0.061 | 3841.6143 | 0.061
21.66 | -778.3719 | 0.061 | 3842.6836 | 0.061
21.67 | -778.3718 | 0.061 | 3843.7856 | 0.061
21.68 | -778.3716 | 0.061 | 3844.8499 | 0.061
21.69 | -778.3714 | 0.0612 | 3845.9114 | 0.0612
21.7 | -778.3713 | 0.0612 | 3846.9473 | 0.0612
21.71 | -778.3711 | 0.0612 | 3847.9851 | 0.0612
21.72 | -778.3709 | 0.0614 | 3849.0227 | 0.0614
21.73 | -778.3708 | 0.0614 | 3850.0532 | 0.0614
21.74 | -778.3706 | 0.0614 | 3851.0996 | 0.0614
21.75 | -778.3704 | 0.0614 | 3852.1504 | 0.0614
21.76 | -778.3703 | 0.0614 | 3853.1768 | 0.0614
21.77 | -778.3701 | 0.0614 | 3854.1946 | 0.0614
21.78 | -778.3699 | 0.0616 | 3855.2256 | 0.0616
21.79 | -778.3698 | 0.0616 | 3856.2456 | 0.0616
21.8 | -778.3696 | 0.0616 | 3857.2771 | 0.0616
21.81 | -778.3694 | 0.0616 | 3858.3401 | 0.0616
21.82 | -778.3693 | 0.0618 | 3859.3628 | 0.0618
21.83 | -778.3691 | 0.0618 | 3860.3994 | 0.0618
21.84 | -778.3689 | 0.0618 | 3861.4072 | 0.0618
21.85 | -778.3688 | 0.0618 | 3862.4275 | 0.0618
21.86 | -778.3686 | 0.0618 | 3863.4602 | 0.0618
21.88 | -778.3683 | 0.06199 | 3865.4827 | 0.06199
21.9 | -778.3679 | 0.062 | 3867.5042 | 0.062
21.92 | -778.3676 | 0.062 | 3869.5151 | 0.062
21.94 | -778.3673 | 0.0622 | 3871.5386 | 0.0622
21.96 | -778.3669 | 0.0622 | 3873.5159 | 0.0622
21.98 | -778.3666 | 0.0624 | 3875.4758 | 0.0624
21.99 | -778.3664 | 0.0624 | 3876.4761 | 0.0624
22.01 | -778.3661 | 0.0624 | 3878.4641 | 0.0624
22.03 | -778.3658 | 0.0626 | 3880.4775 | 0.0626
22.05 | -778.3654 | 0.0626 | 3882.4753 | 0.0626
22.07 | -778.3651 | 0.0626 | 3884.4683 | 0.0626
22.08 | -778.3649 | 0.0628 | 3885.489 | 0.0628
22.09 | -778.3648 | 0.0628 | 3886.5205 | 0.0628
22.1 | -778.3646 | 0.0628 | 3887.5632 | 0.0628
22.11 | -778.3644 | 0.0628 | 3888.5806 | 0.0628
22.12 | -778.3643 | 0.0628 | 3889.5925 | 0.0628
22.14 | -778.3639 | 0.063 | 3891.6047 | 0.063
22.15 | -778.3638 | 0.063 | 3892.6387 | 0.063
22.16 | -778.3636 | 0.063 | 3893.6577 | 0.063
22.17 | -778.3634 | 0.063 | 3894.7185 | 0.063
22.18 | -778.3633 | 0.06319 | 3895.7769 | 0.06319
22.19 | -778.3631 | 0.0632 | 3896.792 | 0.0632
22.2 | -778.3629 | 0.0632 | 3897.8042 | 0.0632
22.21 | -778.3628 | 0.0632 | 3898.8506 | 0.0632
22.22 | -778.3626 | 0.0634 | 3899.9099 | 0.0634
22.23 | -778.3624 | 0.0634 | 3900.9888 | 0.0634
22.24 | -778.3623 | 0.0634 | 3902.0168 | 0.0634
22.25 | -778.3621 | 0.0634 | 3903.0525 | 0.0634
22.26 | -778.3619 | 0.0634 | 3904.1255 | 0.0634
22.27 | -778.3618 | 0.0636 | 3905.127 | 0.0636
22.28 | -778.3616 | 0.0636 | 3906.1572 | 0.0636
22.29 | -778.3614 | 0.0636 | 3907.2253 | 0.0636
22.3 | -778.3613 | 0.0636 | 3908.2803 | 0.0636
22.31 | -778.3611 | 0.06379 | 3909.3169 | 0.06379
22.32 | -778.3609 | 0.0638 | 3910.3513 | 0.0638
22.33 | -778.3608 | 0.0638 | 3911.3743 | 0.0638
22.34 | -778.3606 | 0.0638 | 3912.4272 | 0.0638
22.35 | -778.3604 | 0.0638 | 3913.4673 | 0.0638
22.36 | -778.3603 | 0.064 | 3914.4863 | 0.064
22.37 | -778.3601 | 0.064 | 3915.5508 | 0.064
22.38 | -778.3599 | 0.064 | 3916.5603 | 0.064
22.39 | -778.3598 | 0.064 | 3917.5647 | 0.064
22.41 | -778.3594 | 0.06419 | 3919.533 | 0.06419
22.43 | -778.3591 | 0.0642 | 3921.4978 | 0.0642
22.45 | -778.3588 | 0.0642 | 3923.4097 | 0.0642
22.47 | -778.3584 | 0.0644 | 3925.3442 | 0.0644
22.49 | -778.3581 | 0.0644 | 3927.2568 | 0.0644
22.51 | -778.3578 | 0.0646 | 3929.2136 | 0.0646
22.53 | -778.3574 | 0.0646 | 3931.1558 | 0.0646
22.55 | -778.3571 | 0.0648 | 3933.1318 | 0.0648
22.57 | -778.3568 | 0.0648 | 3935.0664 | 0.0648
22.59 | -778.3564 | 0.0648 | 3937.001 | 0.0648
22.61 | -778.3561 | 0.065 | 3938.8862 | 0.065
22.63 | -778.3558 | 0.065 | 3940.7961 | 0.065
22.65 | -778.3554 | 0.0652 | 3942.6753 | 0.0652
22.67 | -778.3551 | 0.0652 | 3944.5542 | 0.0652
22.69 | -778.3548 | 0.0654 | 3946.4353 | 0.0654
22.71 | -778.3544 | 0.0654 | 3948.3264 | 0.0654
22.73 | -778.3541 | 0.0656 | 3950.1858 | 0.0656
22.75 | -778.3538 | 0.0658 | 3952.0605 | 0.0658
22.77 | -778.3534 | 0.0658 | 3953.9397 | 0.0658
22.79 | -778.3531 | 0.0658 | 3955.8323 | 0.0658
22.81 | -778.3528 | 0.066 | 3957.7388 | 0.066
22.83 | -778.3524 | 0.066 | 3959.666 | 0.066
22.85 | -778.3521 | 0.066 | 3961.5808 | 0.066
22.87 | -778.3518 | 0.0662 | 3963.5205 | 0.0662
22.89 | -778.3514 | 0.0662 | 3965.4282 | 0.0662
22.91 | -778.3511 | 0.0664 | 3967.3281 | 0.0664
22.93 | -778.3508 | 0.0664 | 3969.2134 | 0.0664
22.95 | -778.3504 | 0.0666 | 3971.1238 | 0.0666
22.97 | -778.3501 | 0.0666 | 3972.9976 | 0.0666
22.99 | -778.3498 | 0.0668 | 3974.9036 | 0.0668
23.01 | -778.3494 | 0.0668 | 3976.8318 | 0.0668
23.03 | -778.3491 | 0.067 | 3978.7751 | 0.067
23.05 | -778.3488 | 0.067 | 3980.7144 | 0.067
23.07 | -778.3484 | 0.067 | 3982.6782 | 0.067
23.09 | -778.3481 | 0.0672 | 3984.5986 | 0.0672
23.11 | -778.3478 | 0.0672 | 3986.5286 | 0.0672
23.13 | -778.3474 | 0.0674 | 3988.4294 | 0.0674
23.15 | -778.3471 | 0.0674 | 3990.2998 | 0.0674
23.17 | -778.3468 | 0.0676 | 3992.1587 | 0.0676
23.19 | -778.3464 | 0.0676 | 3993.9912 | 0.0676
23.21 | -778.3461 | 0.0676 | 3995.7971 | 0.0676
23.23 | -778.3458 | 0.0678 | 3997.5569 | 0.0678
23.25 | -778.3454 | 0.068 | 3999.3018 | 0.068
23.27 | -778.3451 | 0.068 | 4001.0603 | 0.068
23.29 | -778.3448 | 0.0682 | 4002.8623 | 0.0682
23.31 | -778.3444 | 0.0682 | 4004.6304 | 0.0682
23.33 | -778.3441 | 0.0684 | 4006.4385 | 0.0684
23.35 | -778.3438 | 0.0684 | 4008.2434 | 0.0684
23.37 | -778.3434 | 0.0686 | 4010.0483 | 0.0686
23.39 | -778.3431 | 0.0686 | 4011.8457 | 0.0686
23.41 | -778.3428 | 0.0688 | 4013.6396 | 0.0688
23.43 | -778.3424 | 0.0688 | 4015.4773 | 0.0688
23.45 | -778.3421 | 0.069 | 4017.2881 | 0.069
23.47 | -778.3418 | 0.069 | 4019.0476 | 0.069
23.49 | -778.3414 | 0.06919 | 4020.7883 | 0.06919
23.51 | -778.3411 | 0.0692 | 4022.5417 | 0.0692
23.53 | -778.3408 | 0.0694 | 4024.2864 | 0.0694
23.55 | -778.3404 | 0.0694 | 4026.0283 | 0.0694
23.57 | -778.3401 | 0.0696 | 4027.8196 | 0.0696
23.59 | -778.3398 | 0.0696 | 4029.616 | 0.0696
23.61 | -778.3394 | 0.0698 | 4031.3977 | 0.0698
23.63 | -778.3391 | 0.0698 | 4033.1931 | 0.0698
23.65 | -778.3388 | 0.0698 | 4035.0024 | 0.0698
23.67 | -778.3384 | 0.07 | 4036.7737 | 0.07
23.69 | -778.3381 | 0.07 | 4038.5479 | 0.07
23.71 | -778.3378 | 0.0702 | 4040.3672 | 0.0702
23.73 | -778.3374 | 0.0702 | 4042.1433 | 0.0702
23.75 | -778.3371 | 0.0704 | 4043.9019 | 0.0704
23.77 | -778.3368 | 0.0704 | 4045.6938 | 0.0704
23.79 | -778.3364 | 0.0706 | 4047.5105 | 0.0706
23.81 | -778.3361 | 0.0706 | 4049.2976 | 0.0706
23.83 | -778.3358 | 0.0708 | 4051.0854 | 0.0708
23.85 | -778.3354 | 0.0708 | 4052.9285 | 0.0708
23.87 | -778.3351 | 0.071 | 4054.7114 | 0.071
23.89 | -778.3348 | 0.0712 | 4056.4541 | 0.0712
23.91 | -778.3344 | 0.0712 | 4058.1833 | 0.0712
23.93 | -778.3341 | 0.0712 | 4059.9175 | 0.0712
23.95 | -778.3338 | 0.0714 | 4061.6228 | 0.0714
23.97 | -778.3334 | 0.0716 | 4063.3413 | 0.0716
23.99 | -778.3331 | 0.0716 | 4065.0408 | 0.0716
24.01 | -778.3328 | 0.0718 | 4066.762 | 0.0718
24.03 | -778.3324 | 0.0718 | 4068.4456 | 0.0718
24.05 | -778.3321 | 0.07199 | 4070.1345 | 0.07199
24.07 | -778.3318 | 0.072 | 4071.8022 | 0.072
24.09 | -778.3314 | 0.072 | 4073.5198 | 0.072
24.11 | -778.3311 | 0.0722 | 4075.186 | 0.0722
24.13 | -778.3308 | 0.07239 | 4076.8792 | 0.07239
24.15 | -778.3304 | 0.0724 | 4078.5015 | 0.0724
24.17 | -778.3301 | 0.0726 | 4080.1492 | 0.0726
24.19 | -778.3298 | 0.0726 | 4081.7729 | 0.0726
24.21 | -778.3294 | 0.0726 | 4083.3711 | 0.0726
24.23 | -778.3291 | 0.0728 | 4084.9292 | 0.0728
24.25 | -778.3288 | 0.073 | 4086.5405 | 0.073
24.27 | -778.3284 | 0.073 | 4088.1538 | 0.073
24.29 | -778.3281 | 0.0732 | 4089.7458 | 0.0732
24.31 | -778.3278 | 0.0732 | 4091.377 | 0.0732
24.33 | -778.3274 | 0.0734 | 4093.0222 | 0.0734
24.35 | -778.3271 | 0.0734 | 4094.6453 | 0.0734
24.37 | -778.3268 | 0.0736 | 4096.2637 | 0.0736
24.39 | -778.3264 | 0.0736 | 4097.896 | 0.0736
24.41 | -778.3261 | 0.0738 | 4099.5415 | 0.0738
24.43 | -778.3258 | 0.0738 | 4101.2275 | 0.0738
24.45 | -778.3254 | 0.074 | 4102.9526 | 0.074
24.47 | -778.3251 | 0.074 | 4104.6499 | 0.074
24.49 | -778.3248 | 0.07419 | 4106.3794 | 0.07419
24.51 | -778.3244 | 0.0742 | 4108.1025 | 0.0742
24.53 | -778.3241 | 0.0744 | 4109.8193 | 0.0744
24.55 | -778.3238 | 0.0744 | 4111.4946 | 0.0744
24.57 | -778.3234 | 0.0746 | 4113.2134 | 0.0746
24.59 | -778.3231 | 0.0746 | 4114.9028 | 0.0746
24.61 | -778.3228 | 0.0748 | 4116.5884 | 0.0748
24.63 | -778.3224 | 0.07499 | 4118.2266 | 0.07499
24.65 | -778.3221 | 0.075 | 4119.8662 | 0.075
24.67 | -778.3218 | 0.075 | 4121.5063 | 0.075
24.69 | -778.3214 | 0.0752 | 4123.0806 | 0.0752
24.71 | -778.3211 | 0.0752 | 4124.6855 | 0.0752
24.73 | -778.3208 | 0.0754 | 4126.2983 | 0.0754
24.75 | -778.3204 | 0.0756 | 4127.9175 | 0.0756
24.77 | -778.3201 | 0.0756 | 4129.4624 | 0.0756
24.79 | -778.3198 | 0.0758 | 4131.0566 | 0.0758
24.81 | -778.3194 | 0.0758 | 4132.6406 | 0.0758
24.83 | -778.3191 | 0.076 | 4134.1782 | 0.076
24.85 | -778.3188 | 0.076 | 4135.7437 | 0.076
24.87 | -778.3184 | 0.0762 | 4137.3022 | 0.0762
24.89 | -778.3181 | 0.07639 | 4138.8677 | 0.07639
24.91 | -778.3178 | 0.0764 | 4140.3926 | 0.0764
24.93 | -778.3174 | 0.0764 | 4141.9399 | 0.0764
24.95 | -778.3171 | 0.0766 | 4143.4512 | 0.0766
24.97 | -778.3168 | 0.0768 | 4144.9458 | 0.0768
24.99 | -778.3164 | 0.0768 | 4146.4116 | 0.0768
25.01 | -778.3161 | 0.077 | 4147.8896 | 0.077
25.03 | -778.3158 | 0.077 | 4149.3091 | 0.077
25.05 | -778.3154 | 0.07719 | 4150.7422 | 0.07719
25.07 | -778.3151 | 0.0772 | 4152.2114 | 0.0772
25.09 | -778.3148 | 0.07739 | 4153.6768 | 0.07739
25.11 | -778.3144 | 0.0774 | 4155.1504 | 0.0774
25.13 | -778.3141 | 0.07759 | 4156.7056 | 0.07759
25.15 | -778.3138 | 0.0776 | 4158.2568 | 0.0776
25.17 | -778.3134 | 0.07779 | 4159.8398 | 0.07779
25.19 | -778.3131 | 0.0778 | 4161.4419 | 0.0778
25.21 | -778.3128 | 0.0778 | 4162.9751 | 0.0778
25.23 | -778.3124 | 0.078 | 4164.5493 | 0.078
25.25 | -778.3121 | 0.0782 | 4166.1274 | 0.0782
25.27 | -778.3118 | 0.0782 | 4167.6875 | 0.0782
25.29 | -778.3114 | 0.0784 | 4169.2866 | 0.0784
25.31 | -778.3111 | 0.0784 | 4170.9731 | 0.0784
25.33 | -778.3108 | 0.0786 | 4172.583 | 0.0786
25.35 | -778.3104 | 0.0786 | 4174.1523 | 0.0786
25.37 | -778.3101 | 0.0788 | 4175.7788 | 0.0788
25.39 | -778.3098 | 0.0788 | 4177.3071 | 0.0788
25.41 | -778.3094 | 0.079 | 4178.8242 | 0.079
25.43 | -778.3091 | 0.079 | 4180.3325 | 0.079
25.45 | -778.3088 | 0.0792 | 4181.8394 | 0.0792
25.47 | -778.3084 | 0.0794 | 4183.2725 | 0.0794
25.49 | -778.3081 | 0.0794 | 4184.7246 | 0.0794
25.51 | -778.3078 | 0.0796 | 4186.168 | 0.0796
25.53 | -778.3074 | 0.0796 | 4187.5977 | 0.0796
25.55 | -778.3071 | 0.07979 | 4189.0454 | 0.07979
25.57 | -778.3068 | 0.0798 | 4190.4839 | 0.0798
25.59 | -778.3064 | 0.07999 | 4191.9639 | 0.07999
25.61 | -778.3061 | 0.08 | 4193.3638 | 0.08
25.63 | -778.3058 | 0.08019 | 4194.8022 | 0.08019
25.65 | -778.3054 | 0.0802 | 4196.2344 | 0.0802
25.67 | -778.3051 | 0.0804 | 4197.6948 | 0.0804
25.69 | -778.3048 | 0.0804 | 4199.0869 | 0.0804
25.71 | -778.3044 | 0.08059 | 4200.5 | 0.08059
25.73 | -778.3041 | 0.0806 | 4201.8745 | 0.0806
25.75 | -778.3038 | 0.0808 | 4203.2437 | 0.0808
25.77 | -778.3034 | 0.0808 | 4204.5859 | 0.0808
25.79 | -778.3031 | 0.081 | 4205.8999 | 0.081
25.81 | -778.3028 | 0.081 | 4207.252 | 0.081
25.83 | -778.3024 | 0.0812 | 4208.5942 | 0.0812
25.85 | -778.3021 | 0.08139 | 4209.9521 | 0.08139
25.87 | -778.3018 | 0.0814 | 4211.2852 | 0.0814
25.89 | -778.3014 | 0.0816 | 4212.7188 | 0.0816
25.91 | -778.3011 | 0.0816 | 4214.1333 | 0.0816
25.93 | -778.3008 | 0.0818 | 4215.541 | 0.0818
25.95 | -778.3004 | 0.0818 | 4216.9404 | 0.0818
25.97 | -778.3001 | 0.082 | 4218.377 | 0.082
25.99 | -778.2998 | 0.082 | 4219.8213 | 0.082
26.01 | -778.2994 | 0.0824 | 4221.2656 | 0.0824
26.03 | -778.2991 | 0.0824 | 4222.75 | 0.0824
26.05 | -778.2988 | 0.0824 | 4224.2383 | 0.0824
26.07 | -778.2984 | 0.0826 | 4225.7612 | 0.0826
26.09 | -778.2981 | 0.0826 | 4227.2183 | 0.0826
26.11 | -778.2978 | 0.0828 | 4228.7021 | 0.0828
26.13 | -778.2974 | 0.083 | 4230.1533 | 0.083
26.15 | -778.2971 | 0.083 | 4231.5854 | 0.083
26.17 | -778.2968 | 0.0832 | 4232.9922 | 0.0832
26.19 | -778.2964 | 0.0834 | 4234.4019 | 0.0834
26.21 | -778.2961 | 0.0834 | 4235.7095 | 0.0834
26.23 | -778.2958 | 0.0836 | 4237.0361 | 0.0836
26.25 | -778.2954 | 0.0836 | 4238.3267 | 0.0836
26.27 | -778.2951 | 0.08379 | 4239.6089 | 0.08379
26.29 | -778.2948 | 0.0838 | 4240.8936 | 0.0838
26.31 | -778.2944 | 0.084 | 4242.2388 | 0.084
26.33 | -778.2941 | 0.084 | 4243.5093 | 0.084
26.35 | -778.2938 | 0.0842 | 4244.8677 | 0.0842
26.37 | -778.2934 | 0.0842 | 4246.2129 | 0.0842
26.39 | -778.2931 | 0.0844 | 4247.5161 | 0.0844
26.41 | -778.2928 | 0.08459 | 4248.7588 | 0.08459
26.43 | -778.2924 | 0.0846 | 4250.1143 | 0.0846
26.45 | -778.2921 | 0.0848 | 4251.3467 | 0.0848
26.47 | -778.2918 | 0.08499 | 4252.6094 | 0.08499
26.49 | -778.2914 | 0.085 | 4253.9175 | 0.085
26.51 | -778.2911 | 0.08501 | 4255.2412 | 0.08501
26.53 | -778.2908 | 0.0852 | 4256.4766 | 0.0852
26.55 | -778.2904 | 0.0852 | 4257.7417 | 0.0852
26.57 | -778.2901 | 0.0854 | 4258.978 | 0.0854
26.59 | -778.2898 | 0.0854 | 4260.2051 | 0.0854
26.61 | -778.2894 | 0.0856 | 4261.4136 | 0.0856
26.63 | -778.2891 | 0.0858 | 4262.6738 | 0.0858
26.65 | -778.2888 | 0.0858 | 4263.9341 | 0.0858
26.67 | -778.2884 | 0.086 | 4265.1567 | 0.086
26.69 | -778.2881 | 0.086 | 4266.4326 | 0.086
26.71 | -778.2878 | 0.08619 | 4267.7437 | 0.08619
26.73 | -778.2874 | 0.0862 | 4269.0161 | 0.0862
26.75 | -778.2871 | 0.0864 | 4270.3237 | 0.0864
26.77 | -778.2868 | 0.0864 | 4271.6753 | 0.0864
26.79 | -778.2864 | 0.0866 | 4272.9331 | 0.0866
26.81 | -778.2861 | 0.0868 | 4274.1821 | 0.0868
26.83 | -778.2858 | 0.0868 | 4275.4844 | 0.0868
26.85 | -778.2854 | 0.087 | 4276.8193 | 0.087
26.87 | -778.2851 | 0.087 | 4278.1079 | 0.087
26.89 | -778.2848 | 0.0872 | 4279.4419 | 0.0872
26.91 | -778.2844 | 0.08739 | 4280.7637 | 0.08739
26.93 | -778.2841 | 0.0874 | 4282.104 | 0.0874
26.95 | -778.2838 | 0.0876 | 4283.354 | 0.0876
26.97 | -778.2834 | 0.0878 | 4284.6123 | 0.0878
26.99 | -778.2831 | 0.0878 | 4285.8232 | 0.0878
27.01 | -778.2828 | 0.088 | 4287.0493 | 0.088
27.03 | -778.2824 | 0.088 | 4288.1489 | 0.088
27.05 | -778.2821 | 0.0882 | 4289.335 | 0.0882
27.07 | -778.2818 | 0.0882 | 4290.501 | 0.0882
27.09 | -778.2814 | 0.08839 | 4291.6504 | 0.08839
27.11 | -778.2811 | 0.0884 | 4292.7964 | 0.0884
27.13 | -778.2808 | 0.0886 | 4294.0264 | 0.0886
27.15 | -778.2804 | 0.0886 | 4295.2119 | 0.0886
27.17 | -778.2801 | 0.0888 | 4296.3789 | 0.0888
27.19 | -778.2798 | 0.0888 | 4297.584 | 0.0888
27.21 | -778.2794 | 0.089 | 4298.7769 | 0.089
27.23 | -778.2791 | 0.089 | 4299.9639 | 0.089
27.25 | -778.2788 | 0.0892 | 4301.0791 | 0.0892
27.27 | -778.2784 | 0.0894 | 4302.2441 | 0.0894
27.29 | -778.2781 | 0.0894 | 4303.3994 | 0.0894
27.31 | -778.2778 | 0.0896 | 4304.5459 | 0.0896
27.33 | -778.2774 | 0.0896 | 4305.6475 | 0.0896
27.35 | -778.2771 | 0.0898 | 4306.7925 | 0.0898
27.37 | -778.2768 | 0.09 | 4307.8901 | 0.09
27.39 | -778.2764 | 0.09 | 4309.0239 | 0.09
27.41 | -778.2761 | 0.0902 | 4310.1323 | 0.0902
27.43 | -778.2758 | 0.0902 | 4311.2886 | 0.0902
27.45 | -778.2754 | 0.0904 | 4312.4443 | 0.0904
27.47 | -778.2751 | 0.09059 | 4313.5713 | 0.09059
27.49 | -778.2748 | 0.0906 | 4314.665 | 0.0906
27.51 | -778.2744 | 0.0908 | 4315.7534 | 0.0908
27.53 | -778.2741 | 0.0908 | 4316.8296 | 0.0908
27.55 | -778.2738 | 0.091 | 4317.9375 | 0.091
27.57 | -778.2734 | 0.091 | 4319.1055 | 0.091
27.59 | -778.2731 | 0.0912 | 4320.2612 | 0.0912
27.61 | -778.2728 | 0.0914 | 4321.4487 | 0.0914
27.63 | -778.2724 | 0.0914 | 4322.6748 | 0.0914
27.65 | -778.2721 | 0.0916 | 4323.8237 | 0.0916
27.67 | -778.2718 | 0.0916 | 4324.979 | 0.0916
27.69 | -778.2714 | 0.0918 | 4326.1216 | 0.0918
27.71 | -778.2711 | 0.0918 | 4327.2725 | 0.0918
27.73 | -778.2708 | 0.092 | 4328.3491 | 0.092
27.75 | -778.2704 | 0.0922 | 4329.4536 | 0.0922
27.77 | -778.2701 | 0.0922 | 4330.5469 | 0.0922
27.79 | -778.2698 | 0.0924 | 4331.603 | 0.0924
27.81 | -778.2694 | 0.0924 | 4332.6484 | 0.0924
27.83 | -778.2691 | 0.0926 | 4333.667 | 0.0926
27.85 | -778.2688 | 0.09279 | 4334.6777 | 0.09279
27.87 | -778.2684 | 0.0928 | 4335.6797 | 0.0928
27.89 | -778.2681 | 0.093 | 4336.7095 | 0.093
27.91 | -778.2678 | 0.093 | 4337.728 | 0.093
27.93 | -778.2674 | 0.0932 | 4338.7578 | 0.0932
27.95 | -778.2671 | 0.0932 | 4339.7969 | 0.0932
27.98 | -778.2666 | 0.0934 | 4341.2773 | 0.0934
28 | -778.2663 | 0.0936 | 4342.2974 | 0.0936
28.03 | -778.2658 | 0.0938 | 4343.7651 | 0.0938
28.06 | -778.2653 | 0.094 | 4345.1934 | 0.094
28.08 | -778.2649 | 0.094 | 4346.2026 | 0.094
28.11 | -778.2644 | 0.0942 | 4347.5942 | 0.0942
28.14 | -778.2639 | 0.0944 | 4349.0601 | 0.0944
28.16 | -778.2636 | 0.0946 | 4350.0688 | 0.0946
28.19 | -778.2631 | 0.0946 | 4351.5493 | 0.0946
28.21 | -778.2628 | 0.0948 | 4352.5762 | 0.0948
28.24 | -778.2623 | 0.095 | 4354.0586 | 0.095
28.26 | -778.2619 | 0.0952 | 4355.0747 | 0.0952
28.28 | -778.2616 | 0.0952 | 4356.1216 | 0.0952
28.3 | -778.2613 | 0.0954 | 4357.1621 | 0.0954
28.32 | -778.2609 | 0.0954 | 4358.2515 | 0.0954
28.34 | -778.2606 | 0.0956 | 4359.2817 | 0.0956
28.36 | -778.2603 | 0.0958 | 4360.332 | 0.0958
28.38 | -778.2599 | 0.0958 | 4361.3613 | 0.0958
28.4 | -778.2596 | 0.096 | 4362.3711 | 0.096
28.43 | -778.2591 | 0.096 | 4363.8848 | 0.096
28.46 | -778.2586 | 0.0962 | 4365.3574 | 0.0962
28.49 | -778.2581 | 0.0964 | 4366.7954 | 0.0964
28.52 | -778.2576 | 0.0966 | 4368.2373 | 0.0966
28.55 | -778.2571 | 0.0968 | 4369.5854 | 0.0968
28.58 | -778.2566 | 0.097 | 4370.9448 | 0.097
28.61 | -778.2561 | 0.0972 | 4372.2627 | 0.0972
28.64 | -778.2556 | 0.0974 | 4373.6069 | 0.0974
28.67 | -778.2551 | 0.0976 | 4374.9062 | 0.0976
28.7 | -778.2546 | 0.0978 | 4376.2671 | 0.0978
28.73 | -778.2541 | 0.098 | 4377.6416 | 0.098
28.76 | -778.2536 | 0.0982 | 4378.9404 | 0.0982
28.79 | -778.2531 | 0.0984 | 4380.2002 | 0.0984
28.82 | -778.2526 | 0.0986 | 4381.395 | 0.0986
28.85 | -778.2521 | 0.0988 | 4382.666 | 0.0988
28.88 | -778.2516 | 0.099 | 4383.9121 | 0.099
28.91 | -778.2511 | 0.0992 | 4385.2241 | 0.0992
28.94 | -778.2506 | 0.0994 | 4386.5225 | 0.0994
28.97 | -778.2501 | 0.0996 | 4387.8853 | 0.0996
29 | -778.2496 | 0.0998 | 4389.1802 | 0.0998
29.03 | -778.2491 | 0.1 | 4390.5244 | 0.1
29.06 | -778.2486 | 0.1002 | 4391.9185 | 0.1002
29.09 | -778.2481 | 0.1002 | 4393.3125 | 0.1002
29.12 | -778.2476 | 0.1006 | 4394.7554 | 0.1006
29.15 | -778.2471 | 0.1008 | 4396.0879 | 0.1008
29.18 | -778.2466 | 0.1008 | 4397.4985 | 0.1008
29.21 | -778.2461 | 0.101 | 4398.751 | 0.101
29.24 | -778.2456 | 0.10139 | 4399.9478 | 0.10139
29.27 | -778.2451 | 0.1016 | 4401.1177 | 0.1016
29.3 | -778.2446 | 0.1018 | 4402.3198 | 0.1018
29.33 | -778.2441 | 0.102 | 4403.4663 | 0.102
29.36 | -778.2436 | 0.1022 | 4404.5767 | 0.1022
29.39 | -778.2431 | 0.1024 | 4405.7153 | 0.1024
29.42 | -778.2426 | 0.10259 | 4406.8638 | 0.10259
29.45 | -778.2421 | 0.1026 | 4407.9438 | 0.1026
29.48 | -778.2416 | 0.103 | 4408.9834 | 0.103
29.51 | -778.2411 | 0.1032 | 4410.0513 | 0.1032
29.54 | -778.2406 | 0.1034 | 4411.0762 | 0.1034
29.57 | -778.2401 | 0.10359 | 4412.1616 | 0.10359
29.6 | -778.2396 | 0.1038 | 4413.1724 | 0.1038
29.63 | -778.2391 | 0.10399 | 4414.1938 | 0.10399
29.66 | -778.2386 | 0.10419 | 4415.2241 | 0.10419
29.69 | -778.2381 | 0.1044 | 4416.417 | 0.1044
29.72 | -778.2376 | 0.1046 | 4417.5596 | 0.1046
29.75 | -778.2371 | 0.1048 | 4418.7778 | 0.1048
29.78 | -778.2366 | 0.105 | 4419.9399 | 0.105
29.81 | -778.2361 | 0.105 | 4421.1304 | 0.105
29.84 | -778.2356 | 0.1052 | 4422.3354 | 0.1052
29.87 | -778.2351 | 0.1056 | 4423.4502 | 0.1056
29.9 | -778.2346 | 0.1058 | 4424.6313 | 0.1058
29.93 | -778.2341 | 0.1058 | 4425.75 | 0.1058
29.96 | -778.2336 | 0.1062 | 4426.8843 | 0.1062
29.99 | -778.2331 | 0.1064 | 4427.9053 | 0.1064
30.02 | -778.2326 | 0.1066 | 4428.9902 | 0.1066
30.05 | -778.2321 | 0.1068 | 4430.0557 | 0.1068
30.08 | -778.2316 | 0.107 | 4431.0781 | 0.107
30.12 | -778.2309 | 0.1072 | 4432.3774 | 0.1072
30.16 | -778.2303 | 0.1076 | 4433.665 | 0.1076
30.19 | -778.2298 | 0.1078 | 4434.668 | 0.1078
30.22 | -778.2293 | 0.108 | 4435.6733 | 0.108
30.26 | -778.2286 | 0.1082 | 4436.9429 | 0.1082
30.3 | -778.2279 | 0.1086 | 4438.1182 | 0.1086
30.34 | -778.2273 | 0.1088 | 4439.2383 | 0.1088
30.38 | -778.2266 | 0.109 | 4440.3765 | 0.109
30.42 | -778.2259 | 0.1094 | 4441.543 | 0.1094
30.46 | -778.2253 | 0.1096 | 4442.7578 | 0.1096
30.5 | -778.2246 | 0.11 | 4443.9897 | 0.11
30.54 | -778.2239 | 0.1102 | 4445.2495 | 0.1102
30.58 | -778.2233 | 0.11059 | 4446.5459 | 0.11059
30.61 | -778.2228 | 0.1108 | 4447.564 | 0.1108
30.65 | -778.2221 | 0.111 | 4448.8657 | 0.111
30.69 | -778.2214 | 0.11139 | 4450.082 | 0.11139
30.73 | -778.2208 | 0.1116 | 4451.2051 | 0.1116
30.77 | -778.2201 | 0.112 | 4452.3374 | 0.112
30.81 | -778.2194 | 0.1122 | 4453.3833 | 0.1122
30.86 | -778.2186 | 0.1126 | 4454.5566 | 0.1126
30.9 | -778.2179 | 0.1128 | 4455.5679 | 0.1128
30.95 | -778.2171 | 0.1132 | 4456.7856 | 0.1132
30.99 | -778.2164 | 0.11359 | 4457.8047 | 0.11359
31.04 | -778.2156 | 0.114 | 4458.96 | 0.114
31.09 | -778.2148 | 0.1142 | 4459.9756 | 0.1142
31.14 | -778.2139 | 0.11479 | 4460.9839 | 0.11479
31.19 | -778.2131 | 0.115 | 4462.0176 | 0.115
31.24 | -778.2123 | 0.1154 | 4463.1226 | 0.1154
31.29 | -778.2114 | 0.1158 | 4464.2109 | 0.1158
31.34 | -778.2106 | 0.1162 | 4465.4082 | 0.1162
31.38 | -778.2099 | 0.1164 | 4466.5015 | 0.1164
31.43 | -778.2091 | 0.1168 | 4467.7144 | 0.1168
31.48 | -778.2083 | 0.1172 | 4468.814 | 0.1172
31.54 | -778.2073 | 0.1178 | 4470.0093 | 0.1178
31.61 | -778.2061 | 0.11839 | 4471.1899 | 0.11839
31.68 | -778.2049 | 0.1188 | 4472.3262 | 0.1188
31.75 | -778.2038 | 0.1194 | 4473.3804 | 0.1194
31.82 | -778.2026 | 0.1198 | 4474.416 | 0.1198
31.91 | -778.2011 | 0.1204 | 4475.4443 | 0.1204
32 | -778.1996 | 0.1212 | 4476.5591 | 0.1212
32.07 | -778.1984 | 0.1216 | 4477.6382 | 0.1216
32.14 | -778.1973 | 0.1222 | 4478.793 | 0.1222
32.21 | -778.1961 | 0.1226 | 4479.8628 | 0.1226
32.31 | -778.1944 | 0.1234 | 4480.9385 | 0.1234
32.41 | -778.1928 | 0.1242 | 4481.6675 | 0.1242
32.51 | -778.1911 | 0.1248 | 4482.395 | 0.1248
32.61 | -778.1894 | 0.1256 | 4482.812 | 0.1256
32.71 | -778.1878 | 0.1262 | 4483.1572 | 0.1262
32.81 | -778.1861 | 0.127 | 4483.7598 | 0.127
32.91 | -778.1844 | 0.1276 | 4484.6973 | 0.1276
33.01 | -778.1828 | 0.1282 | 4485.6533 | 0.1282
33.11 | -778.1811 | 0.129 | 4485.9463 | 0.129
33.21 | -778.1794 | 0.1296 | 4486.0146 | 0.1296
33.31 | -778.1778 | 0.1302 | 4486.3364 | 0.1302
33.41 | -778.1761 | 0.131 | 4486.4639 | 0.131
33.51 | -778.1744 | 0.1316 | 4486.854 | 0.1316
33.61 | -778.1728 | 0.1322 | 4487.7798 | 0.1322
33.68 | -778.1716 | 0.1326 | 4488.7979 | 0.1326
33.76 | -778.1703 | 0.1332 | 4489.916 | 0.1332
33.84 | -778.1689 | 0.13379 | 4490.9365 | 0.13379
33.94 | -778.1673 | 0.1344 | 4491.917 | 0.1344
34.03 | -778.1658 | 0.135 | 4493.0015 | 0.135
34.12 | -778.1643 | 0.1354 | 4494.1196 | 0.1354
34.19 | -778.1631 | 0.13599 | 4495.1494 | 0.13599
34.26 | -778.1619 | 0.1364 | 4496.3135 | 0.1364
34.32 | -778.1609 | 0.1366 | 4497.499 | 0.1366
34.37 | -778.1601 | 0.137 | 4498.5444 | 0.137
34.42 | -778.1593 | 0.1374 | 4499.7305 | 0.1374
34.46 | -778.1586 | 0.1376 | 4500.7729 | 0.1376
34.51 | -778.1578 | 0.1378 | 4501.8887 | 0.1378
34.57 | -778.1568 | 0.1382 | 4503.0298 | 0.1382
34.63 | -778.1558 | 0.1386 | 4504.0957 | 0.1386
34.69 | -778.1548 | 0.13919 | 4505.1274 | 0.13919
34.76 | -778.1536 | 0.1396 | 4506.1528 | 0.1396
34.84 | -778.1523 | 0.14 | 4507.2456 | 0.14
34.92 | -778.1509 | 0.1406 | 4508.2856 | 0.1406
35 | -778.1496 | 0.1412 | 4509.3037 | 0.1412
35.08 | -778.1483 | 0.1418 | 4510.3818 | 0.1418
35.16 | -778.1469 | 0.1422 | 4511.4521 | 0.1422
35.24 | -778.1456 | 0.1428 | 4512.5835 | 0.1428
35.34 | -778.1439 | 0.1436 | 4513.5947 | 0.1436
35.44 | -778.1423 | 0.1444 | 4514.0757 | 0.1444
35.54 | -778.1406 | 0.1452 | 4514.5063 | 0.1452
35.64 | -778.1389 | 0.146 | 4514.6772 | 0.146
35.74 | -778.1373 | 0.1468 | 4514.8809 | 0.1468
35.84 | -778.1356 | 0.1478 | 4515.1294 | 0.1478
35.94 | -778.1339 | 0.1486 | 4515.6562 | 0.1486
36.04 | -778.1323 | 0.1496 | 4516.4087 | 0.1496
36.14 | -778.1306 | 0.1506 | 4516.7197 | 0.1506
36.24 | -778.1289 | 0.1514 | 4516.7505 | 0.1514
36.34 | -778.1273 | 0.1524 | 4517.002 | 0.1524
36.44 | -778.1256 | 0.1534 | 4516.8516 | 0.1534
36.54 | -778.1239 | 0.1544 | 4517.0581 | 0.1544
36.64 | -778.1223 | 0.1556 | 4517.6489 | 0.1556
36.74 | -778.1206 | 0.1566 | 4518.6455 | 0.1566
36.84 | -778.1189 | 0.1576 | 4519.2354 | 0.1576
36.94 | -778.1173 | 0.1588 | 4519.623 | 0.1588
37.04 | -778.1156 | 0.16 | 4519.855 | 0.16
37.14 | -778.1139 | 0.1612 | 4520.0415 | 0.1612
37.24 | -778.1123 | 0.1622 | 4520.1182 | 0.1622
37.34 | -778.1106 | 0.1634 | 4520.7197 | 0.1634
37.43 | -778.1091 | 0.1646 | 4521.7344 | 0.1646
37.52 | -778.1076 | 0.1656 | 4522.8257 | 0.1656
37.62 | -778.1059 | 0.1668 | 4523.5352 | 0.1668
37.72 | -778.1043 | 0.1682 | 4524.0591 | 0.1682
37.82 | -778.1026 | 0.1694 | 4524.6079 | 0.1694
37.92 | -778.1009 | 0.1706 | 4525.1211 | 0.1706
38.02 | -778.0993 | 0.17199 | 4525.4619 | 0.17199
38.12 | -778.0976 | 0.1732 | 4526.186 | 0.1732
38.22 | -778.0959 | 0.1746 | 4527.2383 | 0.1746
38.3 | -778.0946 | 0.1756 | 4528.2925 | 0.1756
38.4 | -778.0929 | 0.1768 | 4528.873 | 0.1768
38.5 | -778.0913 | 0.1784 | 4529.0039 | 0.1784
38.6 | -778.0896 | 0.1796 | 4529.1875 | 0.1796
38.7 | -778.0879 | 0.181 | 4529.1626 | 0.181
38.8 | -778.0863 | 0.1824 | 4528.9912 | 0.1824
38.9 | -778.0846 | 0.1836 | 4529.3418 | 0.1836
39 | -778.0829 | 0.1852 | 4530.0024 | 0.1852
39.1 | -778.0813 | 0.1864 | 4531.0732 | 0.1864
39.2 | -778.0796 | 0.1878 | 4531.6387 | 0.1878
39.3 | -778.0779 | 0.1892 | 4532.2793 | 0.1892
39.39 | -778.0764 | 0.1904 | 4533.312 | 0.1904
39.47 | -778.0751 | 0.1916 | 4534.3306 | 0.1916
39.55 | -778.0738 | 0.1926 | 4535.3643 | 0.1926
39.62 | -778.0726 | 0.1934 | 4536.4951 | 0.1934
39.68 | -778.0716 | 0.19439 | 4537.5913 | 0.19439
39.73 | -778.0708 | 0.195 | 4538.6289 | 0.195
39.78 | -778.0699 | 0.1958 | 4539.791 | 0.1958
39.83 | -778.0691 | 0.1964 | 4540.9312 | 0.1964
39.89 | -778.0681 | 0.1972 | 4542.0508 | 0.1972
39.96 | -778.0669 | 0.19819 | 4543.1187 | 0.19819
40.06 | -778.0653 | 0.1996 | 4544.2041 | 0.1996
40.16 | -778.0636 | 0.20099 | 4545.23 | 0.20099
40.26 | -778.0619 | 0.2022 | 4546.0254 | 0.2022
40.36 | -778.0603 | 0.2036 | 4546.8638 | 0.2036
40.46 | -778.0586 | 0.205 | 4547.6343 | 0.205
40.56 | -778.0569 | 0.2064 | 4548.6304 | 0.2064
40.66 | -778.0553 | 0.20799 | 4549.0806 | 0.20799
40.76 | -778.0536 | 0.2092 | 4549.0332 | 0.2092
40.86 | -778.0519 | 0.2108 | 4548.6948 | 0.2108
40.96 | -778.0503 | 0.2122 | 4548.2744 | 0.2122
41.06 | -778.0486 | 0.2136 | 4547.9385 | 0.2136
41.16 | -778.0469 | 0.215 | 4548.0483 | 0.215
41.26 | -778.0453 | 0.2164 | 4548.6641 | 0.2164
41.36 | -778.0436 | 0.2178 | 4549.4375 | 0.2178
41.46 | -778.0419 | 0.2192 | 4549.8281 | 0.2192
41.56 | -778.0403 | 0.2206 | 4550.2974 | 0.2206
41.66 | -778.0386 | 0.22219 | 4550.6763 | 0.22219
41.76 | -778.0369 | 0.22359 | 4551.1221 | 0.22359
41.86 | -778.0353 | 0.2248 | 4551.8013 | 0.2248
41.95 | -778.0338 | 0.226 | 4552.8228 | 0.226
42.02 | -778.0326 | 0.22719 | 4553.8394 | 0.22719
42.11 | -778.0311 | 0.2284 | 4554.9253 | 0.2284
42.21 | -778.0294 | 0.22979 | 4555.8086 | 0.22979
42.31 | -778.0278 | 0.2312 | 4555.9727 | 0.2312
42.41 | -778.0261 | 0.2326 | 4556.3823 | 0.2326
42.51 | -778.0244 | 0.234 | 4556.3008 | 0.234
42.61 | -778.0228 | 0.2354 | 4556.0361 | 0.2354
42.71 | -778.0211 | 0.2368 | 4555.9883 | 0.2368
42.81 | -778.0194 | 0.2384 | 4555.9185 | 0.2384
42.91 | -778.0178 | 0.2398 | 4555.2163 | 0.2398
42.98 | -778.0166 | 0.2408 | 4554.0483 | 0.2408
43.03 | -778.0158 | 0.2418 | 4552.7988 | 0.2418
43.07 | -778.0151 | 0.2422 | 4551.728 | 0.2422
43.11 | -778.0144 | 0.243 | 4550.4941 | 0.243
43.15 | -778.0138 | 0.2434 | 4549.2856 | 0.2434
43.19 | -778.0131 | 0.2442 | 4547.9785 | 0.2442
43.22 | -778.0126 | 0.2446 | 4546.9077 | 0.2446
43.25 | -778.0121 | 0.2452 | 4545.6953 | 0.2452
43.28 | -778.0116 | 0.2456 | 4544.4561 | 0.2456
43.31 | -778.0111 | 0.246 | 4543.2329 | 0.246
43.34 | -778.0106 | 0.2464 | 4542.0493 | 0.2464
43.38 | -778.0099 | 0.2472 | 4540.7798 | 0.2472
43.42 | -778.0093 | 0.2478 | 4539.7695 | 0.2478
43.49 | -778.0081 | 0.2488 | 4538.707 | 0.2488
43.59 | -778.0064 | 0.2502 | 4539.1274 | 0.2502
43.65 | -778.0054 | 0.251 | 4540.1855 | 0.251
43.7 | -778.0046 | 0.25179 | 4541.3726 | 0.25179
43.75 | -778.0038 | 0.25259 | 4542.627 | 0.25259
43.79 | -778.0031 | 0.25299 | 4543.8003 | 0.25299
43.83 | -778.0024 | 0.2534 | 4545.0894 | 0.2534
43.86 | -778.0019 | 0.2538 | 4546.2046 | 0.2538
43.89 | -778.0014 | 0.2542 | 4547.3267 | 0.2542
43.92 | -778.0009 | 0.2546 | 4548.4634 | 0.2546
43.95 | -778.0004 | 0.255 | 4549.5776 | 0.255
43.98 | -777.9999 | 0.2554 | 4550.7124 | 0.2554
44.01 | -777.9994 | 0.2558 | 4551.7964 | 0.2558
44.04 | -777.9989 | 0.256 | 4552.8599 | 0.256
44.07 | -777.9984 | 0.2564 | 4553.8599 | 0.2564
44.11 | -777.9978 | 0.257 | 4555.1045 | 0.257
44.15 | -777.9971 | 0.2574 | 4556.3853 | 0.2574
44.18 | -777.9966 | 0.2578 | 4557.4004 | 0.2578
44.21 | -777.9961 | 0.2582 | 4558.4565 | 0.2582
44.24 | -777.9956 | 0.2584 | 4559.4844 | 0.2584
44.28 | -777.9949 | 0.259 | 4560.7275 | 0.259
44.32 | -777.9943 | 0.2594 | 4561.894 | 0.2594
44.36 | -777.9936 | 0.26 | 4563.0347 | 0.26
44.41 | -777.9928 | 0.2606 | 4564.2725 | 0.2606
44.48 | -777.9916 | 0.2614 | 4565.3936 | 0.2614
44.58 | -777.9899 | 0.2628 | 4566.2148 | 0.2628
44.68 | -777.9883 | 0.264 | 4566.6802 | 0.264
44.78 | -777.9866 | 0.2654 | 4566.6719 | 0.2654
44.88 | -777.9849 | 0.2666 | 4566.3633 | 0.2666
44.98 | -777.9833 | 0.2678 | 4566.5205 | 0.2678
45.08 | -777.9816 | 0.2692 | 4567.4058 | 0.2692
45.18 | -777.9799 | 0.27039 | 4568.4189 | 0.27039
45.28 | -777.9783 | 0.2716 | 4569.1738 | 0.2716
45.38 | -777.9766 | 0.2728 | 4569.9058 | 0.2728
45.48 | -777.9749 | 0.274 | 4570.8828 | 0.274
45.58 | -777.9733 | 0.27539 | 4572.0098 | 0.27539
45.66 | -777.9719 | 0.2762 | 4573.042 | 0.2762
45.73 | -777.9708 | 0.277 | 4574.2178 | 0.277
45.79 | -777.9698 | 0.2778 | 4575.3628 | 0.2778
45.84 | -777.9689 | 0.2784 | 4576.4336 | 0.2784
45.9 | -777.9679 | 0.279 | 4577.5718 | 0.279
45.97 | -777.9668 | 0.28 | 4578.7305 | 0.28
46.05 | -777.9654 | 0.28099 | 4579.7915 | 0.28099
46.15 | -777.9638 | 0.28219 | 4580.5771 | 0.28219
46.25 | -777.9621 | 0.2834 | 4581.3848 | 0.2834
46.35 | -777.9604 | 0.2846 | 4582.0303 | 0.2846
46.45 | -777.9588 | 0.2858 | 4582.9766 | 0.2858
46.53 | -777.9574 | 0.2868 | 4584.0225 | 0.2868
46.6 | -777.9563 | 0.2876 | 4585.2007 | 0.2876
46.66 | -777.9553 | 0.2884 | 4586.207 | 0.2884
46.73 | -777.9541 | 0.2892 | 4587.248 | 0.2892
46.82 | -777.9526 | 0.2904 | 4588.335 | 0.2904
46.92 | -777.9509 | 0.2916 | 4589.4404 | 0.2916
47.02 | -777.9493 | 0.2928 | 4590.5498 | 0.2928
47.1 | -777.9479 | 0.2938 | 4591.5527 | 0.2938
47.19 | -777.9464 | 0.295 | 4592.6592 | 0.295
47.26 | -777.9453 | 0.2958 | 4593.6821 | 0.2958
47.33 | -777.9441 | 0.2968 | 4594.8467 | 0.2968
47.39 | -777.9431 | 0.2974 | 4595.9312 | 0.2974
47.45 | -777.9421 | 0.2982 | 4596.9771 | 0.2982
47.53 | -777.9408 | 0.2992 | 4598.0454 | 0.2992
47.62 | -777.9393 | 0.3002 | 4599.0586 | 0.3002
47.72 | -777.9376 | 0.3014 | 4600.0581 | 0.3014
47.82 | -777.9359 | 0.3026 | 4600.9922 | 0.3026
47.92 | -777.9343 | 0.304 | 4601.9448 | 0.304
48 | -777.9329 | 0.305 | 4602.9561 | 0.305
48.08 | -777.9316 | 0.306 | 4604.1069 | 0.306
48.16 | -777.9303 | 0.30699 | 4605.2349 | 0.30699
48.24 | -777.9289 | 0.3078 | 4606.2456 | 0.3078
48.34 | -777.9273 | 0.3092 | 4607.085 | 0.3092
48.44 | -777.9256 | 0.3104 | 4607.7944 | 0.3104
48.54 | -777.9239 | 0.3116 | 4608.4136 | 0.3116
48.64 | -777.9223 | 0.313 | 4608.7227 | 0.313
48.74 | -777.9206 | 0.3142 | 4609.377 | 0.3142
48.84 | -777.9189 | 0.3156 | 4610.333 | 0.3156
48.94 | -777.9173 | 0.31699 | 4611.3257 | 0.31699
49.04 | -777.9156 | 0.3182 | 4611.7866 | 0.3182
49.14 | -777.9139 | 0.3196 | 4611.9673 | 0.3196
49.24 | -777.9123 | 0.3208 | 4612.1812 | 0.3208
49.34 | -777.9106 | 0.3222 | 4612.3579 | 0.3222
49.44 | -777.9089 | 0.32359 | 4612.4121 | 0.32359
49.54 | -777.9073 | 0.3248 | 4613.1694 | 0.3248
49.64 | -777.9056 | 0.326 | 4614.2554 | 0.326
49.74 | -777.9039 | 0.3274 | 4615.0098 | 0.3274
49.84 | -777.9023 | 0.3288 | 4614.9854 | 0.3288
49.94 | -777.9006 | 0.3302 | 4614.9575 | 0.3302
50.04 | -777.8989 | 0.33159 | 4614.8691 | 0.33159
50.14 | -777.8973 | 0.333 | 4614.7153 | 0.333
50.24 | -777.8956 | 0.33439 | 4614.9756 | 0.33439
50.34 | -777.8939 | 0.3356 | 4615.7358 | 0.3356
50.43 | -777.8924 | 0.3368 | 4616.8013 | 0.3368
50.53 | -777.8908 | 0.3384 | 4617.7349 | 0.3384
50.63 | -777.8891 | 0.3396 | 4617.9814 | 0.3396
50.73 | -777.8874 | 0.341 | 4618.1504 | 0.341
50.83 | -777.8858 | 0.3424 | 4618.4717 | 0.3424
50.93 | -777.8841 | 0.3438 | 4618.915 | 0.3438
51.03 | -777.8824 | 0.3452 | 4619.543 | 0.3452
51.13 | -777.8808 | 0.3466 | 4620.5674 | 0.3466
51.21 | -777.8794 | 0.3476 | 4621.5977 | 0.3476
51.31 | -777.8778 | 0.349 | 4622.5728 | 0.349
51.41 | -777.8761 | 0.3504 | 4622.7241 | 0.3504
51.51 | -777.8744 | 0.35199 | 4623.1611 | 0.35199
51.61 | -777.8728 | 0.3534 | 4623.5532 | 0.3534
51.71 | -777.8711 | 0.3546 | 4624.1504 | 0.3546
51.81 | -777.8694 | 0.35619 | 4624.6846 | 0.35619
51.9 | -777.8679 | 0.3572 | 4625.8149 | 0.3572
51.97 | -777.8668 | 0.3584 | 4626.8701 | 0.3584
52.07 | -777.8651 | 0.35979 | 4627.3325 | 0.35979
52.17 | -777.8634 | 0.3612 | 4626.5464 | 0.3612
52.23 | -777.8624 | 0.362 | 4625.5132 | 0.362
52.28 | -777.8616 | 0.3628 | 4624.3394 | 0.3628
52.32 | -777.8609 | 0.3634 | 4623.2046 | 0.3634
52.36 | -777.8603 | 0.364 | 4621.8813 | 0.364
52.39 | -777.8598 | 0.3646 | 4620.7695 | 0.3646
52.42 | -777.8593 | 0.365 | 4619.5864 | 0.365
52.45 | -777.8588 | 0.3654 | 4618.3486 | 0.3654
52.48 | -777.8583 | 0.36599 | 4617.2261 | 0.36599
52.52 | -777.8576 | 0.3666 | 4616.0469 | 0.3666
52.59 | -777.8564 | 0.3676 | 4614.9644 | 0.3676
52.69 | -777.8548 | 0.369 | 4615.5405 | 0.369
52.74 | -777.8539 | 0.36964 | 4616.6133 | 0.36964
52.78 | -777.8533 | 0.3704 | 4617.6719 | 0.3704
52.82 | -777.8526 | 0.3708 | 4618.8726 | 0.3708
52.85 | -777.8521 | 0.3712 | 4619.8931 | 0.3712
52.88 | -777.8516 | 0.3716 | 4620.9658 | 0.3716
52.91 | -777.8511 | 0.372 | 4622.2017 | 0.372
52.94 | -777.8506 | 0.3724 | 4623.5347 | 0.3724
52.97 | -777.8501 | 0.3728 | 4625.021 | 0.3728
52.99 | -777.8498 | 0.373 | 4626.0835 | 0.373
53.01 | -777.8494 | 0.3732 | 4627.1318 | 0.3732
53.03 | -777.8491 | 0.3736 | 4628.2607 | 0.3736
53.05 | -777.8488 | 0.3738 | 4629.4502 | 0.3738
53.07 | -777.8484 | 0.374 | 4630.6616 | 0.374
53.09 | -777.8481 | 0.3742 | 4631.8628 | 0.3742
53.11 | -777.8478 | 0.37459 | 4633.1611 | 0.37459
53.13 | -777.8474 | 0.37479 | 4634.4058 | 0.37479
53.15 | -777.8471 | 0.37499 | 4635.6621 | 0.37499
53.17 | -777.8468 | 0.3752 | 4636.8647 | 0.3752
53.19 | -777.8464 | 0.3754 | 4638.127 | 0.3754
53.21 | -777.8461 | 0.3756 | 4639.3853 | 0.3756
53.23 | -777.8458 | 0.3758 | 4640.6968 | 0.3758
53.25 | -777.8454 | 0.37619 | 4642.0732 | 0.37619
53.27 | -777.8451 | 0.37639 | 4643.4556 | 0.37639
53.29 | -777.8448 | 0.3766 | 4644.8955 | 0.3766
53.31 | -777.8444 | 0.3768 | 4646.354 | 0.3768
53.33 | -777.8441 | 0.377 | 4647.7715 | 0.377
53.35 | -777.8438 | 0.3772 | 4649.1929 | 0.3772
53.37 | -777.8434 | 0.3774 | 4650.6655 | 0.3774
53.39 | -777.8431 | 0.3778 | 4652.083 | 0.3778
53.41 | -777.8428 | 0.3778 | 4653.4961 | 0.3778
53.43 | -777.8424 | 0.378 | 4654.9312 | 0.378
53.45 | -777.8421 | 0.3784 | 4656.3442 | 0.3784
53.47 | -777.8418 | 0.3786 | 4657.7124 | 0.3786
53.49 | -777.8414 | 0.37879 | 4659.0811 | 0.37879
53.51 | -777.8411 | 0.379 | 4660.4097 | 0.379
53.53 | -777.8408 | 0.3792 | 4661.6973 | 0.3792
53.55 | -777.8404 | 0.3794 | 4662.9619 | 0.3794
53.57 | -777.8401 | 0.3796 | 4664.2021 | 0.3796
53.59 | -777.8398 | 0.3798 | 4665.3818 | 0.3798
53.61 | -777.8394 | 0.3802 | 4666.5015 | 0.3802
53.63 | -777.8391 | 0.3802 | 4667.6152 | 0.3802
53.65 | -777.8388 | 0.3804 | 4668.6777 | 0.3804
53.68 | -777.8383 | 0.3808 | 4670.1631 | 0.3808
53.71 | -777.8378 | 0.38119 | 4671.563 | 0.38119
53.74 | -777.8373 | 0.3814 | 4672.9307 | 0.3814
53.77 | -777.8368 | 0.38179 | 4674.3081 | 0.38179
53.8 | -777.8363 | 0.382 | 4675.5347 | 0.382
53.83 | -777.8358 | 0.3824 | 4676.6909 | 0.3824
53.86 | -777.8353 | 0.3828 | 4677.7017 | 0.3828
53.9 | -777.8346 | 0.383 | 4678.9893 | 0.383
53.94 | -777.8339 | 0.3836 | 4680.1611 | 0.3836
53.98 | -777.8333 | 0.3838 | 4681.2056 | 0.3838
54.03 | -777.8324 | 0.3846 | 4682.314 | 0.3846
54.08 | -777.8316 | 0.385 | 4683.3418 | 0.385
54.18 | -777.8299 | 0.3858 | 4684.1045 | 0.3858
54.24 | -777.8289 | 0.3864 | 4682.7603 | 0.3864
54.26 | -777.8286 | 0.3866 | 4681.6675 | 0.3866
54.28 | -777.8283 | 0.3868 | 4680.0156 | 0.3868
54.29 | -777.8281 | 0.3868 | 4678.9224 | 0.3868
54.3 | -777.8279 | 0.38681 | 4677.5332 | 0.38681
54.31 | -777.8278 | 0.387 | 4675.7705 | 0.387
54.32 | -777.8276 | 0.387 | 4673.6177 | 0.387
54.33 | -777.8274 | 0.3872 | 4670.9771 | 0.3872
54.34 | -777.8273 | 0.3872 | 4667.7539 | 0.3872
54.35 | -777.8271 | 0.3872 | 4663.9258 | 0.3872
54.36 | -777.8269 | 0.3872 | 4659.5503 | 0.3872
54.37 | -777.8268 | 0.3872 | 4654.5815 | 0.3872
54.38 | -777.8266 | 0.3872 | 4649.1631 | 0.3872
54.39 | -777.8264 | 0.3872 | 4643.4185 | 0.3872
54.4 | -777.8263 | 0.3872 | 4637.5596 | 0.3872
54.41 | -777.8261 | 0.3872 | 4631.6895 | 0.3872
54.42 | -777.8259 | 0.3872 | 4625.9902 | 0.3872
54.43 | -777.8258 | 0.3872 | 4620.6387 | 0.3872
54.44 | -777.8256 | 0.3872 | 4615.7456 | 0.3872
54.45 | -777.8254 | 0.3872 | 4611.4307 | 0.3872
54.46 | -777.8253 | 0.3872 | 4607.6948 | 0.3872
54.47 | -777.8251 | 0.3872 | 4604.6538 | 0.3872
54.48 | -777.8249 | 0.3872 | 4602.2251 | 0.3872
54.49 | -777.8248 | 0.3872 | 4600.3613 | 0.3872
54.5 | -777.8246 | 0.3872 | 4598.9805 | 0.3872
54.52 | -777.8243 | 0.3872 | 4597.437 | 0.3872
54.58 | -777.8233 | 0.3872 | 4598.6665 | 0.3872
54.6 | -777.8229 | 0.3872 | 4600.1875 | 0.3872
54.62 | -777.8226 | 0.3872 | 4602.0737 | 0.3872
54.63 | -777.8224 | 0.3872 | 4603.1084 | 0.3872
54.64 | -777.8223 | 0.3872 | 4604.2051 | 0.3872
54.65 | -777.8221 | 0.3872 | 4605.3511 | 0.3872
54.66 | -777.8219 | 0.3872 | 4606.5176 | 0.3872
54.67 | -777.8218 | 0.3872 | 4607.6958 | 0.3872
54.68 | -777.8216 | 0.3872 | 4608.9302 | 0.3872
54.69 | -777.8214 | 0.3872 | 4610.2129 | 0.3872
54.7 | -777.8213 | 0.3872 | 4611.5205 | 0.3872
54.71 | -777.8211 | 0.3872 | 4612.8398 | 0.3872
54.72 | -777.8209 | 0.3874 | 4614.1367 | 0.3874
54.73 | -777.8208 | 0.3874 | 4615.4829 | 0.3874
54.74 | -777.8206 | 0.3874 | 4616.8291 | 0.3874
54.75 | -777.8204 | 0.3874 | 4618.1733 | 0.3874
54.76 | -777.8203 | 0.3874 | 4619.5557 | 0.3874
54.77 | -777.8201 | 0.3874 | 4620.9282 | 0.3874
54.78 | -777.8199 | 0.3876 | 4622.3301 | 0.3876
54.79 | -777.8198 | 0.3876 | 4623.7202 | 0.3876
54.8 | -777.8196 | 0.3876 | 4625.1011 | 0.3876
54.81 | -777.8194 | 0.38779 | 4626.4995 | 0.38779
54.82 | -777.8193 | 0.3878 | 4627.9253 | 0.3878
54.83 | -777.8191 | 0.3878 | 4629.3364 | 0.3878
54.84 | -777.8189 | 0.3878 | 4630.769 | 0.3878
54.85 | -777.8188 | 0.3878 | 4632.1655 | 0.3878
54.86 | -777.8186 | 0.388 | 4633.5479 | 0.388
54.87 | -777.8184 | 0.388 | 4634.9282 | 0.388
54.88 | -777.8183 | 0.388 | 4636.2949 | 0.388
54.89 | -777.8181 | 0.388 | 4637.6743 | 0.388
54.9 | -777.8179 | 0.388 | 4639.0234 | 0.388
54.91 | -777.8178 | 0.3882 | 4640.3574 | 0.3882
54.92 | -777.8176 | 0.3882 | 4641.6665 | 0.3882
54.93 | -777.8174 | 0.3882 | 4642.9946 | 0.3882
54.94 | -777.8173 | 0.3884 | 4644.2949 | 0.3884
54.95 | -777.8171 | 0.3884 | 4645.6079 | 0.3884
54.96 | -777.8169 | 0.3884 | 4646.9189 | 0.3884
54.97 | -777.8168 | 0.3884 | 4648.2236 | 0.3884
54.98 | -777.8166 | 0.38859 | 4649.4985 | 0.38859
54.99 | -777.8164 | 0.3886 | 4650.7554 | 0.3886
55 | -777.8163 | 0.3886 | 4652.0332 | 0.3886
55.01 | -777.8161 | 0.3886 | 4653.271 | 0.3886
55.02 | -777.8159 | 0.3886 | 4654.4785 | 0.3886
55.03 | -777.8158 | 0.3888 | 4655.6465 | 0.3888
55.04 | -777.8156 | 0.3888 | 4656.8066 | 0.3888
55.05 | -777.8154 | 0.3888 | 4657.9834 | 0.3888
55.06 | -777.8153 | 0.38899 | 4659.105 | 0.38899
55.07 | -777.8151 | 0.389 | 4660.1851 | 0.389
55.08 | -777.8149 | 0.389 | 4661.2656 | 0.389
55.09 | -777.8148 | 0.389 | 4662.311 | 0.389
55.1 | -777.8146 | 0.389 | 4663.3325 | 0.389
55.12 | -777.8143 | 0.3892 | 4665.2607 | 0.3892
55.14 | -777.8139 | 0.3892 | 4667.1553 | 0.3892
55.16 | -777.8136 | 0.3894 | 4668.8726 | 0.3894
55.18 | -777.8133 | 0.38959 | 4670.5684 | 0.38959
55.2 | -777.8129 | 0.3896 | 4672.1611 | 0.3896
55.22 | -777.8126 | 0.3898 | 4673.7656 | 0.3898
55.24 | -777.8123 | 0.3898 | 4675.2842 | 0.3898
55.26 | -777.8119 | 0.3898 | 4676.7676 | 0.3898
55.28 | -777.8116 | 0.39 | 4678.1753 | 0.39
55.3 | -777.8113 | 0.39 | 4679.5625 | 0.39
55.32 | -777.8109 | 0.3902 | 4680.8901 | 0.3902
55.34 | -777.8106 | 0.3902 | 4682.1558 | 0.3902
55.36 | -777.8103 | 0.3904 | 4683.3564 | 0.3904
55.38 | -777.8099 | 0.3904 | 4684.5215 | 0.3904
55.4 | -777.8096 | 0.3906 | 4685.5786 | 0.3906
55.42 | -777.8093 | 0.3906 | 4686.5884 | 0.3906
55.45 | -777.8088 | 0.3908 | 4687.9521 | 0.3908
55.48 | -777.8083 | 0.391 | 4689.1709 | 0.391
55.51 | -777.8078 | 0.391 | 4690.3091 | 0.391
55.54 | -777.8073 | 0.3912 | 4691.4419 | 0.3912
55.57 | -777.8068 | 0.3914 | 4692.5732 | 0.3914
55.6 | -777.8063 | 0.3914 | 4693.6289 | 0.3914
55.64 | -777.8056 | 0.3916 | 4694.9668 | 0.3916
55.68 | -777.8049 | 0.3918 | 4696.269 | 0.3918
55.71 | -777.8044 | 0.392 | 4697.2793 | 0.392
55.75 | -777.8038 | 0.3922 | 4698.4473 | 0.3922
55.79 | -777.8031 | 0.3924 | 4699.4585 | 0.3924
55.84 | -777.8023 | 0.3926 | 4700.6001 | 0.3926
55.89 | -777.8014 | 0.3928 | 4701.6655 | 0.3928
55.95 | -777.8004 | 0.393 | 4702.7939 | 0.393
56.01 | -777.7994 | 0.3934 | 4703.9014 | 0.3934
56.07 | -777.7984 | 0.3936 | 4705.0752 | 0.3936
56.12 | -777.7976 | 0.3938 | 4706.1328 | 0.3938
56.17 | -777.7968 | 0.394 | 4707.2686 | 0.394
56.23 | -777.7958 | 0.3942 | 4708.4463 | 0.3942
56.28 | -777.7949 | 0.3946 | 4709.4512 | 0.3946
56.33 | -777.7941 | 0.3948 | 4710.5942 | 0.3948
56.38 | -777.7933 | 0.395 | 4711.8145 | 0.395
56.42 | -777.7926 | 0.3952 | 4712.9546 | 0.3952
56.46 | -777.7919 | 0.3954 | 4714.1504 | 0.3954
56.5 | -777.7913 | 0.3956 | 4715.3521 | 0.3956
56.54 | -777.7906 | 0.3958 | 4716.4443 | 0.3958
56.58 | -777.7899 | 0.396 | 4717.5615 | 0.396
56.63 | -777.7891 | 0.3962 | 4718.6304 | 0.3962
56.69 | -777.7881 | 0.39659 | 4719.8208 | 0.39659
56.75 | -777.7871 | 0.3968 | 4720.895 | 0.3968
56.82 | -777.7859 | 0.3972 | 4722.0396 | 0.3972
56.9 | -777.7846 | 0.3974 | 4723.1582 | 0.3974
57 | -777.7829 | 0.398 | 4723.7441 | 0.398
57.1 | -777.7813 | 0.3984 | 4724.0957 | 0.3984
57.2 | -777.7796 | 0.399 | 4723.8584 | 0.399
57.3 | -777.7779 | 0.3994 | 4723.189 | 0.3994
57.36 | -777.7769 | 0.39979 | 4721.9092 | 0.39979
57.4 | -777.7763 | 0.3998 | 4720.5371 | 0.3998
57.43 | -777.7758 | 0.4 | 4719.208 | 0.4
57.45 | -777.7754 | 0.4 | 4718.103 | 0.4
57.47 | -777.7751 | 0.4002 | 4716.9312 | 0.4002
57.49 | -777.7748 | 0.4002 | 4715.6553 | 0.4002
57.51 | -777.7744 | 0.4002 | 4714.2759 | 0.4002
57.53 | -777.7741 | 0.4004 | 4712.7925 | 0.4004
57.55 | -777.7738 | 0.4004 | 4711.2935 | 0.4004
57.57 | -777.7734 | 0.4004 | 4709.6353 | 0.4004
57.59 | -777.7731 | 0.4004 | 4707.9204 | 0.4004
57.61 | -777.7728 | 0.4006 | 4706.1938 | 0.4006
57.63 | -777.7724 | 0.4006 | 4704.4365 | 0.4006
57.65 | -777.7721 | 0.4006 | 4702.7236 | 0.4006
57.67 | -777.7718 | 0.40061 | 4701.0933 | 0.40061
57.69 | -777.7714 | 0.4008 | 4699.5352 | 0.4008
57.71 | -777.7711 | 0.4008 | 4698.1289 | 0.4008
57.73 | -777.7708 | 0.4008 | 4696.8848 | 0.4008
57.75 | -777.7704 | 0.4008 | 4695.8218 | 0.4008
57.78 | -777.7699 | 0.401 | 4694.6709 | 0.401
57.88 | -777.7683 | 0.4012 | 4694.229 | 0.4012
57.92 | -777.7676 | 0.4014 | 4695.3403 | 0.4014
57.95 | -777.7671 | 0.4014 | 4696.5566 | 0.4014
57.98 | -777.7666 | 0.4014 | 4698.0225 | 0.4014
58 | -777.7663 | 0.4016 | 4699.1152 | 0.4016
58.02 | -777.7659 | 0.4016 | 4700.3105 | 0.4016
58.04 | -777.7656 | 0.4018 | 4701.5171 | 0.4018
58.06 | -777.7653 | 0.4018 | 4702.7646 | 0.4018
58.08 | -777.7649 | 0.402 | 4703.9619 | 0.402
58.1 | -777.7646 | 0.402 | 4705.1792 | 0.402
58.12 | -777.7643 | 0.402 | 4706.4014 | 0.402
58.14 | -777.7639 | 0.4022 | 4707.6689 | 0.4022
58.16 | -777.7636 | 0.4022 | 4708.9316 | 0.4022
58.18 | -777.7633 | 0.4024 | 4710.1875 | 0.4024
58.2 | -777.7629 | 0.4024 | 4711.4155 | 0.4024
58.22 | -777.7626 | 0.4026 | 4712.5767 | 0.4026
58.24 | -777.7623 | 0.4026 | 4713.7319 | 0.4026
58.26 | -777.7619 | 0.4028 | 4714.9092 | 0.4028
58.28 | -777.7616 | 0.4028 | 4716.0825 | 0.4028
58.3 | -777.7613 | 0.40299 | 4717.2246 | 0.40299
58.32 | -777.7609 | 0.403 | 4718.4443 | 0.403
58.34 | -777.7606 | 0.403 | 4719.5947 | 0.403
58.36 | -777.7603 | 0.4032 | 4720.6899 | 0.4032
58.38 | -777.7599 | 0.4032 | 4721.8306 | 0.4032
58.4 | -777.7596 | 0.4034 | 4722.9434 | 0.4034
58.42 | -777.7593 | 0.4036 | 4724.0015 | 0.4036
58.44 | -777.7589 | 0.4036 | 4725.0317 | 0.4036
58.46 | -777.7586 | 0.4036 | 4726.0366 | 0.4036
58.49 | -777.7581 | 0.4038 | 4727.4541 | 0.4038
58.52 | -777.7576 | 0.404 | 4728.8457 | 0.404
58.55 | -777.7571 | 0.4042 | 4730.2334 | 0.4042
58.58 | -777.7566 | 0.4044 | 4731.6138 | 0.4044
58.61 | -777.7561 | 0.40459 | 4732.9146 | 0.40459
58.64 | -777.7556 | 0.4046 | 4734.1587 | 0.4046
58.67 | -777.7551 | 0.4048 | 4735.3745 | 0.4048
58.7 | -777.7546 | 0.405 | 4736.6431 | 0.405
58.73 | -777.7541 | 0.4052 | 4737.835 | 0.4052
58.76 | -777.7536 | 0.4054 | 4739.0259 | 0.4054
58.79 | -777.7531 | 0.4056 | 4740.1533 | 0.4056
58.82 | -777.7526 | 0.4056 | 4741.2578 | 0.4056
58.86 | -777.7519 | 0.406 | 4742.5386 | 0.406
58.9 | -777.7513 | 0.4062 | 4743.6167 | 0.4062
58.95 | -777.7504 | 0.40659 | 4744.7642 | 0.40659
59.01 | -777.7494 | 0.407 | 4745.8843 | 0.407
59.11 | -777.7478 | 0.4076 | 4746.896 | 0.4076
59.21 | -777.7461 | 0.4084 | 4746.9199 | 0.4084
59.31 | -777.7444 | 0.4092 | 4746.0103 | 0.4092
59.37 | -777.7434 | 0.4098 | 4744.9414 | 0.4098
59.42 | -777.7426 | 0.4102 | 4743.9023 | 0.4102
59.47 | -777.7418 | 0.41099 | 4742.7007 | 0.41099
59.52 | -777.7409 | 0.41139 | 4741.4692 | 0.41139
59.57 | -777.7401 | 0.4118 | 4740.4351 | 0.4118
59.63 | -777.7391 | 0.4126 | 4739.3735 | 0.4126
59.72 | -777.7376 | 0.4136 | 4738.3672 | 0.4136
59.82 | -777.7359 | 0.4146 | 4738.8237 | 0.4146
59.88 | -777.7349 | 0.4152 | 4739.9585 | 0.4152
59.92 | -777.7343 | 0.4156 | 4741.0132 | 0.4156
59.96 | -777.7336 | 0.416 | 4742.2012 | 0.416
60 | -777.7329 | 0.4164 | 4743.4697 | 0.4164
60.04 | -777.7323 | 0.4168 | 4744.7886 | 0.4168
60.07 | -777.7318 | 0.417 | 4745.917 | 0.417
60.1 | -777.7313 | 0.4174 | 4747.1099 | 0.4174
60.13 | -777.7308 | 0.4176 | 4748.3672 | 0.4176
60.16 | -777.7303 | 0.418 | 4749.6685 | 0.418
60.19 | -777.7298 | 0.4182 | 4750.9551 | 0.4182
60.22 | -777.7293 | 0.4186 | 4752.3066 | 0.4186
60.25 | -777.7288 | 0.4188 | 4753.5923 | 0.4188
60.28 | -777.7283 | 0.4192 | 4754.8677 | 0.4192
60.31 | -777.7278 | 0.4194 | 4756.1406 | 0.4194
60.34 | -777.7273 | 0.4196 | 4757.376 | 0.4196
60.37 | -777.7268 | 0.4198 | 4758.6011 | 0.4198
60.4 | -777.7263 | 0.4202 | 4759.6997 | 0.4202
60.43 | -777.7258 | 0.4204 | 4760.7461 | 0.4204
60.47 | -777.7251 | 0.42099 | 4761.9736 | 0.42099
60.51 | -777.7244 | 0.4212 | 4763.127 | 0.4212
60.56 | -777.7236 | 0.4218 | 4764.3716 | 0.4218
60.61 | -777.7228 | 0.4222 | 4765.5532 | 0.4222
60.66 | -777.7219 | 0.4226 | 4766.624 | 0.4226
60.73 | -777.7208 | 0.4234 | 4767.6841 | 0.4234
60.82 | -777.7193 | 0.4242 | 4768.7002 | 0.4242
60.92 | -777.7176 | 0.4252 | 4769.5864 | 0.4252
61.02 | -777.7159 | 0.4262 | 4770.5244 | 0.4262
61.12 | -777.7143 | 0.4274 | 4771.1992 | 0.4274
61.22 | -777.7126 | 0.42859 | 4771.4102 | 0.42859
61.32 | -777.7109 | 0.4294 | 4771.4395 | 0.4294
61.42 | -777.7093 | 0.4306 | 4771.9141 | 0.4306
61.52 | -777.7076 | 0.4316 | 4772.625 | 0.4316
61.62 | -777.7059 | 0.4328 | 4773.6929 | 0.4328
61.68 | -777.7049 | 0.43339 | 4774.8296 | 0.43339
61.73 | -777.7041 | 0.4338 | 4775.8652 | 0.4338
61.78 | -777.7033 | 0.4344 | 4777.0059 | 0.4344
61.82 | -777.7026 | 0.4348 | 4778.1025 | 0.4348
61.87 | -777.7018 | 0.4352 | 4779.2388 | 0.4352
61.92 | -777.7009 | 0.4358 | 4780.2559 | 0.4358
61.98 | -777.6999 | 0.4364 | 4781.3774 | 0.4364
62.05 | -777.6988 | 0.437 | 4782.5308 | 0.437
62.12 | -777.6976 | 0.4378 | 4783.6548 | 0.4378
62.19 | -777.6964 | 0.4384 | 4784.7373 | 0.4384
62.28 | -777.6949 | 0.4394 | 4785.7573 | 0.4394
62.38 | -777.6933 | 0.44039 | 4786.666 | 0.44039
62.46 | -777.6919 | 0.441 | 4787.6943 | 0.441
62.53 | -777.6908 | 0.4418 | 4788.8335 | 0.4418
62.6 | -777.6896 | 0.4424 | 4789.8687 | 0.4424
62.7 | -777.6879 | 0.4434 | 4790.8535 | 0.4434
62.8 | -777.6863 | 0.44439 | 4790.9492 | 0.44439
62.9 | -777.6846 | 0.4452 | 4790.5825 | 0.4452
63 | -777.6829 | 0.4462 | 4790.0312 | 0.4462
63.08 | -777.6816 | 0.447 | 4789.0298 | 0.447
63.14 | -777.6806 | 0.4476 | 4787.9688 | 0.4476
63.2 | -777.6796 | 0.448 | 4786.7798 | 0.448
63.25 | -777.6788 | 0.4484 | 4785.6021 | 0.4484
63.29 | -777.6781 | 0.4488 | 4784.5884 | 0.4488
63.33 | -777.6774 | 0.4492 | 4783.2734 | 0.4492
63.36 | -777.6769 | 0.4494 | 4782.1147 | 0.4494
63.39 | -777.6764 | 0.4496 | 4780.793 | 0.4496
63.41 | -777.6761 | 0.44979 | 4779.7861 | 0.44979
63.43 | -777.6758 | 0.4498 | 4778.6997 | 0.4498
63.45 | -777.6754 | 0.45 | 4777.4561 | 0.45
63.47 | -777.6751 | 0.4502 | 4776.0781 | 0.4502
63.49 | -777.6748 | 0.4502 | 4774.6108 | 0.4502
63.51 | -777.6744 | 0.4504 | 4773.0234 | 0.4504
63.53 | -777.6741 | 0.4504 | 4771.3101 | 0.4504
63.55 | -777.6738 | 0.4506 | 4769.5713 | 0.4506
63.57 | -777.6734 | 0.4508 | 4767.8564 | 0.4508
63.59 | -777.6731 | 0.4508 | 4766.1416 | 0.4508
63.61 | -777.6728 | 0.451 | 4764.5015 | 0.451
63.63 | -777.6724 | 0.451 | 4763.022 | 0.451
63.65 | -777.6721 | 0.4512 | 4761.7275 | 0.4512
63.67 | -777.6718 | 0.4512 | 4760.5015 | 0.4512
63.69 | -777.6714 | 0.4514 | 4759.4912 | 0.4514
63.72 | -777.6709 | 0.4516 | 4758.3135 | 0.4516
63.76 | -777.6703 | 0.4518 | 4757.2275 | 0.4518
63.86 | -777.6686 | 0.4524 | 4757.2124 | 0.4524
63.92 | -777.6676 | 0.4528 | 4758.25 | 0.4528
63.97 | -777.6668 | 0.4532 | 4759.4814 | 0.4532
64.01 | -777.6661 | 0.4534 | 4760.5444 | 0.4534
64.05 | -777.6654 | 0.45359 | 4761.6582 | 0.45359
64.09 | -777.6648 | 0.4538 | 4762.8667 | 0.4538
64.13 | -777.6641 | 0.4542 | 4763.9526 | 0.4542
64.19 | -777.6631 | 0.4548 | 4764.9849 | 0.4548
64.29 | -777.6614 | 0.45579 | 4765.2764 | 0.45579
64.38 | -777.6599 | 0.4566 | 4764.2236 | 0.4566
64.48 | -777.6583 | 0.4578 | 4763.2026 | 0.4578
64.58 | -777.6566 | 0.459 | 4763.3511 | 0.459
64.66 | -777.6553 | 0.45999 | 4764.4297 | 0.45999
64.71 | -777.6544 | 0.4604 | 4765.6743 | 0.4604
64.75 | -777.6538 | 0.461 | 4766.9209 | 0.461
64.78 | -777.6533 | 0.4614 | 4767.9805 | 0.4614
64.81 | -777.6528 | 0.46179 | 4769.1182 | 0.46179
64.84 | -777.6523 | 0.462 | 4770.3716 | 0.462
64.87 | -777.6518 | 0.4624 | 4771.6343 | 0.4624
64.9 | -777.6513 | 0.4628 | 4772.9502 | 0.4628
64.93 | -777.6508 | 0.4632 | 4774.1895 | 0.4632
64.96 | -777.6503 | 0.4634 | 4775.3813 | 0.4634
64.99 | -777.6498 | 0.4638 | 4776.48 | 0.4638
65.02 | -777.6493 | 0.4642 | 4777.5371 | 0.4642
65.06 | -777.6486 | 0.46479 | 4778.7363 | 0.46479
65.1 | -777.6479 | 0.4652 | 4779.8613 | 0.4652
65.15 | -777.6471 | 0.4658 | 4780.9683 | 0.4658
65.21 | -777.6461 | 0.4666 | 4782.0093 | 0.4666
65.31 | -777.6444 | 0.468 | 4782.6172 | 0.468
65.4 | -777.6429 | 0.4692 | 4781.4966 | 0.4692
65.44 | -777.6423 | 0.4698 | 4780.2485 | 0.4698
65.47 | -777.6418 | 0.4704 | 4778.7969 | 0.4704
65.49 | -777.6414 | 0.4706 | 4777.4985 | 0.4706
65.51 | -777.6411 | 0.471 | 4775.9116 | 0.471
65.53 | -777.6408 | 0.4714 | 4773.9517 | 0.4714
65.54 | -777.6406 | 0.4714 | 4772.876 | 0.4714
65.55 | -777.6404 | 0.47179 | 4771.73 | 0.47179
65.56 | -777.6403 | 0.4718 | 4770.5278 | 0.4718
65.57 | -777.6401 | 0.472 | 4769.2876 | 0.472
65.58 | -777.6399 | 0.4722 | 4767.9824 | 0.4722
65.59 | -777.6398 | 0.4724 | 4766.7041 | 0.4724
65.6 | -777.6396 | 0.4726 | 4765.4614 | 0.4726
65.61 | -777.6394 | 0.4728 | 4764.2778 | 0.4728
65.62 | -777.6393 | 0.473 | 4763.1597 | 0.473
65.63 | -777.6391 | 0.4732 | 4762.1577 | 0.4732
65.65 | -777.6388 | 0.4736 | 4760.4775 | 0.4736
65.67 | -777.6384 | 0.474 | 4759.4077 | 0.474
65.75 | -777.6371 | 0.47519 | 4760.9482 | 0.47519
65.77 | -777.6368 | 0.47539 | 4762.4409 | 0.47539
65.79 | -777.6364 | 0.4756 | 4764.2271 | 0.4756
65.8 | -777.6363 | 0.4756 | 4765.2388 | 0.4756
65.81 | -777.6361 | 0.4758 | 4766.313 | 0.4758
65.82 | -777.6359 | 0.4758 | 4767.4131 | 0.4758
65.83 | -777.6358 | 0.476 | 4768.5225 | 0.476
65.84 | -777.6356 | 0.476 | 4769.6265 | 0.476
65.85 | -777.6354 | 0.4762 | 4770.7773 | 0.4762
65.86 | -777.6353 | 0.4764 | 4771.9604 | 0.4764
65.87 | -777.6351 | 0.4764 | 4773.144 | 0.4764
65.88 | -777.6349 | 0.47659 | 4774.377 | 0.47659
65.89 | -777.6348 | 0.4766 | 4775.6348 | 0.4766
65.9 | -777.6346 | 0.4766 | 4776.8662 | 0.4766
65.91 | -777.6344 | 0.4768 | 4778.1113 | 0.4768
65.92 | -777.6343 | 0.477 | 4779.3721 | 0.477
65.93 | -777.6341 | 0.477 | 4780.6577 | 0.477
65.94 | -777.6339 | 0.4772 | 4781.9512 | 0.4772
65.95 | -777.6338 | 0.4772 | 4783.2153 | 0.4772
65.96 | -777.6336 | 0.4772 | 4784.4756 | 0.4772
65.97 | -777.6334 | 0.4774 | 4785.7656 | 0.4774
65.98 | -777.6333 | 0.4774 | 4787.041 | 0.4774
65.99 | -777.6331 | 0.4776 | 4788.2959 | 0.4776
66 | -777.6329 | 0.4778 | 4789.5488 | 0.4778
66.01 | -777.6328 | 0.4778 | 4790.7905 | 0.4778
66.02 | -777.6326 | 0.4778 | 4791.9956 | 0.4778
66.03 | -777.6324 | 0.478 | 4793.1831 | 0.478
66.04 | -777.6323 | 0.478 | 4794.3838 | 0.478
66.05 | -777.6321 | 0.47819 | 4795.5811 | 0.47819
66.06 | -777.6319 | 0.4782 | 4796.7822 | 0.4782
66.07 | -777.6318 | 0.4782 | 4797.9458 | 0.4782
66.08 | -777.6316 | 0.4784 | 4799.1035 | 0.4784
66.09 | -777.6314 | 0.4784 | 4800.2544 | 0.4784
66.1 | -777.6313 | 0.4786 | 4801.3975 | 0.4786
66.11 | -777.6311 | 0.4786 | 4802.5088 | 0.4786
66.12 | -777.6309 | 0.4788 | 4803.6548 | 0.4788
66.13 | -777.6308 | 0.4788 | 4804.7954 | 0.4788
66.14 | -777.6306 | 0.479 | 4805.9556 | 0.479
66.15 | -777.6304 | 0.479 | 4807.0791 | 0.479
66.16 | -777.6303 | 0.4792 | 4808.1875 | 0.4792
66.17 | -777.6301 | 0.4792 | 4809.3062 | 0.4792
66.18 | -777.6299 | 0.4792 | 4810.4326 | 0.4792
66.19 | -777.6298 | 0.4794 | 4811.5537 | 0.4794
66.2 | -777.6296 | 0.4794 | 4812.6362 | 0.4794
66.21 | -777.6294 | 0.4794 | 4813.7124 | 0.4794
66.22 | -777.6293 | 0.4798 | 4814.8149 | 0.4798
66.23 | -777.6291 | 0.4798 | 4815.8926 | 0.4798
66.24 | -777.6289 | 0.4798 | 4816.9277 | 0.4798
66.25 | -777.6288 | 0.48 | 4817.9731 | 0.48
66.26 | -777.6286 | 0.48 | 4819.0254 | 0.48
66.27 | -777.6284 | 0.48 | 4820.0664 | 0.48
66.29 | -777.6281 | 0.4802 | 4822.0723 | 0.4802
66.3 | -777.6279 | 0.48039 | 4823.0845 | 0.48039
66.32 | -777.6276 | 0.48059 | 4825.0327 | 0.48059
66.34 | -777.6273 | 0.4806 | 4826.9912 | 0.4806
66.36 | -777.6269 | 0.481 | 4828.853 | 0.481
66.38 | -777.6266 | 0.481 | 4830.6958 | 0.481
66.4 | -777.6263 | 0.4812 | 4832.5024 | 0.4812
66.42 | -777.6259 | 0.4814 | 4834.2534 | 0.4814
66.44 | -777.6256 | 0.4816 | 4835.937 | 0.4816
66.46 | -777.6253 | 0.4818 | 4837.6323 | 0.4818
66.48 | -777.6249 | 0.482 | 4839.2266 | 0.482
66.5 | -777.6246 | 0.4822 | 4840.7988 | 0.4822
66.52 | -777.6243 | 0.48239 | 4842.3555 | 0.48239
66.54 | -777.6239 | 0.4824 | 4843.8149 | 0.4824
66.56 | -777.6236 | 0.4826 | 4845.2407 | 0.4826
66.58 | -777.6233 | 0.4828 | 4846.6089 | 0.4828
66.6 | -777.6229 | 0.483 | 4847.9092 | 0.483
66.62 | -777.6226 | 0.4832 | 4849.1665 | 0.4832
66.64 | -777.6223 | 0.4834 | 4850.4048 | 0.4834
66.66 | -777.6219 | 0.4836 | 4851.5806 | 0.4836
66.68 | -777.6216 | 0.4838 | 4852.7793 | 0.4838
66.7 | -777.6213 | 0.48399 | 4853.9404 | 0.48399
66.72 | -777.6209 | 0.4842 | 4855.0391 | 0.4842
66.74 | -777.6206 | 0.4842 | 4856.1162 | 0.4842
66.76 | -777.6203 | 0.4844 | 4857.1543 | 0.4844
66.79 | -777.6198 | 0.4848 | 4858.582 | 0.4848
66.82 | -777.6193 | 0.485 | 4859.8682 | 0.485
66.85 | -777.6188 | 0.4852 | 4861.0806 | 0.4852
66.88 | -777.6183 | 0.48559 | 4862.3057 | 0.48559
66.91 | -777.6178 | 0.4858 | 4863.4639 | 0.4858
66.94 | -777.6173 | 0.4862 | 4864.6255 | 0.4862
66.97 | -777.6168 | 0.4864 | 4865.6816 | 0.4864
67 | -777.6163 | 0.4866 | 4866.7427 | 0.4866
67.03 | -777.6158 | 0.48699 | 4867.7617 | 0.48699
67.06 | -777.6153 | 0.4872 | 4868.7759 | 0.4872
67.1 | -777.6146 | 0.48759 | 4870.0278 | 0.48759
67.14 | -777.6139 | 0.488 | 4871.2207 | 0.488
67.18 | -777.6133 | 0.4882 | 4872.2305 | 0.4882
67.25 | -777.6121 | 0.489 | 4873.3022 | 0.489
67.35 | -777.6104 | 0.48999 | 4873.5308 | 0.48999
67.42 | -777.6093 | 0.4906 | 4872.3735 | 0.4906
67.45 | -777.6088 | 0.4908 | 4871.3369 | 0.4908
67.48 | -777.6083 | 0.4912 | 4869.9761 | 0.4912
67.5 | -777.6079 | 0.49159 | 4868.6382 | 0.49159
67.52 | -777.6076 | 0.49179 | 4866.8936 | 0.49179
67.53 | -777.6074 | 0.4918 | 4865.8174 | 0.4918
67.54 | -777.6073 | 0.492 | 4864.5801 | 0.492
67.55 | -777.6071 | 0.492 | 4863.1323 | 0.492
67.56 | -777.6069 | 0.4922 | 4861.3872 | 0.4922
67.57 | -777.6068 | 0.4924 | 4859.3096 | 0.4924
67.58 | -777.6066 | 0.4926 | 4856.8418 | 0.4926
67.59 | -777.6064 | 0.4928 | 4853.9844 | 0.4928
67.6 | -777.6063 | 0.493 | 4850.6406 | 0.493
67.61 | -777.6061 | 0.4934 | 4846.7993 | 0.4934
67.62 | -777.6059 | 0.49359 | 4842.5103 | 0.49359
67.63 | -777.6058 | 0.4938 | 4837.7964 | 0.4938
67.64 | -777.6056 | 0.4942 | 4832.79 | 0.4942
67.65 | -777.6054 | 0.4944 | 4827.5605 | 0.4944
67.66 | -777.6053 | 0.4948 | 4822.2446 | 0.4948
67.67 | -777.6051 | 0.49519 | 4817.0249 | 0.49519
67.68 | -777.6049 | 0.4954 | 4812.0186 | 0.4954
67.69 | -777.6048 | 0.4958 | 4807.3091 | 0.4958
67.7 | -777.6046 | 0.496 | 4803.0103 | 0.496
67.71 | -777.6044 | 0.4962 | 4799.1934 | 0.4962
67.72 | -777.6043 | 0.4966 | 4795.877 | 0.4966
67.73 | -777.6041 | 0.4968 | 4793.1069 | 0.4968
67.74 | -777.6039 | 0.497 | 4790.8115 | 0.497
67.75 | -777.6038 | 0.4972 | 4788.9639 | 0.4972
67.76 | -777.6036 | 0.4974 | 4787.5044 | 0.4974
67.77 | -777.6034 | 0.4976 | 4786.3657 | 0.4976
67.79 | -777.6031 | 0.4978 | 4784.9585 | 0.4978
67.87 | -777.6018 | 0.49899 | 4786.354 | 0.49899
67.89 | -777.6014 | 0.4992 | 4787.7251 | 0.4992
67.91 | -777.6011 | 0.4994 | 4789.3018 | 0.4994
67.93 | -777.6008 | 0.4996 | 4791.0562 | 0.4996
67.95 | -777.6004 | 0.4998 | 4792.9272 | 0.4998
67.97 | -777.6001 | 0.5 | 4794.8599 | 0.5
67.99 | -777.5998 | 0.5002 | 4796.7402 | 0.5002
68.01 | -777.5994 | 0.5004 | 4798.645 | 0.5004
68.03 | -777.5991 | 0.5006 | 4800.5205 | 0.5006
68.05 | -777.5988 | 0.5008 | 4802.4038 | 0.5008
68.07 | -777.5984 | 0.501 | 4804.2446 | 0.501
68.09 | -777.5981 | 0.5012 | 4806.0684 | 0.5012
68.11 | -777.5978 | 0.50159 | 4807.8765 | 0.50159
68.13 | -777.5974 | 0.5016 | 4809.5859 | 0.5016
68.15 | -777.5971 | 0.5018 | 4811.1748 | 0.5018
68.17 | -777.5968 | 0.502 | 4812.7725 | 0.502
68.19 | -777.5964 | 0.5024 | 4814.3271 | 0.5024
68.21 | -777.5961 | 0.5024 | 4815.7451 | 0.5024
68.23 | -777.5958 | 0.5028 | 4817.1045 | 0.5028
68.25 | -777.5954 | 0.503 | 4818.4165 | 0.503
68.27 | -777.5951 | 0.50319 | 4819.5342 | 0.50319
68.29 | -777.5948 | 0.5034 | 4820.5479 | 0.5034
68.32 | -777.5943 | 0.50379 | 4821.8711 | 0.50379
68.36 | -777.5936 | 0.5042 | 4823.1304 | 0.5042
68.46 | -777.5919 | 0.5054 | 4823.9175 | 0.5054
68.53 | -777.5908 | 0.5064 | 4822.8882 | 0.5064
68.58 | -777.5899 | 0.50719 | 4821.7705 | 0.50719
68.63 | -777.5891 | 0.5078 | 4820.6592 | 0.5078
68.69 | -777.5881 | 0.50879 | 4819.5747 | 0.50879
68.79 | -777.5864 | 0.51 | 4819.1982 | 0.51
68.87 | -777.5851 | 0.5112 | 4820.3755 | 0.5112
68.91 | -777.5844 | 0.5116 | 4821.4521 | 0.5116
68.95 | -777.5838 | 0.5122 | 4822.7915 | 0.5122
68.98 | -777.5833 | 0.5126 | 4823.9653 | 0.5126
69.01 | -777.5828 | 0.513 | 4825.252 | 0.513
69.04 | -777.5823 | 0.5132 | 4826.5757 | 0.5132
69.07 | -777.5818 | 0.5136 | 4827.9097 | 0.5136
69.1 | -777.5813 | 0.514 | 4829.1802 | 0.514
69.13 | -777.5808 | 0.5144 | 4830.481 | 0.5144
69.16 | -777.5803 | 0.5148 | 4831.7407 | 0.5148
69.19 | -777.5798 | 0.5152 | 4832.9565 | 0.5152
69.22 | -777.5793 | 0.51559 | 4834.1318 | 0.51559
69.25 | -777.5788 | 0.5158 | 4835.3145 | 0.5158
69.28 | -777.5783 | 0.5162 | 4836.5024 | 0.5162
69.31 | -777.5778 | 0.5166 | 4837.7109 | 0.5166
69.34 | -777.5773 | 0.51699 | 4838.8115 | 0.51699
69.37 | -777.5768 | 0.5172 | 4839.8682 | 0.5172
69.4 | -777.5763 | 0.5176 | 4840.9185 | 0.5176
69.44 | -777.5756 | 0.5182 | 4842.1821 | 0.5182
69.48 | -777.5749 | 0.5186 | 4843.2905 | 0.5186
69.53 | -777.5741 | 0.5192 | 4844.4507 | 0.5192
69.61 | -777.5728 | 0.5204 | 4845.4917 | 0.5204
69.71 | -777.5711 | 0.5216 | 4846.2412 | 0.5216
69.81 | -777.5694 | 0.5228 | 4847.2246 | 0.5228
69.9 | -777.5679 | 0.524 | 4848.2627 | 0.524
69.96 | -777.5669 | 0.5248 | 4849.2754 | 0.5248
70.02 | -777.5659 | 0.52559 | 4850.396 | 0.52559
70.06 | -777.5653 | 0.526 | 4851.3965 | 0.526
70.1 | -777.5646 | 0.5264 | 4852.479 | 0.5264
70.14 | -777.5639 | 0.527 | 4853.5981 | 0.527
70.18 | -777.5633 | 0.5274 | 4854.769 | 0.5274
70.22 | -777.5626 | 0.528 | 4855.9102 | 0.528
70.26 | -777.5619 | 0.5284 | 4856.9229 | 0.5284
70.31 | -777.5611 | 0.529 | 4858.0288 | 0.529
70.38 | -777.5599 | 0.53 | 4859.1133 | 0.53
70.46 | -777.5586 | 0.5308 | 4860.1489 | 0.5308
70.55 | -777.5571 | 0.532 | 4861.2583 | 0.532
70.65 | -777.5554 | 0.5332 | 4862.3203 | 0.5332
70.73 | -777.5541 | 0.5342 | 4863.3369 | 0.5342
70.79 | -777.5531 | 0.53499 | 4864.4116 | 0.53499
70.85 | -777.5521 | 0.5356 | 4865.5332 | 0.5356
70.9 | -777.5513 | 0.5362 | 4866.5801 | 0.5362
70.95 | -777.5504 | 0.5368 | 4867.8442 | 0.5368
70.99 | -777.5498 | 0.53739 | 4868.8574 | 0.53739
71.05 | -777.5488 | 0.538 | 4870.0215 | 0.538
71.12 | -777.5476 | 0.539 | 4871.1147 | 0.539
71.21 | -777.5461 | 0.54 | 4872.2051 | 0.54
71.31 | -777.5444 | 0.5412 | 4873.1826 | 0.5412
71.41 | -777.5428 | 0.5424 | 4874.2588 | 0.5424
71.5 | -777.5413 | 0.54359 | 4875.2778 | 0.54359
71.58 | -777.5399 | 0.5444 | 4876.3989 | 0.5444
71.64 | -777.5389 | 0.5452 | 4877.4028 | 0.5452
71.71 | -777.5378 | 0.546 | 4878.5498 | 0.546
71.78 | -777.5366 | 0.5468 | 4879.6885 | 0.5468
71.88 | -777.5349 | 0.548 | 4880.7241 | 0.548
71.98 | -777.5333 | 0.5492 | 4881.1406 | 0.5492
72.08 | -777.5316 | 0.5506 | 4881.6011 | 0.5506
72.18 | -777.5299 | 0.5516 | 4882.1733 | 0.5516
72.28 | -777.5283 | 0.553 | 4882.9614 | 0.553
72.36 | -777.5269 | 0.554 | 4883.9873 | 0.554
72.43 | -777.5258 | 0.5548 | 4885.0522 | 0.5548
72.5 | -777.5246 | 0.5556 | 4886.1406 | 0.5556
72.58 | -777.5233 | 0.5566 | 4887.167 | 0.5566
72.68 | -777.5216 | 0.5578 | 4887.9639 | 0.5578
72.78 | -777.5199 | 0.559 | 4888.5522 | 0.559
72.88 | -777.5183 | 0.56039 | 4889.2036 | 0.56039
72.98 | -777.5166 | 0.5616 | 4889.5674 | 0.5616
73.08 | -777.5149 | 0.5628 | 4890.3218 | 0.5628
73.17 | -777.5134 | 0.5638 | 4891.3828 | 0.5638
73.26 | -777.5119 | 0.565 | 4892.4121 | 0.565
73.36 | -777.5103 | 0.5662 | 4892.9912 | 0.5662
73.46 | -777.5086 | 0.5674 | 4893.0869 | 0.5674
73.56 | -777.5069 | 0.5686 | 4892.7827 | 0.5686
73.66 | -777.5053 | 0.56999 | 4892.2681 | 0.56999
73.76 | -777.5036 | 0.5712 | 4891.4731 | 0.5712
73.86 | -777.5019 | 0.5724 | 4891.1978 | 0.5724
73.96 | -777.5003 | 0.5736 | 4891.4097 | 0.5736
74.06 | -777.4986 | 0.57499 | 4891.5952 | 0.57499
74.16 | -777.4969 | 0.5762 | 4891.5371 | 0.5762
74.26 | -777.4953 | 0.5774 | 4891.8428 | 0.5774
74.36 | -777.4936 | 0.5788 | 4892.7617 | 0.5788
74.44 | -777.4923 | 0.5796 | 4893.7793 | 0.5796
74.51 | -777.4911 | 0.5804 | 4894.9282 | 0.5804
74.57 | -777.4901 | 0.581 | 4896.1812 | 0.581
74.61 | -777.4894 | 0.58179 | 4897.2104 | 0.58179
74.65 | -777.4888 | 0.582 | 4898.4072 | 0.582
74.69 | -777.4881 | 0.58259 | 4899.6782 | 0.58259
74.73 | -777.4874 | 0.583 | 4900.9912 | 0.583
74.76 | -777.4869 | 0.5834 | 4902.0303 | 0.5834
74.79 | -777.4864 | 0.5836 | 4903.0869 | 0.5836
74.82 | -777.4859 | 0.584 | 4904.105 | 0.584
74.86 | -777.4853 | 0.5846 | 4905.272 | 0.5846
74.9 | -777.4846 | 0.5848 | 4906.312 | 0.5848
74.95 | -777.4838 | 0.5854 | 4907.4678 | 0.5854
75 | -777.4829 | 0.5862 | 4908.6211 | 0.5862
75.05 | -777.4821 | 0.5866 | 4909.8145 | 0.5866
75.1 | -777.4813 | 0.5872 | 4911.0571 | 0.5872
75.14 | -777.4806 | 0.5876 | 4912.062 | 0.5876
75.19 | -777.4798 | 0.5882 | 4913.2437 | 0.5882
75.24 | -777.4789 | 0.58879 | 4914.3535 | 0.58879
75.29 | -777.4781 | 0.5892 | 4915.4712 | 0.5892
75.33 | -777.4774 | 0.5898 | 4916.5107 | 0.5898
75.38 | -777.4766 | 0.59039 | 4917.7549 | 0.59039
75.42 | -777.4759 | 0.5906 | 4918.7871 | 0.5906
75.46 | -777.4753 | 0.591 | 4919.9033 | 0.591
75.5 | -777.4746 | 0.5916 | 4920.979 | 0.5916
75.54 | -777.4739 | 0.592 | 4922.2104 | 0.592
75.58 | -777.4733 | 0.5924 | 4923.2866 | 0.5924
75.63 | -777.4724 | 0.593 | 4924.4468 | 0.593
75.68 | -777.4716 | 0.5934 | 4925.4717 | 0.5934
75.75 | -777.4704 | 0.5942 | 4926.5083 | 0.5942
75.82 | -777.4693 | 0.5948 | 4927.5488 | 0.5948
75.89 | -777.4681 | 0.5956 | 4928.5913 | 0.5956
75.99 | -777.4664 | 0.5964 | 4929.6045 | 0.5964
76.09 | -777.4648 | 0.5974 | 4930.2476 | 0.5974
76.19 | -777.4631 | 0.5984 | 4930.4331 | 0.5984
76.29 | -777.4614 | 0.5992 | 4929.9907 | 0.5992
76.36 | -777.4603 | 0.5996 | 4928.728 | 0.5996
76.39 | -777.4598 | 0.59999 | 4927.6548 | 0.59999
76.42 | -777.4593 | 0.6 | 4926.1636 | 0.6
76.44 | -777.4589 | 0.6002 | 4924.8862 | 0.6002
76.46 | -777.4586 | 0.60039 | 4923.3823 | 0.60039
76.48 | -777.4583 | 0.6004 | 4921.5415 | 0.6004
76.49 | -777.4581 | 0.6004 | 4920.4873 | 0.6004
76.5 | -777.4579 | 0.6006 | 4919.3604 | 0.6006
76.51 | -777.4578 | 0.6006 | 4918.1357 | 0.6006
76.52 | -777.4576 | 0.6006 | 4916.8018 | 0.6006
76.53 | -777.4574 | 0.6006 | 4915.4316 | 0.6006
76.54 | -777.4573 | 0.6006 | 4913.9824 | 0.6006
76.55 | -777.4571 | 0.6008 | 4912.4458 | 0.6008
76.56 | -777.4569 | 0.6008 | 4910.8584 | 0.6008
76.57 | -777.4568 | 0.6008 | 4909.2456 | 0.6008
76.58 | -777.4566 | 0.6008 | 4907.6206 | 0.6008
76.59 | -777.4564 | 0.6008 | 4905.9922 | 0.6008
76.6 | -777.4563 | 0.6008 | 4904.3501 | 0.6008
76.61 | -777.4561 | 0.6008 | 4902.7759 | 0.6008
76.62 | -777.4559 | 0.6008 | 4901.231 | 0.6008
76.63 | -777.4558 | 0.6008 | 4899.7329 | 0.6008
76.64 | -777.4556 | 0.6008 | 4898.2915 | 0.6008
76.65 | -777.4554 | 0.6008 | 4896.9673 | 0.6008
76.66 | -777.4553 | 0.6008 | 4895.7144 | 0.6008
76.67 | -777.4551 | 0.601 | 4894.623 | 0.601
76.69 | -777.4548 | 0.601 | 4892.7598 | 0.601
76.71 | -777.4544 | 0.601 | 4891.3823 | 0.601
76.74 | -777.4539 | 0.601 | 4890.2441 | 0.601
76.82 | -777.4526 | 0.6014 | 4891.5254 | 0.6014
76.84 | -777.4523 | 0.6014 | 4892.6064 | 0.6014
76.86 | -777.4519 | 0.6014 | 4893.8584 | 0.6014
76.88 | -777.4516 | 0.6014 | 4895.3325 | 0.6014
76.9 | -777.4513 | 0.6016 | 4896.9248 | 0.6016
76.92 | -777.4509 | 0.6016 | 4898.6675 | 0.6016
76.94 | -777.4506 | 0.6018 | 4900.4395 | 0.6018
76.96 | -777.4503 | 0.6018 | 4902.3247 | 0.6018
76.98 | -777.4499 | 0.60181 | 4904.208 | 0.60181
77 | -777.4496 | 0.602 | 4906.1821 | 0.602
77.02 | -777.4493 | 0.602 | 4908.1509 | 0.602
77.03 | -777.4491 | 0.6022 | 4909.1914 | 0.6022
77.04 | -777.4489 | 0.6022 | 4910.2207 | 0.6022
77.06 | -777.4486 | 0.6022 | 4912.2217 | 0.6022
77.08 | -777.4483 | 0.6024 | 4914.2441 | 0.6024
77.09 | -777.4481 | 0.6024 | 4915.2563 | 0.6024
77.1 | -777.4479 | 0.6024 | 4916.2705 | 0.6024
77.12 | -777.4476 | 0.6026 | 4918.2207 | 0.6026
77.14 | -777.4473 | 0.6026 | 4920.1045 | 0.6026
77.16 | -777.4469 | 0.6028 | 4922.0088 | 0.6028
77.18 | -777.4466 | 0.6028 | 4923.8618 | 0.6028
77.2 | -777.4463 | 0.603 | 4925.5918 | 0.603
77.22 | -777.4459 | 0.603 | 4927.3467 | 0.603
77.24 | -777.4456 | 0.603 | 4929.0474 | 0.603
77.26 | -777.4453 | 0.6032 | 4930.6792 | 0.6032
77.28 | -777.4449 | 0.6034 | 4932.2354 | 0.6034
77.3 | -777.4446 | 0.6034 | 4933.7808 | 0.6034
77.32 | -777.4443 | 0.6036 | 4935.2656 | 0.6036
77.34 | -777.4439 | 0.6036 | 4936.7041 | 0.6036
77.36 | -777.4436 | 0.6038 | 4938.0825 | 0.6038
77.38 | -777.4433 | 0.6038 | 4939.3784 | 0.6038
77.4 | -777.4429 | 0.604 | 4940.7246 | 0.604
77.42 | -777.4426 | 0.604 | 4941.9858 | 0.604
77.44 | -777.4423 | 0.6042 | 4943.1831 | 0.6042
77.46 | -777.4419 | 0.6042 | 4944.3306 | 0.6042
77.48 | -777.4416 | 0.6044 | 4945.4497 | 0.6044
77.51 | -777.4411 | 0.6046 | 4946.8843 | 0.6046
77.54 | -777.4406 | 0.60479 | 4948.2573 | 0.60479
77.57 | -777.4401 | 0.6048 | 4949.5063 | 0.6048
77.6 | -777.4396 | 0.605 | 4950.707 | 0.605
77.63 | -777.4391 | 0.6052 | 4951.7808 | 0.6052
77.67 | -777.4384 | 0.6056 | 4953.0088 | 0.6056
77.72 | -777.4376 | 0.6058 | 4954.0479 | 0.6058
77.82 | -777.4359 | 0.6066 | 4954.395 | 0.6066
77.87 | -777.4351 | 0.607 | 4953.3066 | 0.607
77.9 | -777.4346 | 0.6072 | 4952.0854 | 0.6072
77.92 | -777.4343 | 0.6074 | 4950.9888 | 0.6074
77.94 | -777.4339 | 0.6076 | 4949.5938 | 0.6076
77.96 | -777.4336 | 0.6078 | 4947.9473 | 0.6078
77.98 | -777.4333 | 0.608 | 4946.0918 | 0.608
77.99 | -777.4331 | 0.6082 | 4945.0464 | 0.6082
78 | -777.4329 | 0.6084 | 4943.9185 | 0.6084
78.01 | -777.4328 | 0.6084 | 4942.7515 | 0.6084
78.02 | -777.4326 | 0.6086 | 4941.5493 | 0.6086
78.03 | -777.4324 | 0.6088 | 4940.3076 | 0.6088
78.04 | -777.4323 | 0.6088 | 4939.0171 | 0.6088
78.05 | -777.4321 | 0.609 | 4937.6968 | 0.609
78.06 | -777.4319 | 0.60919 | 4936.3765 | 0.60919
78.07 | -777.4318 | 0.6092 | 4935.0254 | 0.6092
78.08 | -777.4316 | 0.6094 | 4933.7285 | 0.6094
78.09 | -777.4314 | 0.60959 | 4932.4585 | 0.60959
78.1 | -777.4313 | 0.6096 | 4931.2524 | 0.6096
78.11 | -777.4311 | 0.6098 | 4930.0767 | 0.6098
78.12 | -777.4309 | 0.61 | 4928.9331 | 0.61
78.13 | -777.4308 | 0.61019 | 4927.8755 | 0.61019
78.15 | -777.4304 | 0.6104 | 4926 | 0.6104
78.17 | -777.4301 | 0.6106 | 4924.4229 | 0.6106
78.19 | -777.4298 | 0.61099 | 4923.1792 | 0.61099
78.22 | -777.4293 | 0.6114 | 4921.9233 | 0.6114
78.32 | -777.4276 | 0.6124 | 4922.564 | 0.6124
78.35 | -777.4271 | 0.61279 | 4923.873 | 0.61279
78.37 | -777.4268 | 0.6128 | 4924.9165 | 0.6128
78.39 | -777.4264 | 0.6132 | 4926.0845 | 0.6132
78.41 | -777.4261 | 0.6132 | 4927.353 | 0.6132
78.43 | -777.4258 | 0.6134 | 4928.7607 | 0.6134
78.45 | -777.4254 | 0.6136 | 4930.2158 | 0.6136
78.47 | -777.4251 | 0.6138 | 4931.7061 | 0.6138
78.49 | -777.4248 | 0.614 | 4933.2827 | 0.614
78.51 | -777.4244 | 0.6142 | 4934.8936 | 0.6142
78.53 | -777.4241 | 0.6144 | 4936.4487 | 0.6144
78.55 | -777.4238 | 0.6146 | 4938.0088 | 0.6146
78.57 | -777.4234 | 0.6146 | 4939.6699 | 0.6146
78.59 | -777.4231 | 0.6148 | 4941.2637 | 0.6148
78.61 | -777.4228 | 0.615 | 4942.8423 | 0.615
78.63 | -777.4224 | 0.6152 | 4944.4111 | 0.6152
78.65 | -777.4221 | 0.6154 | 4945.9556 | 0.6154
78.67 | -777.4218 | 0.6156 | 4947.4023 | 0.6156
78.69 | -777.4214 | 0.6158 | 4948.8633 | 0.6158
78.71 | -777.4211 | 0.6158 | 4950.2812 | 0.6158
78.73 | -777.4208 | 0.616 | 4951.7109 | 0.616
78.75 | -777.4204 | 0.6162 | 4953.0371 | 0.6162
78.77 | -777.4201 | 0.6164 | 4954.3677 | 0.6164
78.79 | -777.4198 | 0.6164 | 4955.6499 | 0.6164
78.81 | -777.4194 | 0.6166 | 4956.8838 | 0.6166
78.83 | -777.4191 | 0.6168 | 4958.0264 | 0.6168
78.85 | -777.4188 | 0.617 | 4959.2188 | 0.617
78.87 | -777.4184 | 0.61719 | 4960.3467 | 0.61719
78.89 | -777.4181 | 0.6172 | 4961.397 | 0.6172
78.91 | -777.4178 | 0.6174 | 4962.4692 | 0.6174
78.93 | -777.4174 | 0.6176 | 4963.5142 | 0.6176
78.96 | -777.4169 | 0.6178 | 4964.9551 | 0.6178
78.99 | -777.4164 | 0.618 | 4966.3096 | 0.618
79.02 | -777.4159 | 0.6182 | 4967.5537 | 0.6182
79.05 | -777.4154 | 0.6184 | 4968.7817 | 0.6184
79.08 | -777.4149 | 0.61879 | 4969.959 | 0.61879
79.11 | -777.4144 | 0.6188 | 4971.0645 | 0.6188
79.14 | -777.4139 | 0.619 | 4972.1313 | 0.619
79.18 | -777.4133 | 0.6192 | 4973.4746 | 0.6192
79.22 | -777.4126 | 0.6196 | 4974.7339 | 0.6196
79.26 | -777.4119 | 0.6198 | 4975.8325 | 0.6198
79.31 | -777.4111 | 0.6202 | 4977.0527 | 0.6202
79.36 | -777.4103 | 0.6204 | 4978.1025 | 0.6204
79.46 | -777.4086 | 0.621 | 4978.8105 | 0.621
79.56 | -777.4069 | 0.6214 | 4977.7695 | 0.6214
79.63 | -777.4058 | 0.6218 | 4976.5942 | 0.6218
79.68 | -777.4049 | 0.622 | 4975.5703 | 0.622
79.73 | -777.4041 | 0.622 | 4974.5034 | 0.622
79.79 | -777.4031 | 0.62239 | 4973.4492 | 0.62239
79.89 | -777.4014 | 0.6226 | 4972.9102 | 0.6226
79.96 | -777.4003 | 0.6228 | 4973.957 | 0.6228
80 | -777.3996 | 0.623 | 4975.1724 | 0.623
80.03 | -777.3991 | 0.62319 | 4976.3101 | 0.62319
80.06 | -777.3986 | 0.6232 | 4977.6294 | 0.6232
80.09 | -777.3981 | 0.6234 | 4978.999 | 0.6234
80.12 | -777.3976 | 0.6234 | 4980.4517 | 0.6234
80.14 | -777.3973 | 0.6236 | 4981.4736 | 0.6236
80.17 | -777.3968 | 0.6236 | 4982.9502 | 0.6236
80.19 | -777.3964 | 0.6238 | 4983.9541 | 0.6238
80.21 | -777.3961 | 0.6238 | 4984.9995 | 0.6238
80.24 | -777.3956 | 0.6238 | 4986.478 | 0.6238
80.26 | -777.3953 | 0.624 | 4987.5024 | 0.624
80.29 | -777.3948 | 0.6242 | 4989.0127 | 0.6242
80.32 | -777.3943 | 0.6242 | 4990.4556 | 0.6242
80.34 | -777.3939 | 0.6244 | 4991.521 | 0.6244
80.36 | -777.3936 | 0.6244 | 4992.542 | 0.6244
80.38 | -777.3933 | 0.6244 | 4993.5674 | 0.6244
80.4 | -777.3929 | 0.6246 | 4994.5884 | 0.6246
80.42 | -777.3926 | 0.6246 | 4995.6279 | 0.6246
80.45 | -777.3921 | 0.6248 | 4997.1177 | 0.6248
80.48 | -777.3916 | 0.625 | 4998.5854 | 0.625
80.51 | -777.3911 | 0.625 | 4999.9736 | 0.625
80.54 | -777.3906 | 0.6252 | 5001.2949 | 0.6252
80.57 | -777.3901 | 0.6254 | 5002.5435 | 0.6254
80.6 | -777.3896 | 0.6254 | 5003.7246 | 0.6254
80.63 | -777.3891 | 0.6256 | 5004.9062 | 0.6256
80.66 | -777.3886 | 0.62579 | 5006.0811 | 0.62579
80.69 | -777.3881 | 0.6258 | 5007.3164 | 0.6258
80.72 | -777.3876 | 0.626 | 5008.4673 | 0.626
80.75 | -777.3871 | 0.6262 | 5009.5781 | 0.6262
80.78 | -777.3866 | 0.6262 | 5010.6362 | 0.6262
80.81 | -777.3861 | 0.6264 | 5011.7119 | 0.6264
80.84 | -777.3856 | 0.6266 | 5012.7959 | 0.6266
80.87 | -777.3851 | 0.6266 | 5013.8086 | 0.6266
80.91 | -777.3844 | 0.6268 | 5014.9766 | 0.6268
80.96 | -777.3836 | 0.627 | 5016.1582 | 0.627
81.03 | -777.3824 | 0.6274 | 5017.21 | 0.6274
81.13 | -777.3808 | 0.62779 | 5017.9756 | 0.62779
81.23 | -777.3791 | 0.628 | 5017.5664 | 0.628
81.28 | -777.3783 | 0.6282 | 5016.5635 | 0.6282
81.32 | -777.3776 | 0.6284 | 5015.2461 | 0.6284
81.35 | -777.3771 | 0.6284 | 5013.9312 | 0.6284
81.37 | -777.3768 | 0.6284 | 5012.856 | 0.6284
81.39 | -777.3764 | 0.6286 | 5011.5913 | 0.6286
81.41 | -777.3761 | 0.6286 | 5010.1851 | 0.6286
81.43 | -777.3758 | 0.6286 | 5008.499 | 0.6286
81.45 | -777.3754 | 0.6286 | 5006.5654 | 0.6286
81.46 | -777.3753 | 0.6286 | 5005.4868 | 0.6286
81.47 | -777.3751 | 0.6286 | 5004.3467 | 0.6286
81.48 | -777.3749 | 0.6286 | 5003.1152 | 0.6286
81.49 | -777.3748 | 0.6286 | 5001.7881 | 0.6286
81.5 | -777.3746 | 0.6286 | 5000.3984 | 0.6286
81.51 | -777.3744 | 0.6286 | 4998.9312 | 0.6286
81.52 | -777.3743 | 0.6286 | 4997.4136 | 0.6286
81.53 | -777.3741 | 0.62879 | 4995.7993 | 0.62879
81.54 | -777.3739 | 0.6286 | 4994.1128 | 0.6286
81.55 | -777.3738 | 0.62861 | 4992.3857 | 0.62861
81.56 | -777.3736 | 0.62861 | 4990.6885 | 0.62861
81.57 | -777.3734 | 0.6286 | 4988.9502 | 0.6286
81.58 | -777.3733 | 0.62861 | 4987.209 | 0.62861
81.59 | -777.3731 | 0.6286 | 4985.5137 | 0.6286
81.6 | -777.3729 | 0.6286 | 4983.8369 | 0.6286
81.61 | -777.3728 | 0.6286 | 4982.2217 | 0.6286
81.62 | -777.3726 | 0.6286 | 4980.6567 | 0.6286
81.63 | -777.3724 | 0.6286 | 4979.1748 | 0.6286
81.64 | -777.3723 | 0.6286 | 4977.8418 | 0.6286
81.65 | -777.3721 | 0.6286 | 4976.5737 | 0.6286
81.66 | -777.3719 | 0.6286 | 4975.3857 | 0.6286
81.67 | -777.3718 | 0.6286 | 4974.3486 | 0.6286
81.69 | -777.3714 | 0.6286 | 4972.6328 | 0.6286
81.71 | -777.3711 | 0.6286 | 4971.3862 | 0.6286
81.74 | -777.3706 | 0.6286 | 4970.376 | 0.6286
81.81 | -777.3694 | 0.6288 | 4971.4907 | 0.6288
81.83 | -777.3691 | 0.6288 | 4972.5132 | 0.6288
81.85 | -777.3688 | 0.6288 | 4973.6626 | 0.6288
81.87 | -777.3684 | 0.6288 | 4975.0444 | 0.6288
81.89 | -777.3681 | 0.6288 | 4976.5825 | 0.6288
81.91 | -777.3678 | 0.629 | 4978.1538 | 0.629
81.93 | -777.3674 | 0.629 | 4979.8789 | 0.629
81.95 | -777.3671 | 0.629 | 4981.6831 | 0.629
81.97 | -777.3668 | 0.62919 | 4983.5298 | 0.62919
81.99 | -777.3664 | 0.6292 | 4985.4131 | 0.6292
82.01 | -777.3661 | 0.6292 | 4987.3481 | 0.6292
82.03 | -777.3658 | 0.6294 | 4989.23 | 0.6294
82.05 | -777.3654 | 0.6294 | 4991.1362 | 0.6294
82.07 | -777.3651 | 0.6294 | 4993.042 | 0.6294
82.09 | -777.3648 | 0.6296 | 4994.9277 | 0.6296
82.11 | -777.3644 | 0.6296 | 4996.8008 | 0.6296
82.13 | -777.3641 | 0.6296 | 4998.6973 | 0.6296
82.15 | -777.3638 | 0.6298 | 5000.5771 | 0.6298
82.17 | -777.3634 | 0.6298 | 5002.4395 | 0.6298
82.19 | -777.3631 | 0.63 | 5004.2749 | 0.63
82.21 | -777.3628 | 0.63 | 5006.0854 | 0.63
82.23 | -777.3624 | 0.63 | 5007.8511 | 0.63
82.25 | -777.3621 | 0.6302 | 5009.6626 | 0.6302
82.27 | -777.3618 | 0.6302 | 5011.4365 | 0.6302
82.29 | -777.3614 | 0.6304 | 5013.1787 | 0.6304
82.31 | -777.3611 | 0.6304 | 5014.8965 | 0.6304
82.33 | -777.3608 | 0.6306 | 5016.5771 | 0.6306
82.35 | -777.3604 | 0.6306 | 5018.2036 | 0.6306
82.37 | -777.3601 | 0.6308 | 5019.8149 | 0.6308
82.39 | -777.3598 | 0.6308 | 5021.3809 | 0.6308
82.41 | -777.3594 | 0.631 | 5022.8989 | 0.631
82.43 | -777.3591 | 0.631 | 5024.3701 | 0.631
82.45 | -777.3588 | 0.631 | 5025.8037 | 0.631
82.47 | -777.3584 | 0.6312 | 5027.1694 | 0.6312
82.49 | -777.3581 | 0.6312 | 5028.5044 | 0.6312
82.51 | -777.3578 | 0.6314 | 5029.7886 | 0.6314
82.53 | -777.3574 | 0.6316 | 5030.9976 | 0.6316
82.55 | -777.3571 | 0.6316 | 5032.1265 | 0.6316
82.57 | -777.3568 | 0.6316 | 5033.1787 | 0.6316
82.59 | -777.3564 | 0.6318 | 5034.2046 | 0.6318
82.62 | -777.3559 | 0.632 | 5035.6694 | 0.632
82.65 | -777.3554 | 0.632 | 5037.062 | 0.632
82.68 | -777.3549 | 0.6322 | 5038.4731 | 0.6322
82.71 | -777.3544 | 0.6324 | 5039.7734 | 0.6324
82.74 | -777.3539 | 0.6324 | 5041.0137 | 0.6324
82.77 | -777.3534 | 0.6326 | 5042.147 | 0.6326
82.8 | -777.3529 | 0.6328 | 5043.165 | 0.6328
82.84 | -777.3523 | 0.633 | 5044.332 | 0.633
82.88 | -777.3516 | 0.6332 | 5045.3892 | 0.6332
82.93 | -777.3508 | 0.6334 | 5046.5815 | 0.6334
83 | -777.3496 | 0.6338 | 5047.7246 | 0.6338
83.1 | -777.3479 | 0.6342 | 5047.7183 | 0.6342
83.14 | -777.3473 | 0.6346 | 5046.6763 | 0.6346
83.17 | -777.3468 | 0.6346 | 5044.9751 | 0.6346
83.19 | -777.3464 | 0.6348 | 5042.9517 | 0.6348
83.2 | -777.3463 | 0.6348 | 5041.4663 | 0.6348
83.21 | -777.3461 | 0.6348 | 5039.3818 | 0.6348
83.22 | -777.3459 | 0.6348 | 5036.3286 | 0.6348
83.23 | -777.3458 | 0.6348 | 5031.834 | 0.6348
83.24 | -777.3456 | 0.6348 | 5025.5322 | 0.6348
83.25 | -777.3454 | 0.6348 | 5017.6025 | 0.6348
83.26 | -777.3453 | 0.6348 | 5008.5859 | 0.6348
83.27 | -777.3451 | 0.6348 | 4998.8643 | 0.6348
83.28 | -777.3449 | 0.6348 | 4988.7993 | 0.6348
83.29 | -777.3448 | 0.6346 | 4978.6123 | 0.6346
83.3 | -777.3446 | 0.6346 | 4968.5615 | 0.6346
83.31 | -777.3444 | 0.6344 | 4958.957 | 0.6344
83.32 | -777.3443 | 0.6344 | 4950.2998 | 0.6344
83.33 | -777.3441 | 0.63421 | 4943.0713 | 0.63421
83.34 | -777.3439 | 0.6342 | 4937.7358 | 0.6342
83.35 | -777.3438 | 0.6342 | 4934.1323 | 0.6342
83.36 | -777.3436 | 0.6342 | 4931.8057 | 0.6342
83.37 | -777.3434 | 0.6342 | 4930.3975 | 0.6342
83.39 | -777.3431 | 0.6342 | 4929.3306 | 0.6342
83.42 | -777.3426 | 0.6342 | 4930.3369 | 0.6342
83.44 | -777.3423 | 0.6342 | 4931.9761 | 0.6342
83.45 | -777.3421 | 0.6342 | 4932.9961 | 0.6342
83.46 | -777.3419 | 0.6342 | 4934.0952 | 0.6342
83.47 | -777.3418 | 0.6342 | 4935.2759 | 0.6342
83.48 | -777.3416 | 0.6342 | 4936.5483 | 0.6342
83.49 | -777.3414 | 0.6342 | 4937.876 | 0.6342
83.5 | -777.3413 | 0.6342 | 4939.2949 | 0.6342
83.51 | -777.3411 | 0.6342 | 4940.7441 | 0.6342
83.52 | -777.3409 | 0.6342 | 4942.228 | 0.6342
83.53 | -777.3408 | 0.6342 | 4943.7754 | 0.6342
83.54 | -777.3406 | 0.6342 | 4945.3306 | 0.6342
83.55 | -777.3404 | 0.6342 | 4946.8828 | 0.6342
83.56 | -777.3403 | 0.63439 | 4948.4756 | 0.63439
83.57 | -777.3401 | 0.6344 | 4950.0962 | 0.6344
83.58 | -777.3399 | 0.6344 | 4951.7036 | 0.6344
83.59 | -777.3398 | 0.6344 | 4953.3057 | 0.6344
83.6 | -777.3396 | 0.6344 | 4954.8906 | 0.6344
83.61 | -777.3394 | 0.6344 | 4956.4824 | 0.6344
83.62 | -777.3393 | 0.6344 | 4958.0757 | 0.6344
83.63 | -777.3391 | 0.6344 | 4959.6665 | 0.6344
83.64 | -777.3389 | 0.6344 | 4961.2744 | 0.6344
83.65 | -777.3388 | 0.6344 | 4962.8926 | 0.6344
83.66 | -777.3386 | 0.6344 | 4964.5156 | 0.6344
83.67 | -777.3384 | 0.6346 | 4966.1484 | 0.6346
83.68 | -777.3383 | 0.6346 | 4967.7915 | 0.6346
83.69 | -777.3381 | 0.6346 | 4969.4297 | 0.6346
83.7 | -777.3379 | 0.6346 | 4971.0972 | 0.6346
83.71 | -777.3378 | 0.6346 | 4972.7397 | 0.6346
83.72 | -777.3376 | 0.6346 | 4974.3867 | 0.6346
83.73 | -777.3374 | 0.6346 | 4976.0376 | 0.6346
83.74 | -777.3373 | 0.6346 | 4977.6768 | 0.6346
83.75 | -777.3371 | 0.6348 | 4979.3154 | 0.6348
83.76 | -777.3369 | 0.6348 | 4980.9409 | 0.6348
83.77 | -777.3368 | 0.6348 | 4982.5361 | 0.6348
83.78 | -777.3366 | 0.6348 | 4984.1001 | 0.6348
83.79 | -777.3364 | 0.6348 | 4985.6729 | 0.6348
83.8 | -777.3363 | 0.6348 | 4987.2305 | 0.6348
83.81 | -777.3361 | 0.6348 | 4988.7974 | 0.6348
83.82 | -777.3359 | 0.635 | 4990.3594 | 0.635
83.83 | -777.3358 | 0.635 | 4991.8857 | 0.635
83.84 | -777.3356 | 0.635 | 4993.4092 | 0.635
83.85 | -777.3354 | 0.635 | 4994.9233 | 0.635
83.86 | -777.3353 | 0.63519 | 4996.4248 | 0.63519
83.87 | -777.3351 | 0.6352 | 4997.8896 | 0.6352
83.88 | -777.3349 | 0.6352 | 4999.3989 | 0.6352
83.89 | -777.3348 | 0.6352 | 5000.8867 | 0.6352
83.9 | -777.3346 | 0.6352 | 5002.3296 | 0.6352
83.91 | -777.3344 | 0.6352 | 5003.7388 | 0.6352
83.92 | -777.3343 | 0.6352 | 5005.1372 | 0.6352
83.93 | -777.3341 | 0.6352 | 5006.5088 | 0.6352
83.94 | -777.3339 | 0.6354 | 5007.8662 | 0.6354
83.95 | -777.3338 | 0.6354 | 5009.2046 | 0.6354
83.96 | -777.3336 | 0.6354 | 5010.4932 | 0.6354
83.97 | -777.3334 | 0.63559 | 5011.8037 | 0.63559
83.98 | -777.3333 | 0.6356 | 5013.0625 | 0.6356
83.99 | -777.3331 | 0.6356 | 5014.3154 | 0.6356
84 | -777.3329 | 0.6356 | 5015.5234 | 0.6356
84.01 | -777.3328 | 0.6356 | 5016.7275 | 0.6356
84.02 | -777.3326 | 0.6356 | 5017.8818 | 0.6356
84.03 | -777.3324 | 0.6356 | 5019.0264 | 0.6356
84.04 | -777.3323 | 0.63579 | 5020.1421 | 0.63579
84.05 | -777.3321 | 0.6358 | 5021.2373 | 0.6358
84.06 | -777.3319 | 0.6358 | 5022.3149 | 0.6358
84.07 | -777.3318 | 0.6358 | 5023.3574 | 0.6358
84.08 | -777.3316 | 0.63599 | 5024.3882 | 0.63599
84.1 | -777.3313 | 0.636 | 5026.3169 | 0.636
84.12 | -777.3309 | 0.636 | 5028.2197 | 0.636
84.14 | -777.3306 | 0.636 | 5030.0161 | 0.636
84.16 | -777.3303 | 0.6362 | 5031.6909 | 0.6362
84.18 | -777.3299 | 0.6362 | 5033.2832 | 0.6362
84.2 | -777.3296 | 0.6364 | 5034.792 | 0.6364
84.22 | -777.3293 | 0.6364 | 5036.2207 | 0.6364
84.24 | -777.3289 | 0.6364 | 5037.5454 | 0.6364
84.26 | -777.3286 | 0.6366 | 5038.8281 | 0.6366
84.28 | -777.3283 | 0.6366 | 5040.0601 | 0.6366
84.3 | -777.3279 | 0.6366 | 5041.146 | 0.6366
84.33 | -777.3274 | 0.6368 | 5042.6313 | 0.6368
84.36 | -777.3269 | 0.6368 | 5043.9277 | 0.6368
84.39 | -777.3264 | 0.637 | 5045.0283 | 0.637
84.42 | -777.3259 | 0.637 | 5046.0557 | 0.637
84.46 | -777.3253 | 0.6372 | 5047.1626 | 0.6372
84.51 | -777.3244 | 0.6374 | 5048.3706 | 0.6374
84.56 | -777.3236 | 0.63759 | 5049.4668 | 0.63759
84.62 | -777.3226 | 0.6376 | 5050.6167 | 0.6376
84.68 | -777.3216 | 0.6378 | 5051.8115 | 0.6378
84.73 | -777.3208 | 0.638 | 5052.9883 | 0.638
84.77 | -777.3201 | 0.6382 | 5053.9893 | 0.6382
84.81 | -777.3194 | 0.6382 | 5055.0889 | 0.6382
84.85 | -777.3188 | 0.6384 | 5056.3423 | 0.6384
84.89 | -777.3181 | 0.6386 | 5057.7114 | 0.6386
84.92 | -777.3176 | 0.6386 | 5058.7363 | 0.6386
84.95 | -777.3171 | 0.6388 | 5059.9746 | 0.6388
84.98 | -777.3166 | 0.6388 | 5061.2715 | 0.6388
85.01 | -777.3161 | 0.639 | 5062.5518 | 0.639
85.04 | -777.3156 | 0.639 | 5063.8311 | 0.639
85.07 | -777.3151 | 0.6392 | 5065.0513 | 0.6392
85.1 | -777.3146 | 0.6394 | 5066.3491 | 0.6394
85.13 | -777.3141 | 0.6394 | 5067.6768 | 0.6394
85.16 | -777.3136 | 0.6396 | 5069.0049 | 0.6396
85.19 | -777.3131 | 0.6396 | 5070.3516 | 0.6396
85.22 | -777.3126 | 0.6398 | 5071.6577 | 0.6398
85.25 | -777.3121 | 0.6398 | 5072.9795 | 0.6398
85.28 | -777.3116 | 0.64 | 5074.4209 | 0.64
85.31 | -777.3111 | 0.6402 | 5075.8877 | 0.6402
85.34 | -777.3106 | 0.6404 | 5077.2642 | 0.6404
85.37 | -777.3101 | 0.6404 | 5078.6724 | 0.6404
85.4 | -777.3096 | 0.6406 | 5080.0469 | 0.6406
85.43 | -777.3091 | 0.6408 | 5081.4121 | 0.6408
85.46 | -777.3086 | 0.6408 | 5082.6768 | 0.6408
85.49 | -777.3081 | 0.641 | 5083.7827 | 0.641
85.52 | -777.3076 | 0.6412 | 5084.8604 | 0.6412
85.55 | -777.3071 | 0.6412 | 5085.8643 | 0.6412
85.59 | -777.3064 | 0.6414 | 5087.1362 | 0.6414
85.63 | -777.3058 | 0.6416 | 5088.189 | 0.6416
85.68 | -777.3049 | 0.642 | 5089.3203 | 0.642
85.73 | -777.3041 | 0.6422 | 5090.3403 | 0.6422
85.79 | -777.3031 | 0.6424 | 5091.3862 | 0.6424
85.89 | -777.3014 | 0.643 | 5092.2588 | 0.643
85.99 | -777.2998 | 0.6434 | 5092.3828 | 0.6434
86.09 | -777.2981 | 0.644 | 5092.1577 | 0.644
86.19 | -777.2964 | 0.6446 | 5091.4111 | 0.6446
86.25 | -777.2954 | 0.6448 | 5090.3306 | 0.6448
86.3 | -777.2946 | 0.645 | 5089.127 | 0.645
86.34 | -777.2939 | 0.6452 | 5088.0928 | 0.6452
86.38 | -777.2933 | 0.6454 | 5086.9595 | 0.6454
86.42 | -777.2926 | 0.6456 | 5085.853 | 0.6456
86.46 | -777.2919 | 0.64599 | 5084.7876 | 0.64599
86.5 | -777.2913 | 0.6462 | 5083.7334 | 0.6462
86.55 | -777.2904 | 0.6464 | 5082.6084 | 0.6464
86.61 | -777.2894 | 0.6468 | 5081.4912 | 0.6468
86.68 | -777.2883 | 0.6472 | 5080.4243 | 0.6472
86.78 | -777.2866 | 0.6478 | 5079.8667 | 0.6478
86.88 | -777.2849 | 0.6484 | 5080.4194 | 0.6484
86.98 | -777.2833 | 0.6494 | 5081.4756 | 0.6494
87.08 | -777.2816 | 0.6502 | 5081.728 | 0.6502
87.18 | -777.2799 | 0.6512 | 5080.9199 | 0.6512
87.24 | -777.2789 | 0.6518 | 5079.8892 | 0.6518
87.29 | -777.2781 | 0.65259 | 5078.6558 | 0.65259
87.33 | -777.2774 | 0.653 | 5077.4297 | 0.653
87.36 | -777.2769 | 0.6534 | 5076.2383 | 0.6534
87.39 | -777.2764 | 0.6538 | 5074.7974 | 0.6538
87.41 | -777.2761 | 0.654 | 5073.7505 | 0.654
87.43 | -777.2758 | 0.6542 | 5072.6377 | 0.6542
87.45 | -777.2754 | 0.6546 | 5071.4287 | 0.6546
87.47 | -777.2751 | 0.655 | 5070.187 | 0.655
87.49 | -777.2748 | 0.6552 | 5068.958 | 0.6552
87.51 | -777.2744 | 0.65559 | 5067.7568 | 0.65559
87.53 | -777.2741 | 0.6558 | 5066.52 | 0.6558
87.55 | -777.2738 | 0.656 | 5065.4429 | 0.656
87.58 | -777.2733 | 0.6566 | 5063.9951 | 0.6566
87.61 | -777.2728 | 0.657 | 5062.7812 | 0.657
87.65 | -777.2721 | 0.6576 | 5061.645 | 0.6576
87.75 | -777.2704 | 0.659 | 5061.4819 | 0.659
87.8 | -777.2696 | 0.6596 | 5062.6782 | 0.6596
87.84 | -777.2689 | 0.66 | 5063.9521 | 0.66
87.87 | -777.2684 | 0.6604 | 5064.9741 | 0.6604
87.9 | -777.2679 | 0.6608 | 5066.0767 | 0.6608
87.93 | -777.2674 | 0.6612 | 5067.2905 | 0.6612
87.96 | -777.2669 | 0.6616 | 5068.5771 | 0.6616
87.99 | -777.2664 | 0.6618 | 5070.0107 | 0.6618
88.02 | -777.2659 | 0.6622 | 5071.418 | 0.6622
88.05 | -777.2654 | 0.6626 | 5072.834 | 0.6626
88.07 | -777.2651 | 0.6628 | 5073.8374 | 0.6628
88.1 | -777.2646 | 0.6632 | 5075.1934 | 0.6632
88.13 | -777.2641 | 0.6634 | 5076.5249 | 0.6634
88.16 | -777.2636 | 0.6638 | 5077.8765 | 0.6638
88.19 | -777.2631 | 0.6642 | 5079.1187 | 0.6642
88.22 | -777.2626 | 0.6646 | 5080.3667 | 0.6646
88.25 | -777.2621 | 0.665 | 5081.4946 | 0.665
88.28 | -777.2616 | 0.66539 | 5082.6167 | 0.66539
88.31 | -777.2611 | 0.6656 | 5083.6235 | 0.6656
88.35 | -777.2604 | 0.666 | 5084.8936 | 0.666
88.39 | -777.2598 | 0.6666 | 5086.0273 | 0.6666
88.43 | -777.2591 | 0.667 | 5087.0361 | 0.667
88.48 | -777.2583 | 0.6678 | 5088.0571 | 0.6678
88.58 | -777.2566 | 0.669 | 5088.6118 | 0.669
88.67 | -777.2551 | 0.6702 | 5087.4302 | 0.6702
88.72 | -777.2543 | 0.671 | 5086.1641 | 0.671
88.76 | -777.2536 | 0.6716 | 5084.853 | 0.6716
88.79 | -777.2531 | 0.672 | 5083.8042 | 0.672
88.82 | -777.2526 | 0.6724 | 5082.6011 | 0.6724
88.85 | -777.2521 | 0.673 | 5081.417 | 0.673
88.88 | -777.2516 | 0.6734 | 5080.0737 | 0.6734
88.91 | -777.2511 | 0.6738 | 5078.729 | 0.6738
88.94 | -777.2506 | 0.6744 | 5077.3096 | 0.6744
88.96 | -777.2503 | 0.6746 | 5076.2998 | 0.6746
88.99 | -777.2498 | 0.675 | 5074.8506 | 0.675
89.02 | -777.2493 | 0.6756 | 5073.4644 | 0.6756
89.05 | -777.2488 | 0.676 | 5072.124 | 0.676
89.08 | -777.2483 | 0.6766 | 5070.9038 | 0.6766
89.11 | -777.2478 | 0.67719 | 5069.728 | 0.67719
89.15 | -777.2471 | 0.6776 | 5068.4482 | 0.6776
89.2 | -777.2463 | 0.6784 | 5067.2778 | 0.6784
89.3 | -777.2446 | 0.68 | 5066.6489 | 0.68
89.39 | -777.2431 | 0.6814 | 5067.8521 | 0.6814
89.43 | -777.2424 | 0.6818 | 5068.9307 | 0.6818
89.47 | -777.2418 | 0.6824 | 5070.165 | 0.6824
89.5 | -777.2413 | 0.6828 | 5071.2573 | 0.6828
89.53 | -777.2408 | 0.6832 | 5072.3135 | 0.6832
89.56 | -777.2403 | 0.6836 | 5073.5732 | 0.6836
89.59 | -777.2398 | 0.684 | 5074.9253 | 0.684
89.62 | -777.2393 | 0.6844 | 5076.3354 | 0.6844
89.65 | -777.2388 | 0.6846 | 5077.7993 | 0.6846
89.68 | -777.2383 | 0.685 | 5079.2583 | 0.685
89.7 | -777.2379 | 0.6854 | 5080.3052 | 0.6854
89.72 | -777.2376 | 0.6856 | 5081.3516 | 0.6856
89.74 | -777.2373 | 0.6858 | 5082.4785 | 0.6858
89.76 | -777.2369 | 0.686 | 5083.6543 | 0.686
89.78 | -777.2366 | 0.6864 | 5084.8071 | 0.6864
89.8 | -777.2363 | 0.68659 | 5086.0127 | 0.68659
89.82 | -777.2359 | 0.6868 | 5087.2168 | 0.6868
89.84 | -777.2356 | 0.687 | 5088.377 | 0.687
89.86 | -777.2353 | 0.6874 | 5089.4873 | 0.6874
89.88 | -777.2349 | 0.68759 | 5090.6597 | 0.68759
89.9 | -777.2346 | 0.68779 | 5091.7739 | 0.68779
89.92 | -777.2343 | 0.688 | 5092.8306 | 0.688
89.94 | -777.2339 | 0.68839 | 5093.8638 | 0.68839
89.96 | -777.2336 | 0.6884 | 5094.9263 | 0.6884
89.99 | -777.2331 | 0.6888 | 5096.3569 | 0.6888
90.02 | -777.2326 | 0.6892 | 5097.752 | 0.6892
90.05 | -777.2321 | 0.6896 | 5098.9697 | 0.6896
90.08 | -777.2316 | 0.69 | 5100.0537 | 0.69
90.12 | -777.2309 | 0.6904 | 5101.1572 | 0.6904
90.17 | -777.2301 | 0.6912 | 5102.3599 | 0.6912
90.23 | -777.2291 | 0.692 | 5103.5522 | 0.692
90.29 | -777.2281 | 0.6928 | 5104.584 | 0.6928
90.36 | -777.2269 | 0.69379 | 5105.6631 | 0.69379
90.43 | -777.2258 | 0.69459 | 5106.8066 | 0.69459
90.49 | -777.2248 | 0.6952 | 5107.998 | 0.6952
90.54 | -777.2239 | 0.6958 | 5109.1777 | 0.6958
90.58 | -777.2233 | 0.6964 | 5110.4106 | 0.6964
90.61 | -777.2228 | 0.6968 | 5111.4771 | 0.6968
90.64 | -777.2223 | 0.6972 | 5112.5312 | 0.6972
90.67 | -777.2218 | 0.6974 | 5113.5972 | 0.6974
90.7 | -777.2213 | 0.6978 | 5114.6924 | 0.6978
90.73 | -777.2208 | 0.6982 | 5115.7183 | 0.6982
90.76 | -777.2203 | 0.6986 | 5116.7451 | 0.6986
90.8 | -777.2196 | 0.699 | 5117.9634 | 0.699
90.85 | -777.2188 | 0.69979 | 5119.1597 | 0.69979
90.91 | -777.2178 | 0.70059 | 5120.2627 | 0.70059
91.01 | -777.2161 | 0.7018 | 5120.9399 | 0.7018
91.09 | -777.2148 | 0.7028 | 5119.7637 | 0.7028
91.12 | -777.2143 | 0.7032 | 5118.4526 | 0.7032
91.14 | -777.2139 | 0.7036 | 5117.2397 | 0.7036
91.16 | -777.2136 | 0.70399 | 5115.6494 | 0.70399
91.18 | -777.2133 | 0.7042 | 5113.5493 | 0.7042
91.19 | -777.2131 | 0.70459 | 5112.2949 | 0.70459
91.2 | -777.2129 | 0.7046 | 5110.894 | 0.7046
91.21 | -777.2128 | 0.7048 | 5109.3286 | 0.7048
91.22 | -777.2126 | 0.705 | 5107.5723 | 0.705
91.23 | -777.2124 | 0.7052 | 5105.5928 | 0.7052
91.24 | -777.2123 | 0.7054 | 5103.4199 | 0.7054
91.25 | -777.2121 | 0.7056 | 5101.0615 | 0.7056
91.26 | -777.2119 | 0.7058 | 5098.5649 | 0.7058
91.27 | -777.2118 | 0.706 | 5095.9863 | 0.706
91.28 | -777.2116 | 0.70639 | 5093.3896 | 0.70639
91.29 | -777.2114 | 0.7066 | 5090.8037 | 0.7066
91.3 | -777.2113 | 0.7068 | 5088.2612 | 0.7068
91.31 | -777.2111 | 0.707 | 5085.8472 | 0.707
91.32 | -777.2109 | 0.7072 | 5083.6353 | 0.7072
91.33 | -777.2108 | 0.7074 | 5081.6821 | 0.7074
91.34 | -777.2106 | 0.7076 | 5079.98 | 0.7076
91.35 | -777.2104 | 0.7078 | 5078.5752 | 0.7078
91.36 | -777.2103 | 0.708 | 5077.4888 | 0.708
91.38 | -777.2099 | 0.7084 | 5076.1729 | 0.7084
91.44 | -777.2089 | 0.7092 | 5077.5049 | 0.7092
91.46 | -777.2086 | 0.70939 | 5079.1982 | 0.70939
91.48 | -777.2083 | 0.7096 | 5081.1851 | 0.7096
91.49 | -777.2081 | 0.7096 | 5082.3062 | 0.7096
91.5 | -777.2079 | 0.7098 | 5083.4907 | 0.7098
91.51 | -777.2078 | 0.7098 | 5084.7236 | 0.7098
91.52 | -777.2076 | 0.71 | 5085.9956 | 0.71
91.53 | -777.2074 | 0.71019 | 5087.2656 | 0.71019
91.54 | -777.2073 | 0.7102 | 5088.5552 | 0.7102
91.55 | -777.2071 | 0.7102 | 5089.8853 | 0.7102
91.56 | -777.2069 | 0.7104 | 5091.2256 | 0.7104
91.57 | -777.2068 | 0.7104 | 5092.5894 | 0.7104
91.58 | -777.2066 | 0.7106 | 5093.9761 | 0.7106
91.59 | -777.2064 | 0.7106 | 5095.3701 | 0.7106
91.6 | -777.2063 | 0.71079 | 5096.7544 | 0.71079
91.61 | -777.2061 | 0.71099 | 5098.1709 | 0.71099
91.62 | -777.2059 | 0.711 | 5099.5796 | 0.711
91.63 | -777.2058 | 0.711 | 5100.999 | 0.711
91.64 | -777.2056 | 0.7112 | 5102.4351 | 0.7112
91.65 | -777.2054 | 0.7112 | 5103.8154 | 0.7112
91.66 | -777.2053 | 0.7112 | 5105.2227 | 0.7112
91.67 | -777.2051 | 0.7114 | 5106.6323 | 0.7114
91.68 | -777.2049 | 0.7114 | 5108.0225 | 0.7114
91.69 | -777.2048 | 0.7116 | 5109.3975 | 0.7116
91.7 | -777.2046 | 0.7116 | 5110.7764 | 0.7116
91.71 | -777.2044 | 0.7116 | 5112.1377 | 0.7116
91.72 | -777.2043 | 0.7118 | 5113.5132 | 0.7118
91.73 | -777.2041 | 0.7118 | 5114.8735 | 0.7118
91.74 | -777.2039 | 0.71199 | 5116.2041 | 0.71199
91.75 | -777.2038 | 0.71219 | 5117.5591 | 0.71219
91.76 | -777.2036 | 0.7122 | 5118.8999 | 0.7122
91.77 | -777.2034 | 0.7122 | 5120.2388 | 0.7122
91.78 | -777.2033 | 0.7124 | 5121.5674 | 0.7124
91.79 | -777.2031 | 0.7124 | 5122.8594 | 0.7124
91.8 | -777.2029 | 0.7124 | 5124.1572 | 0.7124
91.81 | -777.2028 | 0.7126 | 5125.4424 | 0.7126
91.82 | -777.2026 | 0.7126 | 5126.6943 | 0.7126
91.83 | -777.2024 | 0.7128 | 5127.9746 | 0.7128
91.84 | -777.2023 | 0.7128 | 5129.2417 | 0.7128
91.85 | -777.2021 | 0.7128 | 5130.5024 | 0.7128
91.86 | -777.2019 | 0.7132 | 5131.7217 | 0.7132
91.87 | -777.2018 | 0.7132 | 5132.9214 | 0.7132
91.88 | -777.2016 | 0.7132 | 5134.1094 | 0.7132
91.89 | -777.2014 | 0.71321 | 5135.3037 | 0.71321
91.9 | -777.2013 | 0.7134 | 5136.4536 | 0.7134
91.91 | -777.2011 | 0.7134 | 5137.5767 | 0.7134
91.92 | -777.2009 | 0.7136 | 5138.728 | 0.7136
91.93 | -777.2008 | 0.7136 | 5139.8218 | 0.7136
91.94 | -777.2006 | 0.71379 | 5140.9014 | 0.71379
91.95 | -777.2004 | 0.7138 | 5141.9277 | 0.7138
91.96 | -777.2003 | 0.7138 | 5142.9771 | 0.7138
91.97 | -777.2001 | 0.714 | 5144.0015 | 0.714
91.98 | -777.1999 | 0.714 | 5145.0024 | 0.714
92 | -777.1996 | 0.7142 | 5146.9922 | 0.7142
92.02 | -777.1993 | 0.7144 | 5148.8989 | 0.7144
92.04 | -777.1989 | 0.7146 | 5150.7856 | 0.7146
92.06 | -777.1986 | 0.7148 | 5152.6387 | 0.7148
92.08 | -777.1983 | 0.715 | 5154.4927 | 0.715
92.1 | -777.1979 | 0.715 | 5156.3008 | 0.715
92.12 | -777.1976 | 0.7152 | 5158.1104 | 0.7152
92.14 | -777.1973 | 0.7154 | 5159.8447 | 0.7154
92.16 | -777.1969 | 0.7156 | 5161.5664 | 0.7156
92.18 | -777.1966 | 0.7158 | 5163.2085 | 0.7158
92.2 | -777.1963 | 0.716 | 5164.8447 | 0.716
92.22 | -777.1959 | 0.7162 | 5166.4355 | 0.7162
92.24 | -777.1956 | 0.7162 | 5167.9995 | 0.7162
92.26 | -777.1953 | 0.7164 | 5169.5376 | 0.7164
92.28 | -777.1949 | 0.7166 | 5171.0112 | 0.7166
92.3 | -777.1946 | 0.7168 | 5172.4355 | 0.7168
92.32 | -777.1943 | 0.717 | 5173.7998 | 0.717
92.34 | -777.1939 | 0.7172 | 5175.1274 | 0.7172
92.36 | -777.1936 | 0.7174 | 5176.3638 | 0.7174
92.38 | -777.1933 | 0.71759 | 5177.6289 | 0.71759
92.4 | -777.1929 | 0.7176 | 5178.8169 | 0.7176
92.42 | -777.1926 | 0.71799 | 5179.9165 | 0.71799
92.44 | -777.1923 | 0.718 | 5180.9785 | 0.718
92.46 | -777.1919 | 0.7182 | 5181.9873 | 0.7182
92.49 | -777.1914 | 0.7184 | 5183.4409 | 0.7184
92.51 | -777.1911 | 0.7186 | 5184.4541 | 0.7186
92.53 | -777.1908 | 0.7188 | 5185.4648 | 0.7188
92.56 | -777.1903 | 0.719 | 5186.9189 | 0.719
92.59 | -777.1898 | 0.7192 | 5188.2861 | 0.7192
92.62 | -777.1893 | 0.7194 | 5189.5034 | 0.7194
92.65 | -777.1888 | 0.7198 | 5190.7354 | 0.7198
92.68 | -777.1883 | 0.72 | 5191.8848 | 0.72
92.71 | -777.1878 | 0.7202 | 5192.9888 | 0.7202
92.74 | -777.1873 | 0.7204 | 5194.001 | 0.7204
92.78 | -777.1866 | 0.7208 | 5195.2319 | 0.7208
92.82 | -777.1859 | 0.721 | 5196.4595 | 0.721
92.86 | -777.1853 | 0.7214 | 5197.6826 | 0.7214
92.9 | -777.1846 | 0.7218 | 5198.9062 | 0.7218
92.94 | -777.1839 | 0.72219 | 5200.0869 | 0.72219
92.98 | -777.1833 | 0.7224 | 5201.0894 | 0.7224
93.02 | -777.1826 | 0.7226 | 5202.1338 | 0.7226
93.07 | -777.1818 | 0.723 | 5203.3467 | 0.723
93.14 | -777.1806 | 0.7236 | 5204.3921 | 0.7236
93.24 | -777.1789 | 0.72439 | 5204.7646 | 0.72439
93.34 | -777.1773 | 0.725 | 5203.897 | 0.725
93.39 | -777.1764 | 0.7254 | 5202.6133 | 0.7254
93.42 | -777.1759 | 0.7256 | 5201.397 | 0.7256
93.44 | -777.1756 | 0.7256 | 5200.271 | 0.7256
93.46 | -777.1753 | 0.72579 | 5198.9199 | 0.72579
93.48 | -777.1749 | 0.7258 | 5197.1763 | 0.7258
93.49 | -777.1748 | 0.7258 | 5196.1738 | 0.7258
93.5 | -777.1746 | 0.726 | 5195.0654 | 0.726
93.51 | -777.1744 | 0.726 | 5193.8062 | 0.726
93.52 | -777.1743 | 0.726 | 5192.415 | 0.726
93.53 | -777.1741 | 0.726 | 5190.8579 | 0.726
93.54 | -777.1739 | 0.726 | 5189.1274 | 0.726
93.55 | -777.1738 | 0.726 | 5187.1587 | 0.726
93.56 | -777.1736 | 0.7262 | 5184.9849 | 0.7262
93.57 | -777.1734 | 0.7262 | 5182.6528 | 0.7262
93.58 | -777.1733 | 0.7262 | 5180.1172 | 0.7262
93.59 | -777.1731 | 0.7262 | 5177.3506 | 0.7262
93.6 | -777.1729 | 0.7262 | 5174.4307 | 0.7262
93.61 | -777.1728 | 0.7262 | 5171.4214 | 0.7262
93.62 | -777.1726 | 0.7262 | 5168.3076 | 0.7262
93.63 | -777.1724 | 0.7262 | 5165.1934 | 0.7262
93.64 | -777.1723 | 0.7262 | 5162.1289 | 0.7262
93.65 | -777.1721 | 0.7262 | 5159.1641 | 0.7262
93.66 | -777.1719 | 0.7262 | 5156.3252 | 0.7262
93.67 | -777.1718 | 0.7262 | 5153.6592 | 0.7262
93.68 | -777.1716 | 0.7262 | 5151.248 | 0.7262
93.69 | -777.1714 | 0.7262 | 5149.0762 | 0.7262
93.7 | -777.1713 | 0.7262 | 5147.1689 | 0.7262
93.71 | -777.1711 | 0.7262 | 5145.5195 | 0.7262
93.72 | -777.1709 | 0.7262 | 5144.1562 | 0.7262
93.73 | -777.1708 | 0.7262 | 5143.0381 | 0.7262
93.75 | -777.1704 | 0.7262 | 5141.5195 | 0.7262
93.84 | -777.1689 | 0.7264 | 5142.8491 | 0.7264
93.86 | -777.1686 | 0.7264 | 5144.1826 | 0.7264
93.88 | -777.1683 | 0.7264 | 5145.6802 | 0.7264
93.9 | -777.1679 | 0.7266 | 5147.3979 | 0.7266
93.92 | -777.1676 | 0.7266 | 5149.248 | 0.7266
93.94 | -777.1673 | 0.7268 | 5151.1577 | 0.7268
93.96 | -777.1669 | 0.7268 | 5153.1167 | 0.7268
93.98 | -777.1666 | 0.727 | 5155.1426 | 0.727
93.99 | -777.1664 | 0.727 | 5156.1846 | 0.727
94 | -777.1663 | 0.727 | 5157.231 | 0.727
94.01 | -777.1661 | 0.727 | 5158.2734 | 0.727
94.02 | -777.1659 | 0.727 | 5159.2847 | 0.727
94.03 | -777.1658 | 0.7272 | 5160.3413 | 0.7272
94.04 | -777.1656 | 0.7272 | 5161.4053 | 0.7272
94.05 | -777.1654 | 0.7272 | 5162.4692 | 0.7272
94.06 | -777.1653 | 0.7272 | 5163.5117 | 0.7272
94.07 | -777.1651 | 0.7272 | 5164.5615 | 0.7272
94.08 | -777.1649 | 0.7274 | 5165.5933 | 0.7274
94.09 | -777.1648 | 0.7274 | 5166.6143 | 0.7274
94.1 | -777.1646 | 0.7274 | 5167.6309 | 0.7274
94.12 | -777.1643 | 0.7276 | 5169.6562 | 0.7276
94.14 | -777.1639 | 0.7276 | 5171.6436 | 0.7276
94.15 | -777.1638 | 0.72779 | 5172.6484 | 0.72779
94.17 | -777.1634 | 0.7278 | 5174.6187 | 0.7278
94.19 | -777.1631 | 0.728 | 5176.5278 | 0.728
94.21 | -777.1628 | 0.728 | 5178.4302 | 0.728
94.23 | -777.1624 | 0.7282 | 5180.27 | 0.7282
94.25 | -777.1621 | 0.7282 | 5181.9985 | 0.7282
94.27 | -777.1618 | 0.7284 | 5183.7227 | 0.7284
94.29 | -777.1614 | 0.7284 | 5185.4072 | 0.7284
94.31 | -777.1611 | 0.7286 | 5187.0068 | 0.7286
94.33 | -777.1608 | 0.72879 | 5188.5591 | 0.72879
94.35 | -777.1604 | 0.7288 | 5190.0732 | 0.7288
94.37 | -777.1601 | 0.7288 | 5191.5688 | 0.7288
94.39 | -777.1598 | 0.729 | 5193.019 | 0.729
94.41 | -777.1594 | 0.7292 | 5194.4639 | 0.7292
94.43 | -777.1591 | 0.7292 | 5195.9048 | 0.7292
94.45 | -777.1588 | 0.7294 | 5197.3647 | 0.7294
94.47 | -777.1584 | 0.7296 | 5198.7275 | 0.7296
94.49 | -777.1581 | 0.7296 | 5200.0874 | 0.7296
94.51 | -777.1578 | 0.7298 | 5201.3999 | 0.7298
94.53 | -777.1574 | 0.7298 | 5202.646 | 0.7298
94.55 | -777.1571 | 0.73 | 5203.8486 | 0.73
94.57 | -777.1568 | 0.73 | 5205.0083 | 0.73
94.59 | -777.1564 | 0.7302 | 5206.1309 | 0.7302
94.61 | -777.1561 | 0.7304 | 5207.1714 | 0.7304
94.63 | -777.1558 | 0.7304 | 5208.2163 | 0.7304
94.66 | -777.1553 | 0.7306 | 5209.6514 | 0.7306
94.69 | -777.1548 | 0.731 | 5210.8799 | 0.731
94.72 | -777.1543 | 0.7312 | 5212.021 | 0.7312
94.76 | -777.1536 | 0.7314 | 5213.3501 | 0.7314
94.8 | -777.1529 | 0.7316 | 5214.5859 | 0.7316
94.84 | -777.1523 | 0.7318 | 5215.626 | 0.7318
94.89 | -777.1514 | 0.73239 | 5216.8091 | 0.73239
94.95 | -777.1504 | 0.7328 | 5217.8662 | 0.7328
95.05 | -777.1488 | 0.7334 | 5218.6719 | 0.7334
95.15 | -777.1471 | 0.7342 | 5218.1851 | 0.7342
95.21 | -777.1461 | 0.7348 | 5216.8965 | 0.7348
95.24 | -777.1456 | 0.7352 | 5215.6968 | 0.7352
95.26 | -777.1453 | 0.7354 | 5214.5728 | 0.7354
95.28 | -777.1449 | 0.7356 | 5213.0229 | 0.7356
95.29 | -777.1448 | 0.73579 | 5211.9736 | 0.73579
95.3 | -777.1446 | 0.7358 | 5210.7271 | 0.7358
95.31 | -777.1444 | 0.736 | 5209.1919 | 0.736
95.32 | -777.1443 | 0.73619 | 5207.1929 | 0.73619
95.33 | -777.1441 | 0.73639 | 5204.6338 | 0.73639
95.34 | -777.1439 | 0.7364 | 5201.2583 | 0.7364
95.35 | -777.1438 | 0.7366 | 5196.9448 | 0.7366
95.36 | -777.1436 | 0.737 | 5191.6587 | 0.737
95.37 | -777.1434 | 0.7372 | 5185.4404 | 0.7372
95.38 | -777.1433 | 0.73759 | 5178.4561 | 0.73759
95.39 | -777.1431 | 0.73799 | 5170.9961 | 0.73799
95.4 | -777.1429 | 0.7384 | 5163.1743 | 0.7384
95.41 | -777.1428 | 0.7388 | 5155.2852 | 0.7388
95.42 | -777.1426 | 0.7392 | 5147.5298 | 0.7392
95.43 | -777.1424 | 0.73979 | 5140.1919 | 0.73979
95.44 | -777.1423 | 0.74 | 5133.5098 | 0.74
95.45 | -777.1421 | 0.7404 | 5127.7563 | 0.7404
95.46 | -777.1419 | 0.74059 | 5122.9995 | 0.74059
95.47 | -777.1418 | 0.7408 | 5119.2192 | 0.7408
95.48 | -777.1416 | 0.741 | 5116.3628 | 0.741
95.49 | -777.1414 | 0.7412 | 5114.2329 | 0.7412
95.5 | -777.1413 | 0.7414 | 5112.6973 | 0.7414
95.51 | -777.1411 | 0.74159 | 5111.623 | 0.74159
95.53 | -777.1408 | 0.7418 | 5110.5503 | 0.7418
95.58 | -777.1399 | 0.7424 | 5111.7539 | 0.7424
95.6 | -777.1396 | 0.7426 | 5113.1445 | 0.7426
95.62 | -777.1393 | 0.7428 | 5114.8779 | 0.7428
95.64 | -777.1389 | 0.743 | 5116.8013 | 0.743
95.65 | -777.1388 | 0.7432 | 5117.8423 | 0.7432
95.66 | -777.1386 | 0.7432 | 5118.8984 | 0.7432
95.67 | -777.1384 | 0.7434 | 5120.0532 | 0.7434
95.68 | -777.1383 | 0.7434 | 5121.2061 | 0.7434
95.69 | -777.1381 | 0.7436 | 5122.3594 | 0.7436
95.7 | -777.1379 | 0.7436 | 5123.5288 | 0.7436
95.71 | -777.1378 | 0.74379 | 5124.7275 | 0.74379
95.72 | -777.1376 | 0.74399 | 5125.8965 | 0.74399
95.73 | -777.1374 | 0.744 | 5127.1318 | 0.744
95.74 | -777.1373 | 0.744 | 5128.4004 | 0.744
95.75 | -777.1371 | 0.7442 | 5129.6372 | 0.7442
95.76 | -777.1369 | 0.7442 | 5130.895 | 0.7442
95.77 | -777.1368 | 0.7442 | 5132.147 | 0.7442
95.78 | -777.1366 | 0.7444 | 5133.3828 | 0.7444
95.79 | -777.1364 | 0.7444 | 5134.6299 | 0.7444
95.8 | -777.1363 | 0.7446 | 5135.8965 | 0.7446
95.81 | -777.1361 | 0.7446 | 5137.1494 | 0.7446
95.82 | -777.1359 | 0.7448 | 5138.418 | 0.7448
95.83 | -777.1358 | 0.7448 | 5139.6606 | 0.7448
95.84 | -777.1356 | 0.74481 | 5140.9028 | 0.74481
95.85 | -777.1354 | 0.745 | 5142.1724 | 0.745
95.86 | -777.1353 | 0.7452 | 5143.3975 | 0.7452
95.87 | -777.1351 | 0.7452 | 5144.6157 | 0.7452
95.88 | -777.1349 | 0.7452 | 5145.8433 | 0.7452
95.89 | -777.1348 | 0.7454 | 5147.0903 | 0.7454
95.9 | -777.1346 | 0.7454 | 5148.292 | 0.7454
95.91 | -777.1344 | 0.7456 | 5149.4858 | 0.7456
95.92 | -777.1343 | 0.7456 | 5150.6978 | 0.7456
95.93 | -777.1341 | 0.74579 | 5151.8789 | 0.74579
95.94 | -777.1339 | 0.7458 | 5153.0181 | 0.7458
95.95 | -777.1338 | 0.746 | 5154.1582 | 0.746
95.96 | -777.1336 | 0.746 | 5155.3091 | 0.746
95.97 | -777.1334 | 0.7462 | 5156.4233 | 0.7462
95.98 | -777.1333 | 0.7462 | 5157.5142 | 0.7462
95.99 | -777.1331 | 0.7462 | 5158.5952 | 0.7462
96 | -777.1329 | 0.7464 | 5159.6763 | 0.7464
96.01 | -777.1328 | 0.7464 | 5160.7598 | 0.7464
96.02 | -777.1326 | 0.7466 | 5161.7905 | 0.7466
96.03 | -777.1324 | 0.74679 | 5162.793 | 0.74679
96.04 | -777.1323 | 0.7468 | 5163.7998 | 0.7468
96.06 | -777.1319 | 0.747 | 5165.7661 | 0.747
96.08 | -777.1316 | 0.7472 | 5167.6421 | 0.7472
96.1 | -777.1313 | 0.7474 | 5169.3975 | 0.7474
96.12 | -777.1309 | 0.7476 | 5171.019 | 0.7476
96.14 | -777.1306 | 0.7478 | 5172.6211 | 0.7478
96.16 | -777.1303 | 0.748 | 5174.0532 | 0.748
96.18 | -777.1299 | 0.7482 | 5175.356 | 0.7482
96.2 | -777.1296 | 0.7484 | 5176.5664 | 0.7484
96.22 | -777.1293 | 0.7486 | 5177.6875 | 0.7486
96.25 | -777.1288 | 0.749 | 5178.98 | 0.749
96.28 | -777.1283 | 0.7494 | 5180.0361 | 0.7494
96.34 | -777.1273 | 0.75 | 5181.0806 | 0.75
96.44 | -777.1256 | 0.7512 | 5180.3911 | 0.7512
96.48 | -777.1249 | 0.7518 | 5179.3345 | 0.7518
96.52 | -777.1243 | 0.7524 | 5178.0327 | 0.7524
96.55 | -777.1238 | 0.7528 | 5176.979 | 0.7528
96.59 | -777.1231 | 0.7532 | 5175.7759 | 0.7532
96.64 | -777.1223 | 0.754 | 5174.5708 | 0.754
96.74 | -777.1206 | 0.75539 | 5174.0952 | 0.75539
96.81 | -777.1194 | 0.7562 | 5175.2314 | 0.7562
96.85 | -777.1188 | 0.7568 | 5176.2588 | 0.7568
96.89 | -777.1181 | 0.75739 | 5177.4849 | 0.75739
96.93 | -777.1174 | 0.7578 | 5178.7305 | 0.7578
96.96 | -777.1169 | 0.758 | 5179.7432 | 0.758
97 | -777.1163 | 0.75879 | 5181.084 | 0.75879
97.04 | -777.1156 | 0.7592 | 5182.3701 | 0.7592
97.07 | -777.1151 | 0.7594 | 5183.395 | 0.7594
97.11 | -777.1144 | 0.76 | 5184.6836 | 0.76
97.14 | -777.1139 | 0.7604 | 5185.7007 | 0.7604
97.18 | -777.1133 | 0.7608 | 5186.7817 | 0.7608
97.22 | -777.1126 | 0.7614 | 5187.8276 | 0.7614
97.27 | -777.1118 | 0.76199 | 5188.9878 | 0.76199
97.33 | -777.1108 | 0.76279 | 5190.1274 | 0.76279
97.39 | -777.1098 | 0.7634 | 5191.1348 | 0.7634
97.45 | -777.1088 | 0.7642 | 5192.228 | 0.7642
97.52 | -777.1076 | 0.765 | 5193.3516 | 0.765
97.59 | -777.1064 | 0.766 | 5194.4253 | 0.766
97.68 | -777.1049 | 0.76719 | 5195.5127 | 0.76719
97.78 | -777.1033 | 0.7684 | 5196.3252 | 0.7684
97.88 | -777.1016 | 0.76979 | 5197.1436 | 0.76979
97.98 | -777.0999 | 0.771 | 5198.1904 | 0.771
98.08 | -777.0983 | 0.7724 | 5199.2881 | 0.7724
98.15 | -777.0971 | 0.7732 | 5200.3911 | 0.7732
98.2 | -777.0963 | 0.7738 | 5201.3999 | 0.7738
98.25 | -777.0954 | 0.77459 | 5202.4409 | 0.77459
98.3 | -777.0946 | 0.775 | 5203.6011 | 0.775
98.35 | -777.0938 | 0.77579 | 5204.7471 | 0.77579
98.41 | -777.0928 | 0.7764 | 5205.8643 | 0.7764
98.48 | -777.0916 | 0.7774 | 5207.0054 | 0.7774
98.57 | -777.0901 | 0.7784 | 5208.063 | 0.7784
98.67 | -777.0884 | 0.7798 | 5208.9429 | 0.7798
98.77 | -777.0868 | 0.781 | 5209.9785 | 0.781
98.87 | -777.0851 | 0.7822 | 5210.9312 | 0.7822
98.95 | -777.0838 | 0.7832 | 5212.0044 | 0.7832
99.01 | -777.0828 | 0.784 | 5213.0562 | 0.784
99.06 | -777.0819 | 0.7846 | 5214.0757 | 0.7846
99.11 | -777.0811 | 0.7852 | 5215.1504 | 0.7852
99.17 | -777.0801 | 0.786 | 5216.2324 | 0.786
99.25 | -777.0788 | 0.787 | 5217.272 | 0.787
99.35 | -777.0771 | 0.7882 | 5218.1079 | 0.7882
99.45 | -777.0754 | 0.7894 | 5219.1309 | 0.7894
99.55 | -777.0738 | 0.7906 | 5219.9902 | 0.7906
99.65 | -777.0721 | 0.7918 | 5220.5542 | 0.7918
99.75 | -777.0704 | 0.7932 | 5221.3486 | 0.7932
99.85 | -777.0688 | 0.79439 | 5222.4336 | 0.79439
99.93 | -777.0674 | 0.7952 | 5223.5391 | 0.7952
100.03 | -777.0658 | 0.7966 | 5224.5288 | 0.7966
100.13 | -777.0641 | 0.7978 | 5224.9014 | 0.7978
100.23 | -777.0624 | 0.799 | 5225.7236 | 0.799
100.33 | -777.0608 | 0.8002 | 5226.1992 | 0.8002
100.43 | -777.0591 | 0.8014 | 5226.6792 | 0.8014
100.53 | -777.0574 | 0.80279 | 5227.3481 | 0.80279
100.63 | -777.0558 | 0.8038 | 5228.4741 | 0.8038
100.71 | -777.0544 | 0.8048 | 5229.5039 | 0.8048
100.81 | -777.0528 | 0.80619 | 5230.2632 | 0.80619
100.91 | -777.0511 | 0.8072 | 5230.7222 | 0.8072
101.01 | -777.0494 | 0.8084 | 5231.5786 | 0.8084
101.11 | -777.0478 | 0.8096 | 5232.3579 | 0.8096
101.21 | -777.0461 | 0.8108 | 5233.3027 | 0.8108
101.3 | -777.0446 | 0.8118 | 5234.3433 | 0.8118
101.38 | -777.0433 | 0.8128 | 5235.4277 | 0.8128
101.46 | -777.0419 | 0.8136 | 5236.5117 | 0.8136
101.56 | -777.0403 | 0.81499 | 5237.3203 | 0.81499
101.66 | -777.0386 | 0.81619 | 5237.8872 | 0.81619
101.76 | -777.0369 | 0.8172 | 5238.2954 | 0.8172
101.86 | -777.0353 | 0.81859 | 5238.5801 | 0.81859
101.96 | -777.0336 | 0.8196 | 5239.3042 | 0.8196
102.04 | -777.0323 | 0.8204 | 5240.3799 | 0.8204
102.12 | -777.0309 | 0.8214 | 5241.52 | 0.8214
102.19 | -777.0298 | 0.8222 | 5242.6382 | 0.8222
102.27 | -777.0284 | 0.82319 | 5243.6836 | 0.82319
102.37 | -777.0268 | 0.8244 | 5244.4336 | 0.8244
102.47 | -777.0251 | 0.82559 | 5245.4268 | 0.82559
102.57 | -777.0234 | 0.8266 | 5246.0059 | 0.8266
102.67 | -777.0218 | 0.82779 | 5246.6533 | 0.82779
102.76 | -777.0203 | 0.8288 | 5247.7124 | 0.8288
102.83 | -777.0191 | 0.8296 | 5248.7764 | 0.8296
102.9 | -777.0179 | 0.8304 | 5249.8198 | 0.8304
102.99 | -777.0164 | 0.8314 | 5250.8442 | 0.8314
103.09 | -777.0148 | 0.8326 | 5251.5542 | 0.8326
103.19 | -777.0131 | 0.83399 | 5251.7329 | 0.83399
103.29 | -777.0114 | 0.835 | 5251.3711 | 0.835
103.39 | -777.0098 | 0.8364 | 5250.4761 | 0.8364
103.48 | -777.0083 | 0.8374 | 5249.4746 | 0.8374
103.58 | -777.0066 | 0.8388 | 5248.8057 | 0.8388
103.68 | -777.0049 | 0.84 | 5248.8608 | 0.84
103.78 | -777.0033 | 0.8414 | 5248.873 | 0.8414
103.88 | -777.0016 | 0.8426 | 5249.7314 | 0.8426
103.94 | -777.0006 | 0.8434 | 5250.7466 | 0.8434
103.99 | -776.9998 | 0.844 | 5251.9702 | 0.844
104.03 | -776.9991 | 0.84459 | 5253.1055 | 0.84459
104.07 | -776.9984 | 0.84499 | 5254.3638 | 0.84499
104.11 | -776.9978 | 0.8454 | 5255.5938 | 0.8454
104.15 | -776.9971 | 0.8458 | 5256.9058 | 0.8458
104.19 | -776.9964 | 0.8464 | 5258.2383 | 0.8464
104.22 | -776.9959 | 0.84679 | 5259.3765 | 0.84679
104.25 | -776.9954 | 0.847 | 5260.5088 | 0.847
104.28 | -776.9949 | 0.8474 | 5261.6631 | 0.8474
104.31 | -776.9944 | 0.84779 | 5262.8267 | 0.84779
104.34 | -776.9939 | 0.848 | 5264.0269 | 0.848
104.37 | -776.9934 | 0.8484 | 5265.231 | 0.8484
104.4 | -776.9929 | 0.8486 | 5266.5181 | 0.8486
104.43 | -776.9924 | 0.849 | 5267.7393 | 0.849
104.46 | -776.9919 | 0.8494 | 5268.8892 | 0.8494
104.49 | -776.9914 | 0.84979 | 5269.9961 | 0.84979
104.52 | -776.9909 | 0.85 | 5271.0259 | 0.85
104.55 | -776.9904 | 0.8504 | 5272.0522 | 0.8504
104.59 | -776.9898 | 0.851 | 5273.2764 | 0.851
104.63 | -776.9891 | 0.8514 | 5274.5205 | 0.8514
104.67 | -776.9884 | 0.8518 | 5275.6465 | 0.8518
104.71 | -776.9878 | 0.8522 | 5276.9502 | 0.8522
104.75 | -776.9871 | 0.8528 | 5278.252 | 0.8528
104.78 | -776.9866 | 0.8532 | 5279.2793 | 0.8532
104.82 | -776.9859 | 0.8536 | 5280.5435 | 0.8536
104.86 | -776.9853 | 0.85419 | 5281.7197 | 0.85419
104.9 | -776.9846 | 0.8544 | 5282.7588 | 0.8544
104.94 | -776.9839 | 0.855 | 5283.7627 | 0.855
104.99 | -776.9831 | 0.85559 | 5284.9087 | 0.85559
105.04 | -776.9823 | 0.85619 | 5286.0059 | 0.85619
105.1 | -776.9813 | 0.8568 | 5287.0381 | 0.8568
105.2 | -776.9796 | 0.858 | 5287.5464 | 0.858
105.27 | -776.9784 | 0.859 | 5286.2178 | 0.859
105.3 | -776.9779 | 0.8594 | 5284.896 | 0.8594
105.32 | -776.9776 | 0.8598 | 5283.7905 | 0.8598
105.34 | -776.9773 | 0.86 | 5282.5215 | 0.86
105.36 | -776.9769 | 0.86059 | 5281.0474 | 0.86059
105.38 | -776.9766 | 0.86079 | 5279.4087 | 0.86079
105.4 | -776.9763 | 0.861 | 5277.645 | 0.861
105.42 | -776.9759 | 0.8614 | 5275.8457 | 0.8614
105.44 | -776.9756 | 0.86179 | 5274.0215 | 0.86179
105.46 | -776.9753 | 0.862 | 5272.3535 | 0.862
105.48 | -776.9749 | 0.8624 | 5270.8921 | 0.8624
105.5 | -776.9746 | 0.8628 | 5269.7036 | 0.8628
105.53 | -776.9741 | 0.8632 | 5268.3804 | 0.8632
105.63 | -776.9724 | 0.8644 | 5268.4253 | 0.8644
105.66 | -776.9719 | 0.8648 | 5269.522 | 0.8648
105.68 | -776.9716 | 0.865 | 5270.5327 | 0.865
105.7 | -776.9713 | 0.8654 | 5271.5874 | 0.8654
105.72 | -776.9709 | 0.8656 | 5272.7544 | 0.8656
105.74 | -776.9706 | 0.86579 | 5274.0898 | 0.86579
105.76 | -776.9703 | 0.866 | 5275.5312 | 0.866
105.78 | -776.9699 | 0.8662 | 5277.0063 | 0.8662
105.8 | -776.9696 | 0.8664 | 5278.5708 | 0.8664
105.82 | -776.9693 | 0.8666 | 5280.1919 | 0.8666
105.84 | -776.9689 | 0.8668 | 5281.8037 | 0.8668
105.86 | -776.9686 | 0.86719 | 5283.4443 | 0.86719
105.88 | -776.9683 | 0.8672 | 5285.1377 | 0.8672
105.9 | -776.9679 | 0.8674 | 5286.8721 | 0.8674
105.92 | -776.9676 | 0.8676 | 5288.647 | 0.8676
105.94 | -776.9673 | 0.868 | 5290.4341 | 0.868
105.96 | -776.9669 | 0.868 | 5292.2168 | 0.868
105.98 | -776.9666 | 0.8682 | 5293.9351 | 0.8682
106 | -776.9663 | 0.8686 | 5295.6489 | 0.8686
106.02 | -776.9659 | 0.8686 | 5297.2588 | 0.8686
106.04 | -776.9656 | 0.86899 | 5298.8735 | 0.86899
106.06 | -776.9653 | 0.86919 | 5300.395 | 0.86919
106.08 | -776.9649 | 0.8694 | 5301.9058 | 0.8694
106.1 | -776.9646 | 0.86959 | 5303.3291 | 0.86959
106.12 | -776.9643 | 0.8696 | 5304.71 | 0.8696
106.14 | -776.9639 | 0.87 | 5305.9604 | 0.87
106.16 | -776.9636 | 0.87019 | 5307.229 | 0.87019
106.18 | -776.9633 | 0.8702 | 5308.4346 | 0.8702
106.2 | -776.9629 | 0.8706 | 5309.6323 | 0.8706
106.22 | -776.9626 | 0.8708 | 5310.8521 | 0.8708
106.24 | -776.9623 | 0.8708 | 5312.0649 | 0.8708
106.26 | -776.9619 | 0.8712 | 5313.2183 | 0.8712
106.28 | -776.9616 | 0.8714 | 5314.3647 | 0.8714
106.3 | -776.9613 | 0.8714 | 5315.4287 | 0.8714
106.32 | -776.9609 | 0.8716 | 5316.439 | 0.8716
106.35 | -776.9604 | 0.872 | 5317.8438 | 0.872
106.38 | -776.9599 | 0.8722 | 5319.1504 | 0.8722
106.41 | -776.9594 | 0.8726 | 5320.4365 | 0.8726
106.44 | -776.9589 | 0.873 | 5321.6768 | 0.873
106.47 | -776.9584 | 0.8732 | 5322.8662 | 0.8732
106.5 | -776.9579 | 0.8736 | 5324.0005 | 0.8736
106.53 | -776.9574 | 0.8738 | 5325.1055 | 0.8738
106.56 | -776.9569 | 0.874 | 5326.2168 | 0.874
106.59 | -776.9564 | 0.8744 | 5327.3174 | 0.8744
106.62 | -776.9559 | 0.8746 | 5328.4302 | 0.8746
106.65 | -776.9554 | 0.875 | 5329.5283 | 0.875
106.68 | -776.9549 | 0.8752 | 5330.71 | 0.8752
106.71 | -776.9544 | 0.8756 | 5331.9199 | 0.8756
106.74 | -776.9539 | 0.8758 | 5333.0693 | 0.8758
106.77 | -776.9534 | 0.8762 | 5334.166 | 0.8762
106.8 | -776.9529 | 0.8764 | 5335.2437 | 0.8764
106.83 | -776.9524 | 0.8768 | 5336.3013 | 0.8768
106.87 | -776.9518 | 0.8772 | 5337.6104 | 0.8772
106.91 | -776.9511 | 0.8776 | 5338.7549 | 0.8776
106.95 | -776.9504 | 0.8778 | 5339.938 | 0.8778
106.99 | -776.9498 | 0.8782 | 5341.1479 | 0.8782
107.03 | -776.9491 | 0.8786 | 5342.4121 | 0.8786
107.07 | -776.9484 | 0.879 | 5343.689 | 0.879
107.11 | -776.9478 | 0.8794 | 5344.9287 | 0.8794
107.15 | -776.9471 | 0.8796 | 5346.0771 | 0.8796
107.19 | -776.9464 | 0.88 | 5347.252 | 0.88
107.23 | -776.9458 | 0.8804 | 5348.4326 | 0.8804
107.27 | -776.9451 | 0.8806 | 5349.6226 | 0.8806
107.31 | -776.9444 | 0.881 | 5350.7964 | 0.881
107.35 | -776.9438 | 0.8812 | 5351.9331 | 0.8812
107.39 | -776.9431 | 0.8816 | 5353.0674 | 0.8816
107.43 | -776.9424 | 0.88199 | 5354.1406 | 0.88199
107.48 | -776.9416 | 0.8822 | 5355.3398 | 0.8822
107.53 | -776.9408 | 0.8826 | 5356.353 | 0.8826
107.63 | -776.9391 | 0.8832 | 5357.1069 | 0.8832
107.71 | -776.9378 | 0.8838 | 5355.9346 | 0.8838
107.75 | -776.9371 | 0.884 | 5354.5923 | 0.884
107.78 | -776.9366 | 0.8842 | 5353.2305 | 0.8842
107.8 | -776.9363 | 0.8842 | 5351.9634 | 0.8842
107.82 | -776.9359 | 0.8842 | 5350.4678 | 0.8842
107.84 | -776.9356 | 0.8844 | 5348.6929 | 0.8844
107.85 | -776.9354 | 0.8844 | 5347.6602 | 0.8844
107.86 | -776.9353 | 0.8844 | 5346.5303 | 0.8844
107.87 | -776.9351 | 0.8844 | 5345.314 | 0.8844
107.88 | -776.9349 | 0.8844 | 5343.9941 | 0.8844
107.89 | -776.9348 | 0.8844 | 5342.563 | 0.8844
107.9 | -776.9346 | 0.8844 | 5341.022 | 0.8844
107.91 | -776.9344 | 0.8846 | 5339.3818 | 0.8846
107.92 | -776.9343 | 0.8846 | 5337.6567 | 0.8846
107.93 | -776.9341 | 0.8846 | 5335.8013 | 0.8846
107.94 | -776.9339 | 0.8846 | 5333.8589 | 0.8846
107.95 | -776.9338 | 0.8846 | 5331.8374 | 0.8846
107.96 | -776.9336 | 0.8846 | 5329.7871 | 0.8846
107.97 | -776.9334 | 0.8846 | 5327.6768 | 0.8846
107.98 | -776.9333 | 0.8846 | 5325.5586 | 0.8846
107.99 | -776.9331 | 0.8846 | 5323.4688 | 0.8846
108 | -776.9329 | 0.8846 | 5321.4478 | 0.8846
108.01 | -776.9328 | 0.8846 | 5319.4673 | 0.8846
108.02 | -776.9326 | 0.8846 | 5317.5571 | 0.8846
108.03 | -776.9324 | 0.8846 | 5315.7407 | 0.8846
108.04 | -776.9323 | 0.8846 | 5314.0537 | 0.8846
108.05 | -776.9321 | 0.8846 | 5312.4985 | 0.8846
108.06 | -776.9319 | 0.8846 | 5311.0815 | 0.8846
108.07 | -776.9318 | 0.8846 | 5309.814 | 0.8846
108.08 | -776.9316 | 0.8846 | 5308.6846 | 0.8846
108.1 | -776.9313 | 0.8846 | 5306.8418 | 0.8846
108.12 | -776.9309 | 0.8846 | 5305.5112 | 0.8846
108.16 | -776.9303 | 0.8846 | 5304.3735 | 0.8846
108.22 | -776.9293 | 0.8846 | 5305.3813 | 0.8846
108.25 | -776.9288 | 0.8848 | 5306.8071 | 0.8848
108.27 | -776.9284 | 0.8848 | 5307.9854 | 0.8848
108.29 | -776.9281 | 0.8848 | 5309.2329 | 0.8848
108.31 | -776.9278 | 0.88499 | 5310.6699 | 0.88499
108.33 | -776.9274 | 0.885 | 5312.103 | 0.885
108.35 | -776.9271 | 0.885 | 5313.5815 | 0.885
108.37 | -776.9268 | 0.885 | 5315.1196 | 0.885
108.39 | -776.9264 | 0.8852 | 5316.7104 | 0.8852
108.41 | -776.9261 | 0.8852 | 5318.2954 | 0.8852
108.43 | -776.9258 | 0.8852 | 5319.8643 | 0.8852
108.45 | -776.9254 | 0.8854 | 5321.4541 | 0.8854
108.47 | -776.9251 | 0.8854 | 5323.084 | 0.8854
108.49 | -776.9248 | 0.8854 | 5324.6616 | 0.8854
108.51 | -776.9244 | 0.8856 | 5326.2451 | 0.8856
108.53 | -776.9241 | 0.8856 | 5327.7847 | 0.8856
108.55 | -776.9238 | 0.8858 | 5329.2886 | 0.8858
108.57 | -776.9234 | 0.8858 | 5330.7778 | 0.8858
108.59 | -776.9231 | 0.8858 | 5332.25 | 0.8858
108.61 | -776.9228 | 0.886 | 5333.6304 | 0.886
108.63 | -776.9224 | 0.886 | 5335.0518 | 0.886
108.65 | -776.9221 | 0.8862 | 5336.3906 | 0.8862
108.67 | -776.9218 | 0.8862 | 5337.7026 | 0.8862
108.69 | -776.9214 | 0.8862 | 5338.9937 | 0.8862
108.71 | -776.9211 | 0.8862 | 5340.2612 | 0.8862
108.73 | -776.9208 | 0.8864 | 5341.4639 | 0.8864
108.75 | -776.9204 | 0.8866 | 5342.6855 | 0.8866
108.77 | -776.9201 | 0.8866 | 5343.833 | 0.8866
108.79 | -776.9198 | 0.8866 | 5344.9404 | 0.8866
108.81 | -776.9194 | 0.8868 | 5346.0557 | 0.8868
108.83 | -776.9191 | 0.8868 | 5347.1138 | 0.8868
108.85 | -776.9188 | 0.8868 | 5348.1792 | 0.8868
108.87 | -776.9184 | 0.887 | 5349.1987 | 0.887
108.9 | -776.9179 | 0.88719 | 5350.6621 | 0.88719
108.93 | -776.9174 | 0.8872 | 5352.1016 | 0.8872
108.96 | -776.9169 | 0.88739 | 5353.3535 | 0.88739
108.99 | -776.9164 | 0.8874 | 5354.6265 | 0.8874
109.02 | -776.9159 | 0.8876 | 5355.7344 | 0.8876
109.05 | -776.9154 | 0.8876 | 5356.7949 | 0.8876
109.09 | -776.9148 | 0.8878 | 5357.9058 | 0.8878
109.15 | -776.9138 | 0.888 | 5359.0454 | 0.888
109.25 | -776.9121 | 0.8884 | 5359.7637 | 0.8884
109.35 | -776.9104 | 0.8888 | 5358.7529 | 0.8888
109.39 | -776.9098 | 0.8888 | 5357.5264 | 0.8888
109.42 | -776.9093 | 0.889 | 5356.1587 | 0.889
109.44 | -776.9089 | 0.889 | 5354.9814 | 0.889
109.46 | -776.9086 | 0.889 | 5353.5361 | 0.889
109.48 | -776.9083 | 0.889 | 5351.7769 | 0.889
109.49 | -776.9081 | 0.889 | 5350.7271 | 0.889
109.5 | -776.9079 | 0.889 | 5349.5669 | 0.889
109.51 | -776.9078 | 0.889 | 5348.2817 | 0.889
109.52 | -776.9076 | 0.889 | 5346.8467 | 0.889
109.53 | -776.9074 | 0.889 | 5345.2441 | 0.889
109.54 | -776.9073 | 0.889 | 5343.4541 | 0.889
109.55 | -776.9071 | 0.889 | 5341.4453 | 0.889
109.56 | -776.9069 | 0.889 | 5339.2139 | 0.889
109.57 | -776.9068 | 0.889 | 5336.7607 | 0.889
109.58 | -776.9066 | 0.889 | 5334.0938 | 0.889
109.59 | -776.9064 | 0.889 | 5331.2656 | 0.889
109.6 | -776.9063 | 0.889 | 5328.2856 | 0.889
109.61 | -776.9061 | 0.889 | 5325.2012 | 0.889
109.62 | -776.9059 | 0.889 | 5322.0737 | 0.889
109.63 | -776.9058 | 0.889 | 5318.9487 | 0.889
109.64 | -776.9056 | 0.889 | 5315.938 | 0.889
109.65 | -776.9054 | 0.889 | 5313.0601 | 0.889
109.66 | -776.9053 | 0.889 | 5310.377 | 0.889
109.67 | -776.9051 | 0.889 | 5307.9199 | 0.889
109.68 | -776.9049 | 0.889 | 5305.7778 | 0.889
109.69 | -776.9048 | 0.889 | 5303.939 | 0.889
109.7 | -776.9046 | 0.889 | 5302.397 | 0.889
109.71 | -776.9044 | 0.889 | 5301.1387 | 0.889
109.73 | -776.9041 | 0.889 | 5299.4917 | 0.889
109.82 | -776.9026 | 0.889 | 5300.9326 | 0.889
109.84 | -776.9023 | 0.889 | 5302.4609 | 0.889
109.86 | -776.9019 | 0.889 | 5304.229 | 0.889
109.88 | -776.9016 | 0.889 | 5306.166 | 0.889
109.89 | -776.9014 | 0.889 | 5307.1978 | 0.889
109.9 | -776.9013 | 0.889 | 5308.2603 | 0.889
109.91 | -776.9011 | 0.8892 | 5309.3447 | 0.8892
109.92 | -776.9009 | 0.8892 | 5310.4336 | 0.8892
109.93 | -776.9008 | 0.8892 | 5311.5659 | 0.8892
109.94 | -776.9006 | 0.8892 | 5312.7036 | 0.8892
109.95 | -776.9004 | 0.8894 | 5313.8286 | 0.8894
109.96 | -776.9003 | 0.8894 | 5314.9707 | 0.8894
109.97 | -776.9001 | 0.8894 | 5316.1377 | 0.8894
109.98 | -776.8999 | 0.8894 | 5317.293 | 0.8894
109.99 | -776.8998 | 0.8894 | 5318.4785 | 0.8894
110 | -776.8996 | 0.8896 | 5319.686 | 0.8896
110.01 | -776.8994 | 0.8896 | 5320.8794 | 0.8896
110.02 | -776.8993 | 0.8896 | 5322.0786 | 0.8896
110.03 | -776.8991 | 0.8896 | 5323.2373 | 0.8896
110.04 | -776.8989 | 0.8896 | 5324.4111 | 0.8896
110.05 | -776.8988 | 0.8898 | 5325.604 | 0.8898
110.06 | -776.8986 | 0.8898 | 5326.7847 | 0.8898
110.07 | -776.8984 | 0.8898 | 5327.9526 | 0.8898
110.08 | -776.8983 | 0.89 | 5329.1279 | 0.89
110.09 | -776.8981 | 0.89 | 5330.2915 | 0.89
110.1 | -776.8979 | 0.89 | 5331.4272 | 0.89
110.11 | -776.8978 | 0.89 | 5332.5576 | 0.89
110.12 | -776.8976 | 0.89 | 5333.6987 | 0.89
110.13 | -776.8974 | 0.8902 | 5334.8325 | 0.8902
110.14 | -776.8973 | 0.8902 | 5335.9487 | 0.8902
110.15 | -776.8971 | 0.8902 | 5337.04 | 0.8902
110.16 | -776.8969 | 0.89039 | 5338.1226 | 0.89039
110.17 | -776.8968 | 0.8904 | 5339.1641 | 0.8904
110.18 | -776.8966 | 0.8904 | 5340.2163 | 0.8904
110.2 | -776.8963 | 0.89059 | 5342.1733 | 0.89059
110.22 | -776.8959 | 0.8906 | 5344.0981 | 0.8906
110.24 | -776.8956 | 0.89079 | 5345.9575 | 0.89079
110.26 | -776.8953 | 0.8908 | 5347.7979 | 0.8908
110.28 | -776.8949 | 0.891 | 5349.5591 | 0.891
110.3 | -776.8946 | 0.891 | 5351.394 | 0.891
110.32 | -776.8943 | 0.8912 | 5353.1636 | 0.8912
110.34 | -776.8939 | 0.8912 | 5354.9424 | 0.8912
110.36 | -776.8936 | 0.8914 | 5356.6792 | 0.8914
110.38 | -776.8933 | 0.8914 | 5358.4004 | 0.8914
110.4 | -776.8929 | 0.8916 | 5360.042 | 0.8916
110.42 | -776.8926 | 0.8918 | 5361.6538 | 0.8918
110.44 | -776.8923 | 0.8918 | 5363.2319 | 0.8918
110.46 | -776.8919 | 0.892 | 5364.7837 | 0.892
110.48 | -776.8916 | 0.892 | 5366.3101 | 0.892
110.5 | -776.8913 | 0.8922 | 5367.8013 | 0.8922
110.52 | -776.8909 | 0.8924 | 5369.2427 | 0.8924
110.54 | -776.8906 | 0.8924 | 5370.5684 | 0.8924
110.56 | -776.8903 | 0.8926 | 5371.8696 | 0.8926
110.58 | -776.8899 | 0.8928 | 5373.0972 | 0.8928
110.6 | -776.8896 | 0.8928 | 5374.2061 | 0.8928
110.62 | -776.8893 | 0.893 | 5375.271 | 0.893
110.64 | -776.8889 | 0.893 | 5376.2944 | 0.893
110.67 | -776.8884 | 0.8932 | 5377.6606 | 0.8932
110.7 | -776.8879 | 0.8934 | 5378.9175 | 0.8934
110.73 | -776.8874 | 0.8936 | 5380.0537 | 0.8936
110.77 | -776.8868 | 0.8938 | 5381.2471 | 0.8938
110.82 | -776.8859 | 0.8942 | 5382.354 | 0.8942
110.92 | -776.8843 | 0.8948 | 5381.9922 | 0.8948
110.95 | -776.8838 | 0.8948 | 5380.5581 | 0.8948
110.97 | -776.8834 | 0.895 | 5378.8711 | 0.895
110.98 | -776.8833 | 0.895 | 5377.7222 | 0.895
110.99 | -776.8831 | 0.895 | 5376.3091 | 0.895
111 | -776.8829 | 0.89519 | 5374.5439 | 0.89519
111.01 | -776.8828 | 0.8952 | 5372.3804 | 0.8952
111.02 | -776.8826 | 0.8952 | 5369.7871 | 0.8952
111.03 | -776.8824 | 0.8952 | 5366.6694 | 0.8952
111.04 | -776.8823 | 0.8952 | 5363.0264 | 0.8952
111.05 | -776.8821 | 0.8952 | 5358.8511 | 0.8952
111.06 | -776.8819 | 0.8952 | 5354.2593 | 0.8952
111.07 | -776.8818 | 0.8952 | 5349.3804 | 0.8952
111.08 | -776.8816 | 0.8952 | 5344.3359 | 0.8952
111.09 | -776.8814 | 0.8952 | 5339.2471 | 0.8952
111.1 | -776.8813 | 0.8952 | 5334.2783 | 0.8952
111.11 | -776.8811 | 0.8952 | 5329.5083 | 0.8952
111.12 | -776.8809 | 0.8952 | 5325.0898 | 0.8952
111.13 | -776.8808 | 0.8952 | 5321.2002 | 0.8952
111.14 | -776.8806 | 0.89501 | 5317.8633 | 0.89501
111.15 | -776.8804 | 0.895 | 5315.0942 | 0.895
111.16 | -776.8803 | 0.895 | 5312.8945 | 0.895
111.17 | -776.8801 | 0.895 | 5311.229 | 0.895
111.18 | -776.8799 | 0.895 | 5310.0063 | 0.895
111.2 | -776.8796 | 0.895 | 5308.6367 | 0.895
111.26 | -776.8786 | 0.895 | 5310.0796 | 0.895
111.28 | -776.8783 | 0.895 | 5311.5962 | 0.895
111.3 | -776.8779 | 0.895 | 5313.4819 | 0.895
111.31 | -776.8778 | 0.895 | 5314.5259 | 0.895
111.32 | -776.8776 | 0.895 | 5315.6284 | 0.895
111.33 | -776.8774 | 0.895 | 5316.7812 | 0.895
111.34 | -776.8773 | 0.895 | 5317.9756 | 0.895
111.35 | -776.8771 | 0.895 | 5319.186 | 0.895
111.36 | -776.8769 | 0.895 | 5320.4404 | 0.895
111.37 | -776.8768 | 0.895 | 5321.6807 | 0.895
111.38 | -776.8766 | 0.8952 | 5322.9478 | 0.8952
111.39 | -776.8764 | 0.8952 | 5324.2344 | 0.8952
111.4 | -776.8763 | 0.8952 | 5325.4971 | 0.8952
111.41 | -776.8761 | 0.8952 | 5326.7749 | 0.8952
111.42 | -776.8759 | 0.8952 | 5328.0889 | 0.8952
111.43 | -776.8758 | 0.8952 | 5329.4033 | 0.8952
111.44 | -776.8756 | 0.8952 | 5330.7109 | 0.8952
111.45 | -776.8754 | 0.8952 | 5331.9917 | 0.8952
111.46 | -776.8753 | 0.8954 | 5333.2734 | 0.8954
111.47 | -776.8751 | 0.8954 | 5334.604 | 0.8954
111.48 | -776.8749 | 0.8954 | 5335.9087 | 0.8954
111.49 | -776.8748 | 0.8954 | 5337.1963 | 0.8954
111.5 | -776.8746 | 0.89559 | 5338.5015 | 0.89559
111.51 | -776.8744 | 0.8956 | 5339.8218 | 0.8956
111.52 | -776.8743 | 0.8956 | 5341.1084 | 0.8956
111.53 | -776.8741 | 0.8956 | 5342.4004 | 0.8956
111.54 | -776.8739 | 0.8956 | 5343.6851 | 0.8956
111.55 | -776.8738 | 0.8956 | 5344.9834 | 0.8956
111.56 | -776.8736 | 0.8956 | 5346.2559 | 0.8956
111.57 | -776.8734 | 0.8958 | 5347.5112 | 0.8958
111.58 | -776.8733 | 0.8958 | 5348.7798 | 0.8958
111.59 | -776.8731 | 0.8958 | 5350.0503 | 0.8958
111.6 | -776.8729 | 0.8958 | 5351.2861 | 0.8958
111.61 | -776.8728 | 0.896 | 5352.4971 | 0.896
111.62 | -776.8726 | 0.896 | 5353.731 | 0.896
111.63 | -776.8724 | 0.896 | 5354.9302 | 0.896
111.64 | -776.8723 | 0.896 | 5356.1089 | 0.896
111.65 | -776.8721 | 0.896 | 5357.2808 | 0.896
111.66 | -776.8719 | 0.896 | 5358.4419 | 0.896
111.67 | -776.8718 | 0.8962 | 5359.6084 | 0.8962
111.68 | -776.8716 | 0.8962 | 5360.7432 | 0.8962
111.69 | -776.8714 | 0.8962 | 5361.8335 | 0.8962
111.7 | -776.8713 | 0.8962 | 5362.9624 | 0.8962
111.71 | -776.8711 | 0.8962 | 5364.064 | 0.8962
111.72 | -776.8709 | 0.8964 | 5365.1255 | 0.8964
111.73 | -776.8708 | 0.8964 | 5366.1729 | 0.8964
111.74 | -776.8706 | 0.8964 | 5367.2085 | 0.8964
111.75 | -776.8704 | 0.8964 | 5368.2339 | 0.8964
111.76 | -776.8703 | 0.89659 | 5369.2573 | 0.89659
111.78 | -776.8699 | 0.8966 | 5371.2432 | 0.8966
111.8 | -776.8696 | 0.8966 | 5373.1846 | 0.8966
111.82 | -776.8693 | 0.8968 | 5375.0566 | 0.8968
111.84 | -776.8689 | 0.8968 | 5376.9165 | 0.8968
111.86 | -776.8686 | 0.897 | 5378.6846 | 0.897
111.88 | -776.8683 | 0.897 | 5380.4521 | 0.897
111.9 | -776.8679 | 0.897 | 5382.1924 | 0.897
111.92 | -776.8676 | 0.8972 | 5383.9126 | 0.8972
111.94 | -776.8673 | 0.89739 | 5385.583 | 0.89739
111.96 | -776.8669 | 0.8974 | 5387.2642 | 0.8974
111.98 | -776.8666 | 0.8974 | 5388.7988 | 0.8974
112 | -776.8663 | 0.8976 | 5390.313 | 0.8976
112.02 | -776.8659 | 0.8976 | 5391.7534 | 0.8976
112.04 | -776.8656 | 0.8978 | 5393.2349 | 0.8978
112.06 | -776.8653 | 0.8978 | 5394.6191 | 0.8978
112.08 | -776.8649 | 0.898 | 5396.0088 | 0.898
112.1 | -776.8646 | 0.898 | 5397.3599 | 0.898
112.12 | -776.8643 | 0.89819 | 5398.6899 | 0.89819
112.14 | -776.8639 | 0.8982 | 5399.8789 | 0.8982
112.16 | -776.8636 | 0.8982 | 5401.0503 | 0.8982
112.18 | -776.8633 | 0.8984 | 5402.1851 | 0.8984
112.2 | -776.8629 | 0.8984 | 5403.2202 | 0.8984
112.23 | -776.8624 | 0.8986 | 5404.6733 | 0.8986
112.26 | -776.8619 | 0.8988 | 5406.0088 | 0.8988
112.29 | -776.8614 | 0.8988 | 5407.2896 | 0.8988
112.32 | -776.8609 | 0.899 | 5408.4941 | 0.899
112.35 | -776.8604 | 0.8992 | 5409.7529 | 0.8992
112.38 | -776.8599 | 0.8992 | 5410.9092 | 0.8992
112.41 | -776.8594 | 0.8994 | 5412.0942 | 0.8994
112.44 | -776.8589 | 0.8996 | 5413.1353 | 0.8996
112.47 | -776.8584 | 0.8998 | 5414.1763 | 0.8998
112.51 | -776.8578 | 0.9 | 5415.4102 | 0.9
112.55 | -776.8571 | 0.9 | 5416.499 | 0.9
112.59 | -776.8564 | 0.9002 | 5417.5166 | 0.9002
112.63 | -776.8558 | 0.9004 | 5418.5547 | 0.9004
112.68 | -776.8549 | 0.9006 | 5419.7114 | 0.9006
112.73 | -776.8541 | 0.901 | 5420.7983 | 0.901
112.78 | -776.8533 | 0.9012 | 5421.875 | 0.9012
112.83 | -776.8524 | 0.9014 | 5422.9014 | 0.9014
112.91 | -776.8511 | 0.90179 | 5423.936 | 0.90179
113.01 | -776.8494 | 0.9022 | 5424.2285 | 0.9022
113.11 | -776.8478 | 0.9026 | 5423.4375 | 0.9026
113.18 | -776.8466 | 0.9028 | 5422.356 | 0.9028
113.23 | -776.8458 | 0.903 | 5421.209 | 0.903
113.27 | -776.8451 | 0.903 | 5420.0249 | 0.903
113.3 | -776.8446 | 0.9032 | 5418.9219 | 0.9032
113.33 | -776.8441 | 0.9032 | 5417.7925 | 0.9032
113.36 | -776.8436 | 0.90339 | 5416.6357 | 0.90339
113.39 | -776.8431 | 0.9034 | 5415.3628 | 0.9034
113.42 | -776.8426 | 0.9034 | 5414.0107 | 0.9034
113.45 | -776.8421 | 0.9036 | 5412.6187 | 0.9036
113.48 | -776.8416 | 0.9036 | 5411.2021 | 0.9036
113.51 | -776.8411 | 0.9036 | 5409.9224 | 0.9036
113.54 | -776.8406 | 0.9036 | 5408.606 | 0.9036
113.57 | -776.8401 | 0.9038 | 5407.3735 | 0.9038
113.6 | -776.8396 | 0.9038 | 5406.1909 | 0.9038
113.63 | -776.8391 | 0.9038 | 5405.1006 | 0.9038
113.67 | -776.8384 | 0.9038 | 5403.8438 | 0.9038
113.71 | -776.8378 | 0.904 | 5402.8086 | 0.904
113.78 | -776.8366 | 0.904 | 5401.7329 | 0.904
113.88 | -776.8349 | 0.9042 | 5401.7856 | 0.9042
113.95 | -776.8338 | 0.9044 | 5402.7988 | 0.9044
114 | -776.8329 | 0.9044 | 5403.7998 | 0.9044
114.05 | -776.8321 | 0.9046 | 5404.9321 | 0.9046
114.09 | -776.8314 | 0.90461 | 5405.9478 | 0.90461
114.13 | -776.8308 | 0.9048 | 5407.0088 | 0.9048
114.17 | -776.8301 | 0.9048 | 5408.1958 | 0.9048
114.21 | -776.8294 | 0.905 | 5409.2925 | 0.905
114.25 | -776.8288 | 0.905 | 5410.4937 | 0.905
114.29 | -776.8281 | 0.9052 | 5411.6289 | 0.9052
114.33 | -776.8274 | 0.9052 | 5412.8042 | 0.9052
114.37 | -776.8268 | 0.9054 | 5413.8584 | 0.9054
114.42 | -776.8259 | 0.9054 | 5414.9009 | 0.9054
114.5 | -776.8246 | 0.9056 | 5415.9976 | 0.9056
114.6 | -776.8229 | 0.906 | 5416.9316 | 0.906
114.7 | -776.8213 | 0.9062 | 5417.6021 | 0.9062
114.8 | -776.8196 | 0.9064 | 5418.2554 | 0.9064
114.9 | -776.8179 | 0.9066 | 5419.1533 | 0.9066
114.97 | -776.8168 | 0.9068 | 5420.2769 | 0.9068
115.04 | -776.8156 | 0.907 | 5421.418 | 0.907
115.11 | -776.8144 | 0.9072 | 5422.4917 | 0.9072
115.18 | -776.8133 | 0.9074 | 5423.5781 | 0.9074
115.28 | -776.8116 | 0.9076 | 5424.3125 | 0.9076
115.38 | -776.8099 | 0.9078 | 5424.4653 | 0.9078
115.48 | -776.8083 | 0.9082 | 5423.6006 | 0.9082
115.54 | -776.8073 | 0.9082 | 5422.436 | 0.9082
115.58 | -776.8066 | 0.9084 | 5421.4341 | 0.9084
115.62 | -776.8059 | 0.9084 | 5420.2729 | 0.9084
115.65 | -776.8054 | 0.9086 | 5419.1753 | 0.9086
115.68 | -776.8049 | 0.9086 | 5417.9048 | 0.9086
115.71 | -776.8044 | 0.9088 | 5416.4292 | 0.9088
115.73 | -776.8041 | 0.9088 | 5415.3442 | 0.9088
115.75 | -776.8038 | 0.9088 | 5414.1904 | 0.9088
115.77 | -776.8034 | 0.9088 | 5412.9272 | 0.9088
115.79 | -776.8031 | 0.9088 | 5411.5562 | 0.9088
115.81 | -776.8028 | 0.909 | 5410.106 | 0.909
115.83 | -776.8024 | 0.909 | 5408.5601 | 0.909
115.85 | -776.8021 | 0.909 | 5406.9565 | 0.909
115.87 | -776.8018 | 0.909 | 5405.3267 | 0.909
115.89 | -776.8014 | 0.9092 | 5403.708 | 0.9092
115.91 | -776.8011 | 0.9092 | 5402.1465 | 0.9092
115.93 | -776.8008 | 0.9092 | 5400.6587 | 0.9092
115.95 | -776.8004 | 0.9094 | 5399.3291 | 0.9094
115.97 | -776.8001 | 0.9094 | 5398.147 | 0.9094
115.99 | -776.7998 | 0.9094 | 5397.1191 | 0.9094
116.02 | -776.7993 | 0.9096 | 5396.0459 | 0.9096
116.12 | -776.7976 | 0.91 | 5395.7417 | 0.91
116.16 | -776.7969 | 0.9104 | 5397.1191 | 0.9104
116.19 | -776.7964 | 0.91059 | 5398.5015 | 0.91059
116.21 | -776.7961 | 0.9106 | 5399.5522 | 0.9106
116.23 | -776.7958 | 0.9108 | 5400.7383 | 0.9108
116.25 | -776.7954 | 0.911 | 5401.9575 | 0.911
116.27 | -776.7951 | 0.911 | 5403.2319 | 0.911
116.29 | -776.7948 | 0.9112 | 5404.5713 | 0.9112
116.31 | -776.7944 | 0.91139 | 5405.9644 | 0.91139
116.33 | -776.7941 | 0.9114 | 5407.3599 | 0.9114
116.35 | -776.7938 | 0.9116 | 5408.77 | 0.9116
116.37 | -776.7934 | 0.9116 | 5410.2437 | 0.9116
116.39 | -776.7931 | 0.9118 | 5411.7705 | 0.9118
116.41 | -776.7928 | 0.912 | 5413.3442 | 0.912
116.43 | -776.7924 | 0.912 | 5414.9478 | 0.912
116.45 | -776.7921 | 0.9122 | 5416.5854 | 0.9122
116.47 | -776.7918 | 0.9124 | 5418.1919 | 0.9124
116.49 | -776.7914 | 0.9124 | 5419.8032 | 0.9124
116.51 | -776.7911 | 0.9126 | 5421.3311 | 0.9126
116.53 | -776.7908 | 0.9128 | 5422.8862 | 0.9128
116.55 | -776.7904 | 0.9128 | 5424.4307 | 0.9128
116.57 | -776.7901 | 0.913 | 5426.0063 | 0.913
116.59 | -776.7898 | 0.9132 | 5427.5288 | 0.9132
116.61 | -776.7894 | 0.9134 | 5429.0552 | 0.9134
116.63 | -776.7891 | 0.9134 | 5430.5293 | 0.9134
116.65 | -776.7888 | 0.9136 | 5431.9058 | 0.9136
116.67 | -776.7884 | 0.9138 | 5433.1982 | 0.9138
116.69 | -776.7881 | 0.9138 | 5434.4458 | 0.9138
116.71 | -776.7878 | 0.914 | 5435.6162 | 0.914
116.73 | -776.7874 | 0.9142 | 5436.7725 | 0.9142
116.75 | -776.7871 | 0.9144 | 5437.8882 | 0.9144
116.77 | -776.7868 | 0.9144 | 5438.9526 | 0.9144
116.8 | -776.7863 | 0.9146 | 5440.4116 | 0.9146
116.83 | -776.7858 | 0.91499 | 5441.729 | 0.91499
116.86 | -776.7853 | 0.9152 | 5443.0034 | 0.9152
116.89 | -776.7848 | 0.9154 | 5444.1548 | 0.9154
116.92 | -776.7843 | 0.9156 | 5445.2681 | 0.9156
116.95 | -776.7838 | 0.9158 | 5446.3032 | 0.9158
116.99 | -776.7831 | 0.9162 | 5447.5522 | 0.9162
117.04 | -776.7823 | 0.9166 | 5448.7222 | 0.9166
117.1 | -776.7813 | 0.9172 | 5449.8643 | 0.9172
117.18 | -776.7799 | 0.9178 | 5450.9756 | 0.9178
117.28 | -776.7783 | 0.9188 | 5452.0571 | 0.9188
117.38 | -776.7766 | 0.9198 | 5453.0806 | 0.9198
117.48 | -776.7749 | 0.9208 | 5453.688 | 0.9208
117.58 | -776.7733 | 0.92199 | 5454.1582 | 0.92199
117.68 | -776.7716 | 0.9228 | 5454.8901 | 0.9228
117.76 | -776.7703 | 0.9238 | 5455.9741 | 0.9238
117.83 | -776.7691 | 0.9244 | 5457.0332 | 0.9244
117.89 | -776.7681 | 0.925 | 5458.167 | 0.925
117.94 | -776.7673 | 0.9256 | 5459.2715 | 0.9256
117.99 | -776.7664 | 0.926 | 5460.4917 | 0.926
118.03 | -776.7658 | 0.9264 | 5461.6362 | 0.9264
118.07 | -776.7651 | 0.9268 | 5462.8252 | 0.9268
118.11 | -776.7644 | 0.9272 | 5464.0352 | 0.9272
118.15 | -776.7638 | 0.9276 | 5465.1978 | 0.9276
118.19 | -776.7631 | 0.928 | 5466.3076 | 0.928
118.23 | -776.7624 | 0.9284 | 5467.3521 | 0.9284
118.28 | -776.7616 | 0.929 | 5468.4844 | 0.929
118.34 | -776.7606 | 0.9294 | 5469.5508 | 0.9294
118.41 | -776.7594 | 0.93019 | 5470.5791 | 0.93019
118.48 | -776.7583 | 0.9308 | 5471.604 | 0.9308
118.58 | -776.7566 | 0.9318 | 5472.5742 | 0.9318
118.68 | -776.7549 | 0.93279 | 5473.0435 | 0.93279
118.78 | -776.7533 | 0.9338 | 5473.4419 | 0.9338
118.88 | -776.7516 | 0.9348 | 5473.6445 | 0.9348
118.98 | -776.7499 | 0.9358 | 5473.0073 | 0.9358
119.04 | -776.7489 | 0.9364 | 5471.9966 | 0.9364
119.08 | -776.7483 | 0.937 | 5470.917 | 0.937
119.12 | -776.7476 | 0.9374 | 5469.6934 | 0.9374
119.15 | -776.7471 | 0.9378 | 5468.6445 | 0.9378
119.18 | -776.7466 | 0.93819 | 5467.5088 | 0.93819
119.21 | -776.7461 | 0.93859 | 5466.1328 | 0.93859
119.23 | -776.7458 | 0.9388 | 5465.0835 | 0.9388
119.25 | -776.7454 | 0.93919 | 5463.9775 | 0.93919
119.27 | -776.7451 | 0.9392 | 5462.7163 | 0.9392
119.29 | -776.7448 | 0.9396 | 5461.3218 | 0.9396
119.31 | -776.7444 | 0.9398 | 5459.7827 | 0.9398
119.33 | -776.7441 | 0.9402 | 5458.1187 | 0.9402
119.35 | -776.7438 | 0.9404 | 5456.2666 | 0.9404
119.37 | -776.7434 | 0.9408 | 5454.292 | 0.9408
119.38 | -776.7433 | 0.9408 | 5453.2607 | 0.9408
119.39 | -776.7431 | 0.941 | 5452.2231 | 0.941
119.4 | -776.7429 | 0.9412 | 5451.165 | 0.9412
119.41 | -776.7428 | 0.9414 | 5450.0527 | 0.9414
119.42 | -776.7426 | 0.9414 | 5448.9302 | 0.9414
119.43 | -776.7424 | 0.9416 | 5447.7739 | 0.9416
119.44 | -776.7423 | 0.9418 | 5446.5981 | 0.9418
119.45 | -776.7421 | 0.942 | 5445.4341 | 0.942
119.46 | -776.7419 | 0.94219 | 5444.249 | 0.94219
119.47 | -776.7418 | 0.9424 | 5443.1001 | 0.9424
119.48 | -776.7416 | 0.9424 | 5441.9121 | 0.9424
119.49 | -776.7414 | 0.9426 | 5440.6997 | 0.9426
119.5 | -776.7413 | 0.9428 | 5439.5625 | 0.9428
119.51 | -776.7411 | 0.943 | 5438.4458 | 0.943
119.52 | -776.7409 | 0.94319 | 5437.3467 | 0.94319
119.53 | -776.7408 | 0.94339 | 5436.3008 | 0.94339
119.55 | -776.7404 | 0.9436 | 5434.3687 | 0.9436
119.57 | -776.7401 | 0.9438 | 5432.6108 | 0.9438
119.59 | -776.7398 | 0.9442 | 5431.1753 | 0.9442
119.61 | -776.7394 | 0.9446 | 5429.9258 | 0.9446
119.64 | -776.7389 | 0.945 | 5428.6152 | 0.945
119.69 | -776.7381 | 0.94579 | 5427.6025 | 0.94579
119.78 | -776.7366 | 0.94699 | 5428.7441 | 0.94699
119.82 | -776.7359 | 0.94739 | 5429.9912 | 0.94739
119.85 | -776.7354 | 0.9476 | 5431.1411 | 0.9476
119.88 | -776.7349 | 0.948 | 5432.4644 | 0.948
119.91 | -776.7344 | 0.9484 | 5433.9146 | 0.9484
119.93 | -776.7341 | 0.9486 | 5434.9365 | 0.9486
119.95 | -776.7338 | 0.9488 | 5436 | 0.9488
119.97 | -776.7334 | 0.94919 | 5437.0542 | 0.94919
119.99 | -776.7331 | 0.9492 | 5438.1548 | 0.9492
120.01 | -776.7328 | 0.9496 | 5439.2808 | 0.9496
120.03 | -776.7324 | 0.9498 | 5440.4209 | 0.9498
120.05 | -776.7321 | 0.95 | 5441.5654 | 0.95
120.07 | -776.7318 | 0.9502 | 5442.7041 | 0.9502
120.09 | -776.7314 | 0.9504 | 5443.8403 | 0.9504
120.11 | -776.7311 | 0.95079 | 5444.9038 | 0.95079
120.13 | -776.7308 | 0.9508 | 5445.9243 | 0.9508
120.15 | -776.7304 | 0.951 | 5446.9668 | 0.951
120.17 | -776.7301 | 0.9512 | 5447.9985 | 0.9512
120.19 | -776.7298 | 0.9514 | 5449.0327 | 0.9514
120.22 | -776.7293 | 0.9518 | 5450.5068 | 0.9518
120.25 | -776.7288 | 0.9522 | 5452.0005 | 0.9522
120.28 | -776.7283 | 0.9524 | 5453.4004 | 0.9524
120.31 | -776.7278 | 0.9528 | 5454.7983 | 0.9528
120.34 | -776.7273 | 0.9532 | 5456.0991 | 0.9532
120.37 | -776.7268 | 0.9534 | 5457.3594 | 0.9534
120.4 | -776.7263 | 0.9538 | 5458.5688 | 0.9538
120.43 | -776.7258 | 0.95419 | 5459.6821 | 0.95419
120.46 | -776.7253 | 0.9544 | 5460.6934 | 0.9544
120.5 | -776.7246 | 0.955 | 5461.8936 | 0.955
120.55 | -776.7238 | 0.95559 | 5462.9829 | 0.95559
120.64 | -776.7223 | 0.95679 | 5464.0767 | 0.95679
120.74 | -776.7206 | 0.9578 | 5464.2793 | 0.9578
120.84 | -776.7189 | 0.9592 | 5463.3872 | 0.9592
120.9 | -776.7179 | 0.96 | 5462.1221 | 0.96
120.94 | -776.7173 | 0.9606 | 5460.8066 | 0.9606
120.97 | -776.7168 | 0.961 | 5459.4463 | 0.961
120.99 | -776.7164 | 0.9612 | 5458.3281 | 0.9612
121.01 | -776.7161 | 0.9616 | 5457.0098 | 0.9616
121.03 | -776.7158 | 0.9618 | 5455.3657 | 0.9618
121.05 | -776.7154 | 0.9622 | 5453.4229 | 0.9622
121.06 | -776.7153 | 0.9622 | 5452.3301 | 0.9622
121.07 | -776.7151 | 0.9624 | 5451.1753 | 0.9624
121.08 | -776.7149 | 0.96279 | 5449.9058 | 0.96279
121.09 | -776.7148 | 0.9628 | 5448.5391 | 0.9628
121.1 | -776.7146 | 0.963 | 5447.0825 | 0.963
121.11 | -776.7144 | 0.96339 | 5445.5635 | 0.96339
121.12 | -776.7143 | 0.9634 | 5443.9727 | 0.9634
121.13 | -776.7141 | 0.9636 | 5442.3477 | 0.9636
121.14 | -776.7139 | 0.9638 | 5440.7241 | 0.9638
121.15 | -776.7138 | 0.964 | 5439.0728 | 0.964
121.16 | -776.7136 | 0.9642 | 5437.4585 | 0.9642
121.17 | -776.7134 | 0.96459 | 5435.8936 | 0.96459
121.18 | -776.7133 | 0.9646 | 5434.4233 | 0.9646
121.19 | -776.7131 | 0.965 | 5433.0649 | 0.965
121.2 | -776.7129 | 0.96519 | 5431.8271 | 0.96519
121.21 | -776.7128 | 0.9652 | 5430.73 | 0.9652
121.23 | -776.7124 | 0.9656 | 5429.0415 | 0.9656
121.25 | -776.7121 | 0.966 | 5427.9995 | 0.966
121.32 | -776.7109 | 0.967 | 5429.0356 | 0.967
121.34 | -776.7106 | 0.9672 | 5430.3555 | 0.9672
121.36 | -776.7103 | 0.9676 | 5432.0005 | 0.9676
121.38 | -776.7099 | 0.9676 | 5433.814 | 0.9676
121.39 | -776.7098 | 0.9678 | 5434.8223 | 0.9678
121.4 | -776.7096 | 0.9678 | 5435.8984 | 0.9678
121.41 | -776.7094 | 0.968 | 5436.998 | 0.968
121.42 | -776.7093 | 0.968 | 5438.125 | 0.968
121.43 | -776.7091 | 0.96819 | 5439.293 | 0.96819
121.44 | -776.7089 | 0.96839 | 5440.459 | 0.96839
121.45 | -776.7088 | 0.9684 | 5441.6631 | 0.9684
121.46 | -776.7086 | 0.9684 | 5442.8545 | 0.9684
121.47 | -776.7084 | 0.9686 | 5444.1216 | 0.9686
121.48 | -776.7083 | 0.9686 | 5445.3877 | 0.9686
121.49 | -776.7081 | 0.9686 | 5446.6631 | 0.9686
121.5 | -776.7079 | 0.9688 | 5447.9111 | 0.9688
121.51 | -776.7078 | 0.969 | 5449.1797 | 0.969
121.52 | -776.7076 | 0.969 | 5450.4517 | 0.969
121.53 | -776.7074 | 0.9692 | 5451.7153 | 0.9692
121.54 | -776.7073 | 0.9692 | 5453.0093 | 0.9692
121.55 | -776.7071 | 0.9692 | 5454.2754 | 0.9692
121.56 | -776.7069 | 0.9694 | 5455.5508 | 0.9694
121.57 | -776.7068 | 0.9694 | 5456.7974 | 0.9694
121.58 | -776.7066 | 0.9696 | 5458.0332 | 0.9696
121.59 | -776.7064 | 0.9696 | 5459.2573 | 0.9696
121.6 | -776.7063 | 0.9696 | 5460.4941 | 0.9696
121.61 | -776.7061 | 0.9698 | 5461.7437 | 0.9698
121.62 | -776.7059 | 0.9698 | 5462.9878 | 0.9698
121.63 | -776.7058 | 0.97 | 5464.2334 | 0.97
121.64 | -776.7056 | 0.97 | 5465.4658 | 0.97
121.65 | -776.7054 | 0.9702 | 5466.7178 | 0.9702
121.66 | -776.7053 | 0.9702 | 5467.9419 | 0.9702
121.67 | -776.7051 | 0.9704 | 5469.1772 | 0.9704
121.68 | -776.7049 | 0.9704 | 5470.3979 | 0.9704
121.69 | -776.7048 | 0.9706 | 5471.6167 | 0.9706
121.7 | -776.7046 | 0.9706 | 5472.8506 | 0.9706
121.71 | -776.7044 | 0.9706 | 5474.0488 | 0.9706
121.72 | -776.7043 | 0.9708 | 5475.2393 | 0.9708
121.73 | -776.7041 | 0.9708 | 5476.396 | 0.9708
121.74 | -776.7039 | 0.97099 | 5477.584 | 0.97099
121.75 | -776.7038 | 0.971 | 5478.7788 | 0.971
121.76 | -776.7036 | 0.9712 | 5479.9717 | 0.9712
121.77 | -776.7034 | 0.9712 | 5481.1309 | 0.9712
121.78 | -776.7033 | 0.9712 | 5482.2842 | 0.9712
121.79 | -776.7031 | 0.9714 | 5483.4624 | 0.9714
121.8 | -776.7029 | 0.9714 | 5484.6016 | 0.9714
121.81 | -776.7028 | 0.97159 | 5485.7466 | 0.97159
121.82 | -776.7026 | 0.9716 | 5486.9087 | 0.9716
121.83 | -776.7024 | 0.9718 | 5488.0615 | 0.9718
121.84 | -776.7023 | 0.9718 | 5489.1758 | 0.9718
121.85 | -776.7021 | 0.9718 | 5490.2832 | 0.9718
121.86 | -776.7019 | 0.972 | 5491.396 | 0.972
121.87 | -776.7018 | 0.972 | 5492.4873 | 0.972
121.88 | -776.7016 | 0.97219 | 5493.5972 | 0.97219
121.89 | -776.7014 | 0.9722 | 5494.6743 | 0.9722
121.9 | -776.7013 | 0.9722 | 5495.7354 | 0.9722
121.91 | -776.7011 | 0.9724 | 5496.7524 | 0.9724
121.92 | -776.7009 | 0.9724 | 5497.7598 | 0.9724
121.93 | -776.7008 | 0.9726 | 5498.7744 | 0.9726
121.94 | -776.7006 | 0.97279 | 5499.7842 | 0.97279
121.96 | -776.7003 | 0.9728 | 5501.6875 | 0.9728
121.98 | -776.6999 | 0.973 | 5503.5718 | 0.973
122 | -776.6996 | 0.9732 | 5505.3701 | 0.9732
122.02 | -776.6993 | 0.9732 | 5507.1665 | 0.9732
122.04 | -776.6989 | 0.9734 | 5508.8745 | 0.9734
122.06 | -776.6986 | 0.9736 | 5510.5366 | 0.9736
122.08 | -776.6983 | 0.9738 | 5512.1318 | 0.9738
122.1 | -776.6979 | 0.974 | 5513.7036 | 0.974
122.12 | -776.6976 | 0.9742 | 5515.2036 | 0.9742
122.14 | -776.6973 | 0.9744 | 5516.6372 | 0.9744
122.16 | -776.6969 | 0.97459 | 5518.0703 | 0.97459
122.18 | -776.6966 | 0.9746 | 5519.4658 | 0.9746
122.2 | -776.6963 | 0.9748 | 5520.8413 | 0.9748
122.22 | -776.6959 | 0.975 | 5522.1724 | 0.975
122.24 | -776.6956 | 0.9752 | 5523.5005 | 0.9752
122.26 | -776.6953 | 0.9754 | 5524.7788 | 0.9754
122.28 | -776.6949 | 0.9756 | 5526.0112 | 0.9756
122.3 | -776.6946 | 0.9756 | 5527.1885 | 0.9756
122.32 | -776.6943 | 0.9758 | 5528.3315 | 0.9758
122.34 | -776.6939 | 0.976 | 5529.4185 | 0.976
122.36 | -776.6936 | 0.9762 | 5530.4419 | 0.9762
122.39 | -776.6931 | 0.9764 | 5531.9258 | 0.9764
122.42 | -776.6926 | 0.9766 | 5533.3604 | 0.9766
122.45 | -776.6921 | 0.9768 | 5534.749 | 0.9768
122.48 | -776.6916 | 0.977 | 5536.1987 | 0.977
122.51 | -776.6911 | 0.9774 | 5537.6235 | 0.9774
122.54 | -776.6906 | 0.9776 | 5539.0166 | 0.9776
122.57 | -776.6901 | 0.9778 | 5540.4355 | 0.9778
122.6 | -776.6896 | 0.978 | 5541.8047 | 0.978
122.63 | -776.6891 | 0.9782 | 5543.0918 | 0.9782
122.66 | -776.6886 | 0.9784 | 5544.416 | 0.9784
122.69 | -776.6881 | 0.9788 | 5545.7046 | 0.9788
122.72 | -776.6876 | 0.979 | 5546.894 | 0.979
122.75 | -776.6871 | 0.9792 | 5547.9917 | 0.9792
122.79 | -776.6864 | 0.97959 | 5549.2744 | 0.97959
122.83 | -776.6858 | 0.9798 | 5550.4448 | 0.9798
122.87 | -776.6851 | 0.98 | 5551.4966 | 0.98
122.92 | -776.6843 | 0.9804 | 5552.6831 | 0.9804
122.97 | -776.6834 | 0.9808 | 5553.7739 | 0.9808
123.03 | -776.6824 | 0.9812 | 5554.8447 | 0.9812
123.11 | -776.6811 | 0.9818 | 5555.8936 | 0.9818
123.21 | -776.6794 | 0.9824 | 5556.4102 | 0.9824
123.31 | -776.6778 | 0.9832 | 5556.2993 | 0.9832
123.41 | -776.6761 | 0.9838 | 5555.4702 | 0.9838
123.47 | -776.6751 | 0.9842 | 5554.2568 | 0.9842
123.51 | -776.6744 | 0.9844 | 5552.9873 | 0.9844
123.54 | -776.6739 | 0.9844 | 5551.6172 | 0.9844
123.56 | -776.6736 | 0.9846 | 5550.5366 | 0.9846
123.58 | -776.6733 | 0.98479 | 5549.2285 | 0.98479
123.6 | -776.6729 | 0.9848 | 5547.7305 | 0.9848
123.62 | -776.6726 | 0.9848 | 5545.9526 | 0.9848
123.63 | -776.6724 | 0.9848 | 5544.9507 | 0.9848
123.64 | -776.6723 | 0.985 | 5543.8765 | 0.985
123.65 | -776.6721 | 0.985 | 5542.7378 | 0.985
123.66 | -776.6719 | 0.985 | 5541.4937 | 0.985
123.67 | -776.6718 | 0.985 | 5540.1484 | 0.985
123.68 | -776.6716 | 0.985 | 5538.7368 | 0.985
123.69 | -776.6714 | 0.985 | 5537.1929 | 0.985
123.7 | -776.6713 | 0.985 | 5535.521 | 0.985
123.71 | -776.6711 | 0.985 | 5533.7842 | 0.985
123.72 | -776.6709 | 0.9852 | 5531.9678 | 0.9852
123.73 | -776.6708 | 0.9852 | 5530.0459 | 0.9852
123.74 | -776.6706 | 0.9852 | 5528.0737 | 0.9852
123.75 | -776.6704 | 0.9852 | 5526.043 | 0.9852
123.76 | -776.6703 | 0.9852 | 5523.9326 | 0.9852
123.77 | -776.6701 | 0.9852 | 5521.8286 | 0.9852
123.78 | -776.6699 | 0.9852 | 5519.7139 | 0.9852
123.79 | -776.6698 | 0.9852 | 5517.6738 | 0.9852
123.8 | -776.6696 | 0.9852 | 5515.6982 | 0.9852
123.81 | -776.6694 | 0.9852 | 5513.7822 | 0.9852
123.82 | -776.6693 | 0.9852 | 5511.9419 | 0.9852
123.83 | -776.6691 | 0.9852 | 5510.2476 | 0.9852
123.84 | -776.6689 | 0.9852 | 5508.6768 | 0.9852
123.85 | -776.6688 | 0.9852 | 5507.2344 | 0.9852
123.86 | -776.6686 | 0.9852 | 5505.9712 | 0.9852
123.87 | -776.6684 | 0.9852 | 5504.8716 | 0.9852
123.89 | -776.6681 | 0.9852 | 5503.0825 | 0.9852
123.91 | -776.6678 | 0.9852 | 5501.8174 | 0.9852
124.01 | -776.6661 | 0.9852 | 5501.9858 | 0.9852
124.04 | -776.6656 | 0.9854 | 5503.2847 | 0.9854
124.06 | -776.6653 | 0.9854 | 5504.396 | 0.9854
124.08 | -776.6649 | 0.98559 | 5505.6924 | 0.98559
124.1 | -776.6646 | 0.9856 | 5507.0488 | 0.9856
124.12 | -776.6643 | 0.9856 | 5508.562 | 0.9856
124.14 | -776.6639 | 0.9858 | 5510.1123 | 0.9858
124.16 | -776.6636 | 0.9858 | 5511.7178 | 0.9858
124.18 | -776.6633 | 0.9858 | 5513.3672 | 0.9858
124.2 | -776.6629 | 0.986 | 5515.0718 | 0.986
124.22 | -776.6626 | 0.986 | 5516.792 | 0.986
124.24 | -776.6623 | 0.986 | 5518.5234 | 0.986
124.26 | -776.6619 | 0.9862 | 5520.3071 | 0.9862
124.28 | -776.6616 | 0.9862 | 5522.0415 | 0.9862
124.3 | -776.6613 | 0.9864 | 5523.7358 | 0.9864
124.32 | -776.6609 | 0.9864 | 5525.4302 | 0.9864
124.34 | -776.6606 | 0.9866 | 5527.0776 | 0.9866
124.36 | -776.6603 | 0.9866 | 5528.6436 | 0.9866
124.38 | -776.6599 | 0.9868 | 5530.1694 | 0.9868
124.4 | -776.6596 | 0.9868 | 5531.6484 | 0.9868
124.42 | -776.6593 | 0.987 | 5533.0576 | 0.987
124.44 | -776.6589 | 0.987 | 5534.5176 | 0.987
124.46 | -776.6586 | 0.987 | 5535.8892 | 0.987
124.48 | -776.6583 | 0.9872 | 5537.2593 | 0.9872
124.5 | -776.6579 | 0.9874 | 5538.7095 | 0.9874
124.52 | -776.6576 | 0.9874 | 5540.0811 | 0.9874
124.54 | -776.6573 | 0.98759 | 5541.3867 | 0.98759
124.56 | -776.6569 | 0.9876 | 5542.6875 | 0.9876
124.58 | -776.6566 | 0.98779 | 5543.9824 | 0.98779
124.6 | -776.6563 | 0.9878 | 5545.1494 | 0.9878
124.62 | -776.6559 | 0.988 | 5546.3291 | 0.988
124.64 | -776.6556 | 0.988 | 5547.4736 | 0.988
124.66 | -776.6553 | 0.9882 | 5548.6094 | 0.9882
124.68 | -776.6549 | 0.9882 | 5549.7139 | 0.9882
124.7 | -776.6546 | 0.9884 | 5550.79 | 0.9884
124.72 | -776.6543 | 0.9884 | 5551.8359 | 0.9884
124.75 | -776.6538 | 0.9886 | 5553.2871 | 0.9886
124.78 | -776.6533 | 0.9888 | 5554.6948 | 0.9888
124.81 | -776.6528 | 0.989 | 5556.0586 | 0.989
124.84 | -776.6523 | 0.989 | 5557.4141 | 0.989
124.87 | -776.6518 | 0.9892 | 5558.7231 | 0.9892
124.9 | -776.6513 | 0.9894 | 5560.0361 | 0.9894
124.93 | -776.6508 | 0.9896 | 5561.4141 | 0.9896
124.96 | -776.6503 | 0.9898 | 5562.6855 | 0.9898
124.99 | -776.6498 | 0.99 | 5563.9956 | 0.99
125.02 | -776.6493 | 0.99019 | 5565.1724 | 0.99019
125.05 | -776.6488 | 0.9902 | 5566.2192 | 0.9902
125.09 | -776.6481 | 0.9906 | 5567.4297 | 0.9906
125.13 | -776.6474 | 0.9908 | 5568.4741 | 0.9908
125.17 | -776.6468 | 0.991 | 5569.5024 | 0.991
125.22 | -776.6459 | 0.9914 | 5570.6929 | 0.9914
125.28 | -776.6449 | 0.9916 | 5571.7905 | 0.9916
125.34 | -776.6439 | 0.992 | 5572.9033 | 0.992
125.4 | -776.6429 | 0.9924 | 5573.9126 | 0.9924
125.49 | -776.6414 | 0.993 | 5574.9907 | 0.993
125.57 | -776.6401 | 0.9934 | 5575.9932 | 0.9934
125.66 | -776.6386 | 0.99419 | 5576.9976 | 0.99419
125.76 | -776.6369 | 0.9948 | 5577.9849 | 0.9948
125.86 | -776.6353 | 0.9956 | 5578.4917 | 0.9956
125.96 | -776.6336 | 0.9962 | 5578.0103 | 0.9962
126.05 | -776.6321 | 0.9968 | 5576.874 | 0.9968
126.1 | -776.6313 | 0.9972 | 5575.7666 | 0.9972
126.14 | -776.6306 | 0.9976 | 5574.5869 | 0.9976
126.17 | -776.6301 | 0.9978 | 5573.4741 | 0.9978
126.2 | -776.6296 | 0.9982 | 5572.0415 | 0.9982
126.22 | -776.6293 | 0.9984 | 5570.9385 | 0.9984
126.24 | -776.6289 | 0.9986 | 5569.6401 | 0.9986
126.26 | -776.6286 | 0.9988 | 5568.1426 | 0.9988
126.28 | -776.6283 | 0.999 | 5566.3374 | 0.999
126.29 | -776.6281 | 0.9992 | 5565.2646 | 0.9992
126.3 | -776.6279 | 0.99939 | 5564.0698 | 0.99939
126.31 | -776.6278 | 0.9994 | 5562.7715 | 0.9994
126.32 | -776.6276 | 0.9996 | 5561.2925 | 0.9996
126.33 | -776.6274 | 0.9998 | 5559.6436 | 0.9998
126.34 | -776.6273 | 0.9998 | 5557.7817 | 0.9998
126.35 | -776.6271 | 1.0002 | 5555.6953 | 1.0002
126.36 | -776.6269 | 1.0004 | 5553.3442 | 1.0004
126.37 | -776.6268 | 1.0004 | 5550.7559 | 1.0004
126.38 | -776.6266 | 1.0008 | 5547.9214 | 1.0008
126.39 | -776.6264 | 1.001 | 5544.9033 | 1.001
126.4 | -776.6263 | 1.0012 | 5541.6802 | 1.0012
126.41 | -776.6261 | 1.0014 | 5538.2822 | 1.0014
126.42 | -776.6259 | 1.0016 | 5534.8047 | 1.0016
126.43 | -776.6258 | 1.002 | 5531.2891 | 1.002
126.44 | -776.6256 | 1.0022 | 5527.7578 | 1.0022
126.45 | -776.6254 | 1.0024 | 5524.3569 | 1.0024
126.46 | -776.6253 | 1.0026 | 5521.0957 | 1.0026
126.47 | -776.6251 | 1.003 | 5518.0649 | 1.003
126.48 | -776.6249 | 1.0032 | 5515.2612 | 1.0032
126.49 | -776.6248 | 1.0034 | 5512.7441 | 1.0034
126.5 | -776.6246 | 1.0036 | 5510.5371 | 1.0036
126.51 | -776.6244 | 1.0038 | 5508.582 | 1.0038
126.52 | -776.6243 | 1.004 | 5506.917 | 1.004
126.53 | -776.6241 | 1.0042 | 5505.5156 | 1.0042
126.54 | -776.6239 | 1.0042 | 5504.4067 | 1.0042
126.56 | -776.6236 | 1.0046 | 5502.7734 | 1.0046
126.59 | -776.6231 | 1.005 | 5501.6914 | 1.005
126.66 | -776.6219 | 1.0058 | 5503.0298 | 1.0058
126.68 | -776.6216 | 1.006 | 5504.0605 | 1.006
126.7 | -776.6213 | 1.0064 | 5505.2666 | 1.0064
126.72 | -776.6209 | 1.0066 | 5506.6221 | 1.0066
126.74 | -776.6206 | 1.0068 | 5508.0986 | 1.0068
126.76 | -776.6203 | 1.007 | 5509.7153 | 1.007
126.78 | -776.6199 | 1.0072 | 5511.3638 | 1.0072
126.8 | -776.6196 | 1.0074 | 5513.0928 | 1.0074
126.82 | -776.6193 | 1.0076 | 5514.8037 | 1.0076
126.84 | -776.6189 | 1.0078 | 5516.5967 | 1.0078
126.86 | -776.6186 | 1.008 | 5518.3022 | 1.008
126.88 | -776.6183 | 1.0082 | 5520.0093 | 1.0082
126.9 | -776.6179 | 1.0084 | 5521.7271 | 1.0084
126.92 | -776.6176 | 1.0086 | 5523.4551 | 1.0086
126.94 | -776.6173 | 1.0088 | 5525.1401 | 1.0088
126.96 | -776.6169 | 1.009 | 5526.8467 | 1.009
126.98 | -776.6166 | 1.0092 | 5528.5205 | 1.0092
127 | -776.6163 | 1.0094 | 5530.1221 | 1.0094
127.02 | -776.6159 | 1.0096 | 5531.6963 | 1.0096
127.04 | -776.6156 | 1.0098 | 5533.2852 | 1.0098
127.06 | -776.6153 | 1.01 | 5534.8086 | 1.01
127.08 | -776.6149 | 1.0102 | 5536.3486 | 1.0102
127.1 | -776.6146 | 1.0104 | 5537.8545 | 1.0104
127.12 | -776.6143 | 1.0106 | 5539.374 | 1.0106
127.14 | -776.6139 | 1.0108 | 5540.8203 | 1.0108
127.16 | -776.6136 | 1.011 | 5542.2354 | 1.011
127.18 | -776.6133 | 1.0112 | 5543.606 | 1.0112
127.2 | -776.6129 | 1.0114 | 5544.9282 | 1.0114
127.22 | -776.6126 | 1.0116 | 5546.1367 | 1.0116
127.24 | -776.6123 | 1.0118 | 5547.3125 | 1.0118
127.26 | -776.6119 | 1.012 | 5548.4419 | 1.012
127.29 | -776.6114 | 1.0124 | 5549.9033 | 1.0124
127.32 | -776.6109 | 1.0128 | 5551.2432 | 1.0128
127.35 | -776.6104 | 1.013 | 5552.313 | 1.013
127.39 | -776.6098 | 1.0136 | 5553.5278 | 1.0136
127.44 | -776.6089 | 1.0142 | 5554.5938 | 1.0142
127.54 | -776.6073 | 1.0154 | 5555.1807 | 1.0154
127.64 | -776.6056 | 1.0168 | 5554.2144 | 1.0168
127.7 | -776.6046 | 1.0176 | 5553.1431 | 1.0176
127.77 | -776.6034 | 1.0184 | 5552.127 | 1.0184
127.87 | -776.6018 | 1.0198 | 5551.5474 | 1.0198
127.97 | -776.6001 | 1.0212 | 5552.3447 | 1.0212
128.03 | -776.5991 | 1.022 | 5553.4458 | 1.022
128.09 | -776.5981 | 1.0226 | 5554.5498 | 1.0226
128.14 | -776.5973 | 1.0234 | 5555.6636 | 1.0234
128.19 | -776.5964 | 1.024 | 5556.791 | 1.024
128.24 | -776.5956 | 1.0246 | 5557.8096 | 1.0246
128.29 | -776.5948 | 1.0252 | 5558.9551 | 1.0252
128.34 | -776.5939 | 1.0258 | 5560.1738 | 1.0258
128.39 | -776.5931 | 1.0264 | 5561.2578 | 1.0264
128.44 | -776.5923 | 1.0272 | 5562.2842 | 1.0272
128.5 | -776.5913 | 1.0278 | 5563.4019 | 1.0278
128.56 | -776.5903 | 1.0286 | 5564.4868 | 1.0286
128.62 | -776.5893 | 1.0294 | 5565.6143 | 1.0294
128.68 | -776.5883 | 1.03 | 5566.6357 | 1.03
128.74 | -776.5873 | 1.0308 | 5567.7119 | 1.0308
128.8 | -776.5863 | 1.0316 | 5568.8052 | 1.0316
128.89 | -776.5848 | 1.0328 | 5569.8682 | 1.0328
128.99 | -776.5831 | 1.034 | 5570.2979 | 1.034
129.09 | -776.5814 | 1.0354 | 5570.8916 | 1.0354
129.19 | -776.5798 | 1.0366 | 5571.5029 | 1.0366
129.29 | -776.5781 | 1.038 | 5572.1255 | 1.038
129.39 | -776.5764 | 1.0392 | 5573.2598 | 1.0392
129.46 | -776.5753 | 1.04 | 5574.3618 | 1.04
129.52 | -776.5743 | 1.0408 | 5575.4946 | 1.0408
129.57 | -776.5734 | 1.0414 | 5576.543 | 1.0414
129.64 | -776.5723 | 1.0424 | 5577.5811 | 1.0424
129.74 | -776.5706 | 1.0436 | 5578.5972 | 1.0436
129.84 | -776.5689 | 1.045 | 5579.5015 | 1.045
129.94 | -776.5673 | 1.0462 | 5580.3467 | 1.0462
130.04 | -776.5656 | 1.0474 | 5580.9658 | 1.0474
130.14 | -776.5639 | 1.0488 | 5581.8174 | 1.0488
130.21 | -776.5628 | 1.0496 | 5582.8281 | 1.0496
130.28 | -776.5616 | 1.0506 | 5583.9668 | 1.0506
130.36 | -776.5603 | 1.0516 | 5585.0195 | 1.0516
130.46 | -776.5586 | 1.0528 | 5585.7529 | 1.0528
130.56 | -776.5569 | 1.0542 | 5586.209 | 1.0542
130.66 | -776.5553 | 1.0556 | 5586.5635 | 1.0556
130.76 | -776.5536 | 1.0568 | 5587.0713 | 1.0568
130.86 | -776.5519 | 1.0582 | 5587.7832 | 1.0582
130.96 | -776.5503 | 1.0594 | 5588.8643 | 1.0594
131.04 | -776.5489 | 1.0606 | 5590.0088 | 1.0606
131.12 | -776.5476 | 1.0616 | 5591.1128 | 1.0616
131.22 | -776.5459 | 1.063 | 5591.9434 | 1.063
131.32 | -776.5443 | 1.0642 | 5592.2017 | 1.0642
131.42 | -776.5426 | 1.0656 | 5592.6265 | 1.0656
131.52 | -776.5409 | 1.067 | 5593.1675 | 1.067
131.62 | -776.5393 | 1.0682 | 5594.2427 | 1.0682
131.69 | -776.5381 | 1.0692 | 5595.3101 | 1.0692
131.76 | -776.5369 | 1.07 | 5596.5288 | 1.07
131.81 | -776.5361 | 1.0706 | 5597.5352 | 1.0706
131.87 | -776.5351 | 1.0714 | 5598.6865 | 1.0714
131.95 | -776.5338 | 1.0726 | 5599.8096 | 1.0726
132.05 | -776.5321 | 1.0738 | 5600.8667 | 1.0738
132.15 | -776.5304 | 1.0752 | 5601.7461 | 1.0752
132.25 | -776.5288 | 1.0766 | 5602.5996 | 1.0766
132.35 | -776.5271 | 1.0778 | 5603.5898 | 1.0778
132.44 | -776.5256 | 1.079 | 5604.7114 | 1.079
132.51 | -776.5244 | 1.0798 | 5605.7256 | 1.0798
132.58 | -776.5233 | 1.0808 | 5606.8169 | 1.0808
132.65 | -776.5221 | 1.0816 | 5607.8223 | 1.0816
132.75 | -776.5204 | 1.083 | 5608.7773 | 1.083
132.85 | -776.5188 | 1.0844 | 5609.5532 | 1.0844
132.95 | -776.5171 | 1.0856 | 5610.3394 | 1.0856
133.05 | -776.5154 | 1.087 | 5611.0425 | 1.087
133.15 | -776.5138 | 1.0884 | 5612.0801 | 1.0884
133.23 | -776.5124 | 1.0894 | 5613.1792 | 1.0894
133.31 | -776.5111 | 1.0904 | 5614.3335 | 1.0904
133.38 | -776.5099 | 1.0914 | 5615.4292 | 1.0914
133.46 | -776.5086 | 1.0924 | 5616.4429 | 1.0924
133.56 | -776.5069 | 1.0938 | 5617.4194 | 1.0938
133.65 | -776.5054 | 1.095 | 5618.5254 | 1.095
133.75 | -776.5038 | 1.0964 | 5619.4487 | 1.0964
133.84 | -776.5023 | 1.0974 | 5620.4912 | 1.0974
133.91 | -776.5011 | 1.0984 | 5621.4976 | 1.0984
133.97 | -776.5001 | 1.0992 | 5622.6665 | 1.0992
134.02 | -776.4993 | 1.0998 | 5623.7178 | 1.0998
134.07 | -776.4984 | 1.1004 | 5624.8188 | 1.1004
134.12 | -776.4976 | 1.1012 | 5625.8789 | 1.1012
134.18 | -776.4966 | 1.102 | 5626.8936 | 1.102
134.26 | -776.4953 | 1.103 | 5627.9614 | 1.103
134.36 | -776.4936 | 1.1046 | 5629.0283 | 1.1046
134.44 | -776.4923 | 1.1056 | 5630.0918 | 1.1056
134.54 | -776.4906 | 1.1068 | 5631.0742 | 1.1068
134.64 | -776.4889 | 1.1082 | 5632.1021 | 1.1082
134.7 | -776.4879 | 1.109 | 5633.1221 | 1.109
134.76 | -776.4869 | 1.1098 | 5634.3091 | 1.1098
134.82 | -776.4859 | 1.1106 | 5635.5112 | 1.1106
134.87 | -776.4851 | 1.1112 | 5636.6206 | 1.1112
134.92 | -776.4843 | 1.112 | 5637.6289 | 1.112
134.99 | -776.4831 | 1.1128 | 5638.6489 | 1.1128
135.09 | -776.4814 | 1.1142 | 5639.5059 | 1.1142
135.18 | -776.4799 | 1.1154 | 5640.5181 | 1.1154
135.28 | -776.4783 | 1.1168 | 5641.605 | 1.1168
135.37 | -776.4768 | 1.118 | 5642.6973 | 1.118
135.44 | -776.4756 | 1.1188 | 5643.7705 | 1.1188
135.49 | -776.4748 | 1.1194 | 5644.8384 | 1.1194
135.53 | -776.4741 | 1.12 | 5645.8428 | 1.12
135.57 | -776.4734 | 1.1204 | 5646.9458 | 1.1204
135.61 | -776.4728 | 1.121 | 5648.1885 | 1.121
135.65 | -776.4721 | 1.1214 | 5649.46 | 1.1214
135.69 | -776.4714 | 1.122 | 5650.7412 | 1.122
135.73 | -776.4708 | 1.1224 | 5651.9492 | 1.1224
135.77 | -776.4701 | 1.123 | 5653.1797 | 1.123
135.81 | -776.4694 | 1.1234 | 5654.3101 | 1.1234
135.85 | -776.4688 | 1.124 | 5655.4321 | 1.124
135.89 | -776.4681 | 1.1244 | 5656.5088 | 1.1244
135.93 | -776.4674 | 1.1248 | 5657.6484 | 1.1248
135.97 | -776.4668 | 1.1254 | 5658.7896 | 1.1254
136.01 | -776.4661 | 1.1258 | 5659.8994 | 1.1258
136.05 | -776.4654 | 1.1264 | 5660.9531 | 1.1264
136.1 | -776.4646 | 1.1268 | 5662.106 | 1.1268
136.15 | -776.4638 | 1.1274 | 5663.2666 | 1.1274
136.2 | -776.4629 | 1.128 | 5664.4341 | 1.128
136.25 | -776.4621 | 1.1288 | 5665.5264 | 1.1288
136.3 | -776.4613 | 1.1294 | 5666.6069 | 1.1294
136.36 | -776.4603 | 1.1302 | 5667.6221 | 1.1302
136.42 | -776.4593 | 1.1308 | 5668.6284 | 1.1308
136.52 | -776.4576 | 1.132 | 5669.3945 | 1.132
136.62 | -776.4559 | 1.1332 | 5668.5122 | 1.1332
136.7 | -776.4546 | 1.1344 | 5667.4194 | 1.1344
136.75 | -776.4538 | 1.1352 | 5666.3613 | 1.1352
136.79 | -776.4531 | 1.1356 | 5665.2598 | 1.1356
136.83 | -776.4524 | 1.1362 | 5664.0806 | 1.1362
136.87 | -776.4518 | 1.1366 | 5662.7314 | 1.1366
136.9 | -776.4513 | 1.1372 | 5661.6704 | 1.1372
136.93 | -776.4508 | 1.1376 | 5660.5332 | 1.1376
136.96 | -776.4503 | 1.138 | 5659.3809 | 1.138
136.99 | -776.4498 | 1.1384 | 5658.2026 | 1.1384
137.02 | -776.4493 | 1.1388 | 5657.0659 | 1.1388
137.05 | -776.4488 | 1.1394 | 5655.9219 | 1.1394
137.08 | -776.4483 | 1.1398 | 5654.8643 | 1.1398
137.12 | -776.4476 | 1.1404 | 5653.6143 | 1.1404
137.17 | -776.4468 | 1.141 | 5652.3901 | 1.141
137.27 | -776.4451 | 1.1424 | 5651.5879 | 1.1424
137.35 | -776.4438 | 1.1434 | 5652.8135 | 1.1434
137.39 | -776.4431 | 1.144 | 5654.0908 | 1.144
137.42 | -776.4426 | 1.1444 | 5655.27 | 1.1444
137.45 | -776.4421 | 1.1446 | 5656.687 | 1.1446
137.47 | -776.4418 | 1.145 | 5657.7368 | 1.145
137.49 | -776.4414 | 1.1452 | 5658.8545 | 1.1452
137.51 | -776.4411 | 1.1454 | 5659.9902 | 1.1454
137.53 | -776.4408 | 1.1456 | 5661.2075 | 1.1456
137.55 | -776.4404 | 1.1458 | 5662.374 | 1.1458
137.57 | -776.4401 | 1.146 | 5663.604 | 1.146
137.59 | -776.4398 | 1.1462 | 5664.8379 | 1.1462
137.61 | -776.4394 | 1.1464 | 5666.0591 | 1.1464
137.63 | -776.4391 | 1.1466 | 5667.2979 | 1.1466
137.65 | -776.4388 | 1.1468 | 5668.5669 | 1.1468
137.67 | -776.4384 | 1.147 | 5669.8389 | 1.147
137.69 | -776.4381 | 1.1474 | 5671.1353 | 1.1474
137.71 | -776.4378 | 1.1474 | 5672.4746 | 1.1474
137.73 | -776.4374 | 1.1476 | 5673.8174 | 1.1476
137.75 | -776.4371 | 1.148 | 5675.1719 | 1.148
137.77 | -776.4368 | 1.148 | 5676.5078 | 1.148
137.79 | -776.4364 | 1.1482 | 5677.8345 | 1.1482
137.81 | -776.4361 | 1.1484 | 5679.2056 | 1.1484
137.83 | -776.4358 | 1.1488 | 5680.5195 | 1.1488
137.85 | -776.4354 | 1.1488 | 5681.8242 | 1.1488
137.87 | -776.4351 | 1.149 | 5683.1104 | 1.149
137.89 | -776.4348 | 1.1494 | 5684.4185 | 1.1494
137.91 | -776.4344 | 1.1494 | 5685.6147 | 1.1494
137.93 | -776.4341 | 1.1496 | 5686.8618 | 1.1496
137.95 | -776.4338 | 1.1498 | 5688.0898 | 1.1498
137.97 | -776.4334 | 1.1502 | 5689.2896 | 1.1502
137.99 | -776.4331 | 1.1502 | 5690.415 | 1.1502
138.01 | -776.4328 | 1.1504 | 5691.5464 | 1.1504
138.03 | -776.4324 | 1.1506 | 5692.6079 | 1.1506
138.05 | -776.4321 | 1.1508 | 5693.6694 | 1.1508
138.07 | -776.4318 | 1.151 | 5694.6782 | 1.151
138.1 | -776.4313 | 1.1514 | 5696.1357 | 1.1514
138.13 | -776.4308 | 1.1516 | 5697.5522 | 1.1516
138.16 | -776.4303 | 1.152 | 5698.8853 | 1.152
138.19 | -776.4298 | 1.1522 | 5700.1841 | 1.1522
138.22 | -776.4293 | 1.1526 | 5701.3911 | 1.1526
138.25 | -776.4288 | 1.1528 | 5702.5928 | 1.1528
138.28 | -776.4283 | 1.1532 | 5703.6772 | 1.1532
138.31 | -776.4278 | 1.1534 | 5704.6968 | 1.1534
138.35 | -776.4271 | 1.1538 | 5706.0254 | 1.1538
138.39 | -776.4264 | 1.1542 | 5707.3203 | 1.1542
138.43 | -776.4258 | 1.1544 | 5708.5586 | 1.1544
138.47 | -776.4251 | 1.1548 | 5709.6431 | 1.1548
138.51 | -776.4244 | 1.1552 | 5710.8081 | 1.1552
138.55 | -776.4238 | 1.1556 | 5711.8779 | 1.1556
138.59 | -776.4231 | 1.156 | 5712.9878 | 1.156
138.63 | -776.4224 | 1.1562 | 5714.0093 | 1.1562
138.68 | -776.4216 | 1.1568 | 5715.2427 | 1.1568
138.73 | -776.4208 | 1.1572 | 5716.3569 | 1.1572
138.79 | -776.4198 | 1.1578 | 5717.4238 | 1.1578
138.89 | -776.4181 | 1.1588 | 5718.3154 | 1.1588
138.99 | -776.4164 | 1.1596 | 5718.4863 | 1.1596
139.09 | -776.4148 | 1.1604 | 5717.4355 | 1.1604
139.14 | -776.4139 | 1.1608 | 5716.2314 | 1.1608
139.18 | -776.4133 | 1.1612 | 5714.9302 | 1.1612
139.21 | -776.4128 | 1.1614 | 5713.7358 | 1.1614
139.24 | -776.4123 | 1.1616 | 5712.2754 | 1.1616
139.26 | -776.4119 | 1.1618 | 5711.1426 | 1.1618
139.28 | -776.4116 | 1.162 | 5709.8281 | 1.162
139.3 | -776.4113 | 1.1622 | 5708.3457 | 1.1622
139.32 | -776.4109 | 1.1622 | 5706.646 | 1.1622
139.34 | -776.4106 | 1.1624 | 5704.7539 | 1.1624
139.35 | -776.4104 | 1.1626 | 5703.7158 | 1.1626
139.36 | -776.4103 | 1.1626 | 5702.6558 | 1.1626
139.37 | -776.4101 | 1.1626 | 5701.5254 | 1.1626
139.38 | -776.4099 | 1.1628 | 5700.3188 | 1.1628
139.39 | -776.4098 | 1.1628 | 5699.0439 | 1.1628
139.4 | -776.4096 | 1.1628 | 5697.7866 | 1.1628
139.41 | -776.4094 | 1.163 | 5696.5088 | 1.163
139.42 | -776.4093 | 1.163 | 5695.21 | 1.163
139.43 | -776.4091 | 1.1632 | 5693.9004 | 1.1632
139.44 | -776.4089 | 1.1632 | 5692.5815 | 1.1632
139.45 | -776.4088 | 1.1632 | 5691.2812 | 1.1632
139.46 | -776.4086 | 1.1634 | 5690.0171 | 1.1634
139.47 | -776.4084 | 1.1634 | 5688.8164 | 1.1634
139.48 | -776.4083 | 1.1634 | 5687.6909 | 1.1634
139.49 | -776.4081 | 1.1636 | 5686.6372 | 1.1636
139.5 | -776.4079 | 1.1636 | 5685.6216 | 1.1636
139.52 | -776.4076 | 1.1638 | 5683.7812 | 1.1638
139.54 | -776.4073 | 1.1638 | 5682.3057 | 1.1638
139.56 | -776.4069 | 1.164 | 5681.1885 | 1.164
139.59 | -776.4064 | 1.1642 | 5679.9814 | 1.1642
139.69 | -776.4048 | 1.1648 | 5680.3623 | 1.1648
139.72 | -776.4043 | 1.165 | 5681.4302 | 1.165
139.75 | -776.4038 | 1.1652 | 5682.7676 | 1.1652
139.77 | -776.4034 | 1.1652 | 5683.8066 | 1.1652
139.79 | -776.4031 | 1.1654 | 5684.8813 | 1.1654
139.81 | -776.4028 | 1.1656 | 5685.9712 | 1.1656
139.83 | -776.4024 | 1.1656 | 5687.0942 | 1.1656
139.85 | -776.4021 | 1.1658 | 5688.2217 | 1.1658
139.87 | -776.4018 | 1.1658 | 5689.356 | 1.1658
139.89 | -776.4014 | 1.166 | 5690.585 | 1.166
139.91 | -776.4011 | 1.1662 | 5691.8193 | 1.1662
139.93 | -776.4008 | 1.1662 | 5693.0757 | 1.1662
139.95 | -776.4004 | 1.1664 | 5694.3623 | 1.1664
139.97 | -776.4001 | 1.1666 | 5695.6929 | 1.1666
139.99 | -776.3998 | 1.1666 | 5696.9741 | 1.1666
140.01 | -776.3994 | 1.1668 | 5698.3057 | 1.1668
140.03 | -776.3991 | 1.1668 | 5699.6182 | 1.1668
140.05 | -776.3988 | 1.167 | 5700.9404 | 1.167
140.07 | -776.3984 | 1.167 | 5702.2329 | 1.167
140.09 | -776.3981 | 1.1672 | 5703.5361 | 1.1672
140.11 | -776.3978 | 1.1674 | 5704.8027 | 1.1674
140.13 | -776.3974 | 1.1674 | 5706.0532 | 1.1674
140.15 | -776.3971 | 1.1676 | 5707.2935 | 1.1676
140.17 | -776.3968 | 1.1676 | 5708.52 | 1.1676
140.19 | -776.3964 | 1.1678 | 5709.6831 | 1.1678
140.21 | -776.3961 | 1.1678 | 5710.8213 | 1.1678
140.23 | -776.3958 | 1.168 | 5711.9185 | 1.168
140.25 | -776.3954 | 1.1682 | 5712.9648 | 1.1682
140.27 | -776.3951 | 1.1682 | 5713.9873 | 1.1682
140.29 | -776.3948 | 1.1684 | 5715.0391 | 1.1684
140.32 | -776.3943 | 1.1686 | 5716.4771 | 1.1686
140.35 | -776.3938 | 1.1686 | 5717.8359 | 1.1686
140.38 | -776.3933 | 1.1688 | 5718.9819 | 1.1688
140.41 | -776.3928 | 1.169 | 5720.0396 | 1.169
140.44 | -776.3923 | 1.1692 | 5721.104 | 1.1692
140.48 | -776.3916 | 1.1694 | 5722.3472 | 1.1694
140.52 | -776.3909 | 1.1696 | 5723.5825 | 1.1696
140.56 | -776.3903 | 1.17 | 5724.5898 | 1.17
140.61 | -776.3894 | 1.1702 | 5725.5942 | 1.1702
140.71 | -776.3878 | 1.1706 | 5726.6323 | 1.1706
140.81 | -776.3861 | 1.1712 | 5726.9897 | 1.1712
140.91 | -776.3844 | 1.1716 | 5726.1089 | 1.1716
140.96 | -776.3836 | 1.1716 | 5725.0625 | 1.1716
141 | -776.3829 | 1.1718 | 5723.8442 | 1.1718
141.03 | -776.3824 | 1.1718 | 5722.6719 | 1.1718
141.06 | -776.3819 | 1.172 | 5721.2041 | 1.172
141.08 | -776.3816 | 1.172 | 5720.1016 | 1.172
141.1 | -776.3813 | 1.172 | 5718.8599 | 1.172
141.12 | -776.3809 | 1.1722 | 5717.541 | 1.1722
141.14 | -776.3806 | 1.1722 | 5716.1699 | 1.1722
141.16 | -776.3803 | 1.1722 | 5714.8037 | 1.1722
141.18 | -776.3799 | 1.1722 | 5713.4219 | 1.1722
141.2 | -776.3796 | 1.1722 | 5712.1064 | 1.1722
141.22 | -776.3793 | 1.1722 | 5710.8369 | 1.1722
141.24 | -776.3789 | 1.1722 | 5709.5972 | 1.1722
141.26 | -776.3786 | 1.1724 | 5708.3979 | 1.1724
141.28 | -776.3783 | 1.1724 | 5707.2754 | 1.1724
141.3 | -776.3779 | 1.1724 | 5706.2266 | 1.1724
141.33 | -776.3774 | 1.1724 | 5704.8579 | 1.1724
141.36 | -776.3769 | 1.1724 | 5703.8081 | 1.1724
141.41 | -776.3761 | 1.1726 | 5702.6553 | 1.1726
141.51 | -776.3744 | 1.1728 | 5702.521 | 1.1728
141.56 | -776.3736 | 1.173 | 5703.6392 | 1.173
141.6 | -776.3729 | 1.173 | 5704.9023 | 1.173
141.63 | -776.3724 | 1.173 | 5706.0859 | 1.173
141.66 | -776.3719 | 1.1732 | 5707.396 | 1.1732
141.69 | -776.3714 | 1.1734 | 5708.8359 | 1.1734
141.72 | -776.3709 | 1.1734 | 5710.2979 | 1.1734
141.74 | -776.3706 | 1.1734 | 5711.3555 | 1.1734
141.76 | -776.3703 | 1.1736 | 5712.3872 | 1.1736
141.78 | -776.3699 | 1.1736 | 5713.4043 | 1.1736
141.81 | -776.3694 | 1.1736 | 5714.939 | 1.1736
141.84 | -776.3689 | 1.1738 | 5716.4155 | 1.1738
141.87 | -776.3684 | 1.1738 | 5717.9087 | 1.1738
141.9 | -776.3679 | 1.174 | 5719.3691 | 1.174
141.93 | -776.3674 | 1.174 | 5720.8164 | 1.174
141.96 | -776.3669 | 1.1742 | 5722.2095 | 1.1742
141.99 | -776.3664 | 1.1742 | 5723.6611 | 1.1742
142.02 | -776.3659 | 1.1744 | 5725.0596 | 1.1744
142.05 | -776.3654 | 1.1744 | 5726.4814 | 1.1744
142.08 | -776.3649 | 1.1746 | 5727.8306 | 1.1746
142.11 | -776.3644 | 1.1748 | 5729.1255 | 1.1748
142.14 | -776.3639 | 1.1748 | 5730.3364 | 1.1748
142.17 | -776.3634 | 1.175 | 5731.4189 | 1.175
142.2 | -776.3629 | 1.175 | 5732.4819 | 1.175
142.23 | -776.3624 | 1.1752 | 5733.5342 | 1.1752
142.26 | -776.3619 | 1.1752 | 5734.5889 | 1.1752
142.29 | -776.3614 | 1.1754 | 5735.6328 | 1.1754
142.32 | -776.3609 | 1.1754 | 5736.7012 | 1.1754
142.35 | -776.3604 | 1.1756 | 5737.7866 | 1.1756
142.38 | -776.3599 | 1.1756 | 5738.9546 | 1.1756
142.41 | -776.3594 | 1.1758 | 5740.0508 | 1.1758
142.44 | -776.3589 | 1.176 | 5741.0527 | 1.176
142.48 | -776.3583 | 1.176 | 5742.2905 | 1.176
142.52 | -776.3576 | 1.1762 | 5743.5425 | 1.1762
142.56 | -776.3569 | 1.1764 | 5744.7441 | 1.1764
142.61 | -776.3561 | 1.1766 | 5745.9365 | 1.1766
142.67 | -776.3551 | 1.1768 | 5747.0439 | 1.1768
142.73 | -776.3541 | 1.177 | 5748.1455 | 1.177
142.79 | -776.3531 | 1.1772 | 5749.2935 | 1.1772
142.85 | -776.3521 | 1.1774 | 5750.3711 | 1.1774
142.92 | -776.3509 | 1.1778 | 5751.4434 | 1.1778
142.98 | -776.3499 | 1.1778 | 5752.6499 | 1.1778
143.03 | -776.3491 | 1.1782 | 5753.7808 | 1.1782
143.08 | -776.3483 | 1.1784 | 5754.998 | 1.1784
143.12 | -776.3476 | 1.1784 | 5756.0898 | 1.1784
143.16 | -776.3469 | 1.1786 | 5757.2393 | 1.1786
143.19 | -776.3464 | 1.1788 | 5758.2471 | 1.1788
143.22 | -776.3459 | 1.1788 | 5759.3613 | 1.1788
143.25 | -776.3454 | 1.179 | 5760.4111 | 1.179
143.29 | -776.3448 | 1.1792 | 5761.6772 | 1.1792
143.33 | -776.3441 | 1.1794 | 5762.8301 | 1.1794
143.37 | -776.3434 | 1.1796 | 5763.9673 | 1.1796
143.41 | -776.3428 | 1.1798 | 5765.0107 | 1.1798
143.45 | -776.3421 | 1.18 | 5766.0581 | 1.18
143.5 | -776.3413 | 1.1802 | 5767.2817 | 1.1802
143.55 | -776.3404 | 1.1804 | 5768.3682 | 1.1804
143.6 | -776.3396 | 1.1806 | 5769.4062 | 1.1806
143.66 | -776.3386 | 1.1808 | 5770.4673 | 1.1808
143.74 | -776.3373 | 1.1812 | 5771.5171 | 1.1812
143.84 | -776.3356 | 1.1816 | 5772.458 | 1.1816
143.94 | -776.3339 | 1.182 | 5772.8486 | 1.182
144.04 | -776.3323 | 1.1824 | 5772.3921 | 1.1824
144.1 | -776.3313 | 1.1828 | 5771.2852 | 1.1828
144.14 | -776.3306 | 1.1828 | 5770.2075 | 1.1828
144.18 | -776.3299 | 1.183 | 5768.9292 | 1.183
144.21 | -776.3294 | 1.183 | 5767.7954 | 1.183
144.24 | -776.3289 | 1.1832 | 5766.5088 | 1.1832
144.27 | -776.3284 | 1.1832 | 5765.0405 | 1.1832
144.3 | -776.3279 | 1.1834 | 5763.5439 | 1.1834
144.32 | -776.3276 | 1.1834 | 5762.4863 | 1.1834
144.34 | -776.3273 | 1.1834 | 5761.3765 | 1.1834
144.36 | -776.3269 | 1.1834 | 5760.2871 | 1.1834
144.38 | -776.3266 | 1.1836 | 5759.1582 | 1.1836
144.4 | -776.3263 | 1.1836 | 5758.0244 | 1.1836
144.42 | -776.3259 | 1.1836 | 5756.8809 | 1.1836
144.44 | -776.3256 | 1.1836 | 5755.7725 | 1.1836
144.46 | -776.3253 | 1.1836 | 5754.7036 | 1.1836
144.48 | -776.3249 | 1.1838 | 5753.667 | 1.1838
144.51 | -776.3244 | 1.1838 | 5752.2363 | 1.1838
144.54 | -776.3239 | 1.1838 | 5751.021 | 1.1838
144.57 | -776.3234 | 1.1838 | 5749.98 | 1.1838
144.62 | -776.3226 | 1.184 | 5748.9355 | 1.184
144.72 | -776.3209 | 1.1842 | 5748.6743 | 1.1842
144.78 | -776.3199 | 1.1844 | 5749.8008 | 1.1844
144.82 | -776.3193 | 1.1846 | 5750.9341 | 1.1846
144.86 | -776.3186 | 1.1846 | 5752.1479 | 1.1846
144.9 | -776.3179 | 1.1848 | 5753.4556 | 1.1848
144.93 | -776.3174 | 1.1848 | 5754.478 | 1.1848
144.96 | -776.3169 | 1.185 | 5755.5732 | 1.185
144.99 | -776.3164 | 1.185 | 5756.7295 | 1.185
145.02 | -776.3159 | 1.1852 | 5757.9307 | 1.1852
145.05 | -776.3154 | 1.1852 | 5759.1792 | 1.1852
145.08 | -776.3149 | 1.1854 | 5760.4512 | 1.1854
145.11 | -776.3144 | 1.1856 | 5761.6597 | 1.1856
145.14 | -776.3139 | 1.1856 | 5762.8218 | 1.1856
145.17 | -776.3134 | 1.1856 | 5763.9302 | 1.1856
145.2 | -776.3129 | 1.1858 | 5765.1543 | 1.1858
145.23 | -776.3124 | 1.186 | 5766.3569 | 1.186
145.26 | -776.3119 | 1.186 | 5767.5527 | 1.186
145.29 | -776.3114 | 1.1862 | 5768.7246 | 1.1862
145.32 | -776.3109 | 1.1862 | 5769.8394 | 1.1862
145.35 | -776.3104 | 1.1864 | 5770.9492 | 1.1864
145.38 | -776.3099 | 1.1864 | 5772.0439 | 1.1864
145.41 | -776.3094 | 1.1866 | 5773.1265 | 1.1866
145.44 | -776.3089 | 1.1866 | 5774.1914 | 1.1866
145.47 | -776.3084 | 1.1868 | 5775.1997 | 1.1868
145.51 | -776.3078 | 1.187 | 5776.4844 | 1.187
145.55 | -776.3071 | 1.187 | 5777.5767 | 1.187
145.6 | -776.3063 | 1.1872 | 5778.7637 | 1.1872
145.66 | -776.3053 | 1.1874 | 5779.896 | 1.1874
145.76 | -776.3036 | 1.1878 | 5780.9243 | 1.1878
145.86 | -776.3019 | 1.1882 | 5781.4111 | 1.1882
145.96 | -776.3003 | 1.1884 | 5781.1504 | 1.1884
146.06 | -776.2986 | 1.1888 | 5780.9531 | 1.1888
146.16 | -776.2969 | 1.189 | 5781.2646 | 1.189
146.26 | -776.2953 | 1.1894 | 5782.3496 | 1.1894
146.34 | -776.2939 | 1.1896 | 5783.4751 | 1.1896
146.42 | -776.2926 | 1.1898 | 5784.5693 | 1.1898
146.5 | -776.2913 | 1.1902 | 5785.6562 | 1.1902
146.57 | -776.2901 | 1.1904 | 5786.6963 | 1.1904
146.64 | -776.2889 | 1.1906 | 5787.7139 | 1.1906
146.74 | -776.2873 | 1.1908 | 5788.2646 | 1.1908
146.84 | -776.2856 | 1.1912 | 5788.4224 | 1.1912
146.94 | -776.2839 | 1.1914 | 5787.7998 | 1.1914
147.02 | -776.2826 | 1.1916 | 5786.6797 | 1.1916
147.07 | -776.2818 | 1.1918 | 5785.5161 | 1.1918
147.11 | -776.2811 | 1.192 | 5784.1602 | 1.192
147.14 | -776.2806 | 1.192 | 5783.0576 | 1.192
147.17 | -776.2801 | 1.192 | 5781.9395 | 1.192
147.2 | -776.2796 | 1.192 | 5780.9307 | 1.192
147.24 | -776.2789 | 1.192 | 5779.771 | 1.192
147.29 | -776.2781 | 1.1922 | 5778.6152 | 1.1922
147.39 | -776.2764 | 1.1924 | 5777.8057 | 1.1924
147.48 | -776.2749 | 1.1926 | 5778.9146 | 1.1926
147.53 | -776.2741 | 1.1928 | 5779.9663 | 1.1928
147.57 | -776.2734 | 1.1928 | 5781.0361 | 1.1928
147.61 | -776.2728 | 1.193 | 5782.4175 | 1.193
147.64 | -776.2723 | 1.193 | 5783.542 | 1.193
147.67 | -776.2718 | 1.1932 | 5784.7466 | 1.1932
147.7 | -776.2713 | 1.1932 | 5785.9531 | 1.1932
147.73 | -776.2708 | 1.1934 | 5787.249 | 1.1934
147.76 | -776.2703 | 1.1934 | 5788.4941 | 1.1934
147.79 | -776.2698 | 1.1936 | 5789.7983 | 1.1936
147.82 | -776.2693 | 1.1936 | 5791.0469 | 1.1936
147.85 | -776.2688 | 1.1936 | 5792.21 | 1.1936
147.88 | -776.2683 | 1.1938 | 5793.2979 | 1.1938
147.92 | -776.2676 | 1.194 | 5794.5835 | 1.194
147.96 | -776.2669 | 1.194 | 5795.7373 | 1.194
148.01 | -776.2661 | 1.1942 | 5796.918 | 1.1942
148.07 | -776.2651 | 1.1944 | 5798.0522 | 1.1944
148.14 | -776.2639 | 1.1946 | 5799.0605 | 1.1946
148.24 | -776.2623 | 1.195 | 5799.6719 | 1.195
148.34 | -776.2606 | 1.1952 | 5798.9121 | 1.1952
148.42 | -776.2593 | 1.1954 | 5797.8579 | 1.1954
148.48 | -776.2583 | 1.1956 | 5796.8501 | 1.1956
148.53 | -776.2574 | 1.1956 | 5795.7363 | 1.1956
148.59 | -776.2564 | 1.1958 | 5794.5845 | 1.1958
148.65 | -776.2554 | 1.1958 | 5793.3936 | 1.1958
148.7 | -776.2546 | 1.196 | 5792.2827 | 1.196
148.75 | -776.2538 | 1.196 | 5791.2378 | 1.196
148.81 | -776.2528 | 1.1962 | 5790.1978 | 1.1962
148.91 | -776.2511 | 1.1964 | 5789.6294 | 1.1964
149.01 | -776.2494 | 1.1966 | 5789.8452 | 1.1966
149.11 | -776.2478 | 1.1968 | 5790.6675 | 1.1968
149.2 | -776.2463 | 1.197 | 5791.7627 | 1.197
149.26 | -776.2453 | 1.1972 | 5792.7671 | 1.1972
149.31 | -776.2444 | 1.1972 | 5793.8022 | 1.1972
149.37 | -776.2434 | 1.1974 | 5794.9028 | 1.1974
149.43 | -776.2424 | 1.1976 | 5795.9097 | 1.1976
149.51 | -776.2411 | 1.1978 | 5796.9727 | 1.1978
149.61 | -776.2394 | 1.198 | 5798.042 | 1.198
149.69 | -776.2381 | 1.1982 | 5799.0811 | 1.1982
149.76 | -776.2369 | 1.1984 | 5800.083 | 1.1984
149.84 | -776.2356 | 1.1988 | 5801.1304 | 1.1988
149.9 | -776.2346 | 1.199 | 5802.25 | 1.199
149.96 | -776.2336 | 1.199 | 5803.3911 | 1.199
150.01 | -776.2328 | 1.1992 | 5804.4468 | 1.1992
150.06 | -776.2319 | 1.1994 | 5805.6406 | 1.1994
150.11 | -776.2311 | 1.1996 | 5806.7129 | 1.1996
150.17 | -776.2301 | 1.1998 | 5807.8838 | 1.1998
150.24 | -776.2289 | 1.2 | 5808.9609 | 1.2
150.33 | -776.2274 | 1.2004 | 5809.9648 | 1.2004
150.43 | -776.2258 | 1.201 | 5810.8647 | 1.201
150.53 | -776.2241 | 1.2014 | 5811.1714 | 1.2014
150.63 | -776.2224 | 1.2018 | 5811.5566 | 1.2018
150.73 | -776.2208 | 1.2024 | 5812.2422 | 1.2024
150.83 | -776.2191 | 1.2028 | 5812.7891 | 1.2028
150.93 | -776.2174 | 1.2036 | 5813.3379 | 1.2036
151.03 | -776.2158 | 1.2042 | 5813.5439 | 1.2042
151.13 | -776.2141 | 1.205 | 5813.9028 | 1.205
151.23 | -776.2124 | 1.206 | 5814.377 | 1.206
151.33 | -776.2108 | 1.207 | 5814.9961 | 1.207
151.43 | -776.2091 | 1.2078 | 5815.9297 | 1.2078
151.53 | -776.2074 | 1.209 | 5817.0259 | 1.209
151.63 | -776.2058 | 1.21 | 5817.7109 | 1.21
151.73 | -776.2041 | 1.2112 | 5817.1719 | 1.2112
151.79 | -776.2031 | 1.212 | 5816.019 | 1.212
151.83 | -776.2024 | 1.2124 | 5814.938 | 1.2124
151.87 | -776.2018 | 1.213 | 5813.6597 | 1.213
151.9 | -776.2013 | 1.2134 | 5812.5342 | 1.2134
151.93 | -776.2008 | 1.2138 | 5811.3105 | 1.2138
151.96 | -776.2003 | 1.2142 | 5809.979 | 1.2142
151.99 | -776.1998 | 1.2146 | 5808.4673 | 1.2146
152.01 | -776.1994 | 1.215 | 5807.4087 | 1.215
152.03 | -776.1991 | 1.2152 | 5806.3599 | 1.2152
152.05 | -776.1988 | 1.2156 | 5805.3413 | 1.2156
152.08 | -776.1983 | 1.216 | 5803.979 | 1.216
152.11 | -776.1978 | 1.2164 | 5802.7812 | 1.2164
152.15 | -776.1971 | 1.217 | 5801.5112 | 1.217
152.2 | -776.1963 | 1.2176 | 5800.4556 | 1.2176
152.3 | -776.1946 | 1.219 | 5800.832 | 1.219
152.35 | -776.1938 | 1.2196 | 5802.0801 | 1.2196
152.39 | -776.1931 | 1.2202 | 5803.377 | 1.2202
152.42 | -776.1926 | 1.2206 | 5804.4121 | 1.2206
152.45 | -776.1921 | 1.2208 | 5805.6162 | 1.2208
152.48 | -776.1916 | 1.2212 | 5806.7993 | 1.2212
152.51 | -776.1911 | 1.2216 | 5808.0376 | 1.2216
152.54 | -776.1906 | 1.222 | 5809.2808 | 1.222
152.57 | -776.1901 | 1.2222 | 5810.437 | 1.2222
152.6 | -776.1896 | 1.2226 | 5811.748 | 1.2226
152.63 | -776.1891 | 1.223 | 5813.0723 | 1.223
152.66 | -776.1886 | 1.2234 | 5814.375 | 1.2234
152.69 | -776.1881 | 1.2238 | 5815.6318 | 1.2238
152.72 | -776.1876 | 1.2242 | 5816.7725 | 1.2242
152.75 | -776.1871 | 1.2244 | 5817.8438 | 1.2244
152.78 | -776.1866 | 1.2248 | 5818.8862 | 1.2248
152.82 | -776.1859 | 1.2252 | 5820.123 | 1.2252
152.86 | -776.1853 | 1.2258 | 5821.2446 | 1.2258
152.9 | -776.1846 | 1.2262 | 5822.3174 | 1.2262
152.94 | -776.1839 | 1.2266 | 5823.335 | 1.2266
152.99 | -776.1831 | 1.2272 | 5824.585 | 1.2272
153.04 | -776.1823 | 1.2278 | 5825.8291 | 1.2278
153.08 | -776.1816 | 1.2284 | 5826.8535 | 1.2284
153.13 | -776.1808 | 1.2288 | 5827.9321 | 1.2288
153.19 | -776.1798 | 1.2296 | 5828.9341 | 1.2296
153.27 | -776.1784 | 1.2306 | 5830.0229 | 1.2306
153.36 | -776.1769 | 1.2318 | 5831.0449 | 1.2318
153.42 | -776.1759 | 1.2324 | 5832.0474 | 1.2324
153.48 | -776.1749 | 1.2332 | 5833.2129 | 1.2332
153.54 | -776.1739 | 1.2338 | 5834.4058 | 1.2338
153.6 | -776.1729 | 1.2346 | 5835.4502 | 1.2346
153.66 | -776.1719 | 1.2352 | 5836.6035 | 1.2352
153.71 | -776.1711 | 1.2358 | 5837.792 | 1.2358
153.75 | -776.1704 | 1.2364 | 5838.8208 | 1.2364
153.79 | -776.1698 | 1.2368 | 5839.8442 | 1.2368
153.84 | -776.1689 | 1.2374 | 5841.0757 | 1.2374
153.88 | -776.1683 | 1.2378 | 5842.1338 | 1.2378
153.93 | -776.1674 | 1.2384 | 5843.3584 | 1.2384
154.01 | -776.1661 | 1.2394 | 5844.4536 | 1.2394
154.11 | -776.1644 | 1.2406 | 5844.1494 | 1.2406
154.16 | -776.1636 | 1.2412 | 5843.0913 | 1.2412
154.2 | -776.1629 | 1.2418 | 5841.6816 | 1.2418
154.22 | -776.1626 | 1.2422 | 5840.6689 | 1.2422
154.24 | -776.1623 | 1.2424 | 5839.438 | 1.2424
154.26 | -776.1619 | 1.2426 | 5837.9819 | 1.2426
154.28 | -776.1616 | 1.243 | 5836.2744 | 1.243
154.3 | -776.1613 | 1.2434 | 5834.2529 | 1.2434
154.31 | -776.1611 | 1.2436 | 5833.1431 | 1.2436
154.32 | -776.1609 | 1.2436 | 5831.9736 | 1.2436
154.33 | -776.1608 | 1.244 | 5830.7236 | 1.244
154.34 | -776.1606 | 1.244 | 5829.4209 | 1.244
154.35 | -776.1604 | 1.2442 | 5828.0879 | 1.2442
154.36 | -776.1603 | 1.2446 | 5826.7358 | 1.2446
154.37 | -776.1601 | 1.2446 | 5825.3433 | 1.2446
154.38 | -776.1599 | 1.2448 | 5823.9507 | 1.2448
154.39 | -776.1598 | 1.245 | 5822.5938 | 1.245
154.4 | -776.1596 | 1.2452 | 5821.2412 | 1.2452
154.41 | -776.1594 | 1.2454 | 5819.958 | 1.2454
154.42 | -776.1593 | 1.2456 | 5818.7563 | 1.2456
154.43 | -776.1591 | 1.2458 | 5817.645 | 1.2458
154.44 | -776.1589 | 1.246 | 5816.6211 | 1.246
154.46 | -776.1586 | 1.2462 | 5814.8779 | 1.2462
154.48 | -776.1583 | 1.2466 | 5813.6538 | 1.2466
154.58 | -776.1566 | 1.248 | 5814.541 | 1.248
154.6 | -776.1563 | 1.2482 | 5815.7803 | 1.2482
154.62 | -776.1559 | 1.2484 | 5817.3032 | 1.2484
154.64 | -776.1556 | 1.2488 | 5818.9609 | 1.2488
154.66 | -776.1553 | 1.249 | 5820.7246 | 1.249
154.68 | -776.1549 | 1.249 | 5822.6157 | 1.249
154.69 | -776.1548 | 1.2492 | 5823.6211 | 1.2492
154.7 | -776.1546 | 1.2494 | 5824.624 | 1.2494
154.72 | -776.1543 | 1.2496 | 5826.6411 | 1.2496
154.73 | -776.1541 | 1.2496 | 5827.6641 | 1.2496
154.74 | -776.1539 | 1.2498 | 5828.6826 | 1.2498
154.75 | -776.1538 | 1.2498 | 5829.7441 | 1.2498
154.76 | -776.1536 | 1.25 | 5830.8345 | 1.25
154.77 | -776.1534 | 1.25 | 5831.8896 | 1.25
154.78 | -776.1533 | 1.2502 | 5832.9341 | 1.2502
154.79 | -776.1531 | 1.2502 | 5833.9746 | 1.2502
154.8 | -776.1529 | 1.2504 | 5835.0356 | 1.2504
154.81 | -776.1528 | 1.2504 | 5836.0806 | 1.2504
154.82 | -776.1526 | 1.2504 | 5837.1079 | 1.2504
154.83 | -776.1524 | 1.2506 | 5838.1309 | 1.2506
154.84 | -776.1523 | 1.2506 | 5839.1948 | 1.2506
154.85 | -776.1521 | 1.2508 | 5840.2441 | 1.2508
154.86 | -776.1519 | 1.251 | 5841.2725 | 1.251
154.87 | -776.1518 | 1.251 | 5842.3174 | 1.251
154.88 | -776.1516 | 1.251 | 5843.356 | 1.251
154.89 | -776.1514 | 1.2512 | 5844.3921 | 1.2512
154.9 | -776.1513 | 1.2512 | 5845.4268 | 1.2512
154.91 | -776.1511 | 1.2514 | 5846.4541 | 1.2514
154.92 | -776.1509 | 1.2514 | 5847.4873 | 1.2514
154.93 | -776.1508 | 1.2516 | 5848.4995 | 1.2516
154.95 | -776.1504 | 1.2518 | 5850.4707 | 1.2518
154.97 | -776.1501 | 1.252 | 5852.4043 | 1.252
154.99 | -776.1498 | 1.252 | 5854.3052 | 1.252
155.01 | -776.1494 | 1.2524 | 5856.2202 | 1.2524
155.03 | -776.1491 | 1.2526 | 5858.0601 | 1.2526
155.05 | -776.1488 | 1.2526 | 5859.8838 | 1.2526
155.07 | -776.1484 | 1.2528 | 5861.686 | 1.2528
155.09 | -776.1481 | 1.253 | 5863.4419 | 1.253
155.11 | -776.1478 | 1.2532 | 5865.0806 | 1.2532
155.13 | -776.1474 | 1.2534 | 5866.7158 | 1.2534
155.15 | -776.1471 | 1.2536 | 5868.292 | 1.2536
155.17 | -776.1468 | 1.2538 | 5869.8281 | 1.2538
155.19 | -776.1464 | 1.254 | 5871.3496 | 1.254
155.21 | -776.1461 | 1.254 | 5872.8384 | 1.254
155.23 | -776.1458 | 1.2542 | 5874.3633 | 1.2542
155.25 | -776.1454 | 1.2544 | 5875.8608 | 1.2544
155.27 | -776.1451 | 1.2546 | 5877.3574 | 1.2546
155.29 | -776.1448 | 1.2548 | 5878.8091 | 1.2548
155.31 | -776.1444 | 1.255 | 5880.3003 | 1.255
155.33 | -776.1441 | 1.2552 | 5881.7041 | 1.2552
155.35 | -776.1438 | 1.2554 | 5883.1201 | 1.2554
155.37 | -776.1434 | 1.2556 | 5884.5088 | 1.2556
155.39 | -776.1431 | 1.2558 | 5885.8984 | 1.2558
155.41 | -776.1428 | 1.2558 | 5887.2036 | 1.2558
155.43 | -776.1424 | 1.256 | 5888.498 | 1.256
155.45 | -776.1421 | 1.2562 | 5889.7324 | 1.2562
155.47 | -776.1418 | 1.2564 | 5890.9644 | 1.2564
155.49 | -776.1414 | 1.2566 | 5892.083 | 1.2566
155.51 | -776.1411 | 1.2568 | 5893.2056 | 1.2568
155.53 | -776.1408 | 1.257 | 5894.2642 | 1.257
155.55 | -776.1404 | 1.2572 | 5895.2754 | 1.2572
155.58 | -776.1399 | 1.2574 | 5896.645 | 1.2574
155.61 | -776.1394 | 1.2578 | 5897.9351 | 1.2578
155.64 | -776.1389 | 1.258 | 5899.21 | 1.258
155.67 | -776.1384 | 1.2582 | 5900.4517 | 1.2582
155.7 | -776.1379 | 1.2584 | 5901.7212 | 1.2584
155.73 | -776.1374 | 1.2588 | 5902.9502 | 1.2588
155.76 | -776.1369 | 1.259 | 5904.0625 | 1.259
155.79 | -776.1364 | 1.2592 | 5905.1348 | 1.2592
155.83 | -776.1358 | 1.2596 | 5906.3848 | 1.2596
155.87 | -776.1351 | 1.26 | 5907.6079 | 1.26
155.91 | -776.1344 | 1.2604 | 5908.7334 | 1.2604
155.95 | -776.1338 | 1.2606 | 5909.9053 | 1.2606
155.99 | -776.1331 | 1.261 | 5911.1709 | 1.261
156.03 | -776.1324 | 1.2614 | 5912.3672 | 1.2614
156.07 | -776.1318 | 1.2618 | 5913.5181 | 1.2618
156.11 | -776.1311 | 1.2622 | 5914.5947 | 1.2622
156.15 | -776.1304 | 1.2624 | 5915.666 | 1.2624
156.19 | -776.1298 | 1.263 | 5916.709 | 1.263
156.24 | -776.1289 | 1.2634 | 5917.7275 | 1.2634
156.3 | -776.1279 | 1.2638 | 5918.7871 | 1.2638
156.37 | -776.1268 | 1.2646 | 5919.873 | 1.2646
156.47 | -776.1251 | 1.2656 | 5920.8213 | 1.2656
156.57 | -776.1234 | 1.2664 | 5921.542 | 1.2664
156.67 | -776.1218 | 1.2674 | 5921.7139 | 1.2674
156.77 | -776.1201 | 1.2684 | 5921.9551 | 1.2684
156.87 | -776.1184 | 1.2694 | 5922.0537 | 1.2694
156.97 | -776.1168 | 1.2704 | 5922.168 | 1.2704
157.07 | -776.1151 | 1.2712 | 5922.0586 | 1.2712
157.17 | -776.1134 | 1.2722 | 5921.5879 | 1.2722
157.27 | -776.1118 | 1.273 | 5921.1157 | 1.273
157.37 | -776.1101 | 1.274 | 5920.6382 | 1.274
157.47 | -776.1084 | 1.275 | 5920.1299 | 1.275
157.57 | -776.1068 | 1.2756 | 5919.3213 | 1.2756
157.65 | -776.1054 | 1.2762 | 5918.1812 | 1.2762
157.7 | -776.1046 | 1.2766 | 5916.9819 | 1.2766
157.73 | -776.1041 | 1.2768 | 5915.9819 | 1.2768
157.76 | -776.1036 | 1.277 | 5914.7085 | 1.277
157.78 | -776.1033 | 1.2772 | 5913.6401 | 1.2772
157.8 | -776.1029 | 1.2772 | 5912.4302 | 1.2772
157.82 | -776.1026 | 1.2774 | 5911.0503 | 1.2774
157.84 | -776.1023 | 1.2774 | 5909.5322 | 1.2774
157.86 | -776.1019 | 1.2776 | 5907.8154 | 1.2776
157.88 | -776.1016 | 1.2776 | 5905.9731 | 1.2776
157.9 | -776.1013 | 1.2778 | 5903.9917 | 1.2778
157.92 | -776.1009 | 1.2778 | 5902.0127 | 1.2778
157.93 | -776.1008 | 1.2778 | 5900.9722 | 1.2778
157.94 | -776.1006 | 1.278 | 5899.9341 | 1.278
157.95 | -776.1004 | 1.278 | 5898.8916 | 1.278
157.97 | -776.1001 | 1.278 | 5896.9111 | 1.278
157.99 | -776.0998 | 1.278 | 5895.0562 | 1.278
158.01 | -776.0994 | 1.278 | 5893.2744 | 1.278
158.03 | -776.0991 | 1.2782 | 5891.6787 | 1.2782
158.05 | -776.0988 | 1.2782 | 5890.3276 | 1.2782
158.07 | -776.0984 | 1.2782 | 5889.1724 | 1.2782
158.1 | -776.0979 | 1.2784 | 5887.8711 | 1.2784
158.2 | -776.0963 | 1.2788 | 5887.2881 | 1.2788
158.25 | -776.0954 | 1.2788 | 5888.6064 | 1.2788
158.28 | -776.0949 | 1.279 | 5889.7378 | 1.279
158.31 | -776.0944 | 1.2792 | 5891.1079 | 1.2792
158.34 | -776.0939 | 1.2792 | 5892.604 | 1.2792
158.36 | -776.0936 | 1.2794 | 5893.6455 | 1.2794
158.38 | -776.0933 | 1.2794 | 5894.7896 | 1.2794
158.4 | -776.0929 | 1.2796 | 5895.9902 | 1.2796
158.42 | -776.0926 | 1.2796 | 5897.1978 | 1.2796
158.44 | -776.0923 | 1.2798 | 5898.4712 | 1.2798
158.46 | -776.0919 | 1.2798 | 5899.7036 | 1.2798
158.48 | -776.0916 | 1.28 | 5900.916 | 1.28
158.5 | -776.0913 | 1.2802 | 5902.0732 | 1.2802
158.52 | -776.0909 | 1.2802 | 5903.2412 | 1.2802
158.54 | -776.0906 | 1.2802 | 5904.3691 | 1.2802
158.56 | -776.0903 | 1.2804 | 5905.4795 | 1.2804
158.58 | -776.0899 | 1.2806 | 5906.5947 | 1.2806
158.6 | -776.0896 | 1.2806 | 5907.667 | 1.2806
158.62 | -776.0893 | 1.2806 | 5908.6963 | 1.2806
158.65 | -776.0888 | 1.2808 | 5910.1899 | 1.2808
158.67 | -776.0884 | 1.281 | 5911.1909 | 1.281
158.7 | -776.0879 | 1.2812 | 5912.6489 | 1.2812
158.73 | -776.0874 | 1.2812 | 5914.0781 | 1.2812
158.76 | -776.0869 | 1.2814 | 5915.5317 | 1.2814
158.79 | -776.0864 | 1.2816 | 5916.854 | 1.2816
158.82 | -776.0859 | 1.2818 | 5918.1445 | 1.2818
158.85 | -776.0854 | 1.282 | 5919.2476 | 1.282
158.88 | -776.0849 | 1.2822 | 5920.3438 | 1.2822
158.92 | -776.0843 | 1.2824 | 5921.6196 | 1.2824
158.96 | -776.0836 | 1.2826 | 5922.8213 | 1.2826
159 | -776.0829 | 1.2828 | 5924.0186 | 1.2828
159.04 | -776.0823 | 1.283 | 5925.2324 | 1.283
159.08 | -776.0816 | 1.2834 | 5926.4458 | 1.2834
159.12 | -776.0809 | 1.2836 | 5927.7261 | 1.2836
159.16 | -776.0803 | 1.2838 | 5928.9575 | 1.2838
159.2 | -776.0796 | 1.284 | 5930.2217 | 1.284
159.24 | -776.0789 | 1.2842 | 5931.2793 | 1.2842
159.29 | -776.0781 | 1.2846 | 5932.4087 | 1.2846
159.35 | -776.0771 | 1.285 | 5933.582 | 1.285
159.42 | -776.0759 | 1.2854 | 5934.6753 | 1.2854
159.5 | -776.0746 | 1.286 | 5935.7256 | 1.286
159.6 | -776.0729 | 1.2866 | 5936.6987 | 1.2866
159.7 | -776.0713 | 1.2874 | 5937.0894 | 1.2874
159.8 | -776.0696 | 1.2882 | 5937.0181 | 1.2882
159.9 | -776.0679 | 1.289 | 5936.5513 | 1.289
159.97 | -776.0668 | 1.2898 | 5935.541 | 1.2898
160.01 | -776.0661 | 1.2902 | 5934.4761 | 1.2902
160.04 | -776.0656 | 1.2904 | 5933.2554 | 1.2904
160.07 | -776.0651 | 1.2908 | 5931.7202 | 1.2908
160.09 | -776.0648 | 1.291 | 5930.4316 | 1.291
160.11 | -776.0644 | 1.2914 | 5928.958 | 1.2914
160.13 | -776.0641 | 1.2916 | 5927.2915 | 1.2916
160.15 | -776.0638 | 1.2918 | 5925.4019 | 1.2918
160.16 | -776.0636 | 1.292 | 5924.3481 | 1.292
160.17 | -776.0634 | 1.292 | 5923.2593 | 1.292
160.18 | -776.0633 | 1.2922 | 5922.1406 | 1.2922
160.19 | -776.0631 | 1.2924 | 5920.9302 | 1.2924
160.2 | -776.0629 | 1.2926 | 5919.6968 | 1.2926
160.21 | -776.0628 | 1.2926 | 5918.4077 | 1.2926
160.22 | -776.0626 | 1.2928 | 5917.0815 | 1.2928
160.23 | -776.0624 | 1.293 | 5915.7217 | 1.293
160.24 | -776.0623 | 1.2932 | 5914.3208 | 1.2932
160.25 | -776.0621 | 1.2934 | 5912.8921 | 1.2934
160.26 | -776.0619 | 1.2934 | 5911.4336 | 1.2934
160.27 | -776.0618 | 1.2936 | 5909.9722 | 1.2936
160.28 | -776.0616 | 1.2938 | 5908.5176 | 1.2938
160.29 | -776.0614 | 1.294 | 5907.0933 | 1.294
160.3 | -776.0613 | 1.2942 | 5905.6821 | 1.2942
160.31 | -776.0611 | 1.2942 | 5904.3003 | 1.2942
160.32 | -776.0609 | 1.2944 | 5902.9741 | 1.2944
160.33 | -776.0608 | 1.2946 | 5901.6694 | 1.2946
160.34 | -776.0606 | 1.2948 | 5900.4414 | 1.2948
160.35 | -776.0604 | 1.2948 | 5899.2812 | 1.2948
160.36 | -776.0603 | 1.2952 | 5898.1948 | 1.2952
160.37 | -776.0601 | 1.2952 | 5897.1777 | 1.2952
160.39 | -776.0598 | 1.2956 | 5895.3496 | 1.2956
160.41 | -776.0594 | 1.2958 | 5893.77 | 1.2958
160.43 | -776.0591 | 1.296 | 5892.5229 | 1.296
160.46 | -776.0586 | 1.2964 | 5891.2324 | 1.2964
160.56 | -776.0569 | 1.2978 | 5891.0337 | 1.2978
160.6 | -776.0563 | 1.2982 | 5892.1582 | 1.2982
160.63 | -776.0558 | 1.2984 | 5893.3687 | 1.2984
160.66 | -776.0553 | 1.2988 | 5894.8115 | 1.2988
160.68 | -776.0549 | 1.299 | 5895.8213 | 1.299
160.7 | -776.0546 | 1.2992 | 5896.8818 | 1.2992
160.72 | -776.0543 | 1.2994 | 5898.0479 | 1.2994
160.74 | -776.054 | 1.2996 | 5899.188 | 1.2996
160.76 | -776.0536 | 1.2998 | 5900.3994 | 1.2998
160.78 | -776.0533 | 1.3002 | 5901.6235 | 1.3002
160.8 | -776.0529 | 1.3002 | 5902.8892 | 1.3002
160.82 | -776.0526 | 1.3004 | 5904.1157 | 1.3004
160.84 | -776.0523 | 1.3006 | 5905.3188 | 1.3006
160.86 | -776.0519 | 1.301 | 5906.4858 | 1.301
160.88 | -776.0516 | 1.3012 | 5907.6147 | 1.3012
160.9 | -776.0513 | 1.3014 | 5908.6802 | 1.3014
160.92 | -776.0509 | 1.3016 | 5909.7256 | 1.3016
160.94 | -776.0506 | 1.3018 | 5910.7754 | 1.3018
160.96 | -776.0503 | 1.302 | 5911.8076 | 1.302
160.98 | -776.0499 | 1.3022 | 5912.8389 | 1.3022
161 | -776.0496 | 1.3024 | 5913.8652 | 1.3024
161.03 | -776.0491 | 1.3028 | 5915.3101 | 1.3028
161.06 | -776.0486 | 1.303 | 5916.7227 | 1.303
161.09 | -776.0481 | 1.3034 | 5918.0938 | 1.3034
161.12 | -776.0476 | 1.3036 | 5919.375 | 1.3036
161.15 | -776.0471 | 1.304 | 5920.5957 | 1.304
161.18 | -776.0466 | 1.3042 | 5921.6816 | 1.3042
161.22 | -776.0459 | 1.3048 | 5923.0015 | 1.3048
161.26 | -776.0453 | 1.3052 | 5924.1812 | 1.3052
161.3 | -776.0446 | 1.3056 | 5925.2798 | 1.3056
161.35 | -776.0438 | 1.3062 | 5926.5151 | 1.3062
161.4 | -776.0429 | 1.3068 | 5927.7041 | 1.3068
161.45 | -776.0421 | 1.3074 | 5928.8989 | 1.3074
161.5 | -776.0413 | 1.308 | 5929.9507 | 1.308
161.57 | -776.0401 | 1.3088 | 5931.0029 | 1.3088
161.67 | -776.0384 | 1.31 | 5931.7876 | 1.31
161.77 | -776.0368 | 1.3112 | 5931.686 | 1.3112
161.87 | -776.0351 | 1.3124 | 5931.8931 | 1.3124
161.97 | -776.0334 | 1.3138 | 5932.0093 | 1.3138
162.07 | -776.0318 | 1.315 | 5932.4604 | 1.315
162.16 | -776.0303 | 1.3162 | 5933.5645 | 1.3162
162.23 | -776.0291 | 1.317 | 5934.6978 | 1.317
162.29 | -776.0281 | 1.3178 | 5935.8271 | 1.3178
162.35 | -776.0271 | 1.3186 | 5936.897 | 1.3186
162.42 | -776.0259 | 1.3194 | 5937.9385 | 1.3194
162.5 | -776.0246 | 1.3204 | 5939.0283 | 1.3204
162.57 | -776.0234 | 1.3212 | 5940.0498 | 1.3212
162.65 | -776.0221 | 1.3222 | 5941.0693 | 1.3222
162.75 | -776.0204 | 1.3236 | 5942.1719 | 1.3236
162.83 | -776.0191 | 1.3246 | 5943.2988 | 1.3246
162.91 | -776.0178 | 1.3256 | 5944.4097 | 1.3256
162.98 | -776.0166 | 1.3264 | 5945.4902 | 1.3264
163.05 | -776.0154 | 1.3274 | 5946.4917 | 1.3274
163.14 | -776.0139 | 1.3286 | 5947.5098 | 1.3286
163.24 | -776.0123 | 1.3298 | 5948.0952 | 1.3298
163.34 | -776.0106 | 1.3312 | 5948.7354 | 1.3312
163.44 | -776.0089 | 1.3326 | 5949.0933 | 1.3326
163.54 | -776.0073 | 1.3338 | 5949.7515 | 1.3338
163.63 | -776.0058 | 1.335 | 5950.7881 | 1.335
163.7 | -776.0046 | 1.336 | 5951.8052 | 1.336
163.77 | -776.0034 | 1.3368 | 5952.8564 | 1.3368
163.84 | -776.0023 | 1.3378 | 5953.8677 | 1.3378
163.94 | -776.0006 | 1.3392 | 5954.7959 | 1.3392
164.04 | -775.9989 | 1.3404 | 5955.6929 | 1.3404
164.14 | -775.9973 | 1.3418 | 5956.5244 | 1.3418
164.24 | -775.9956 | 1.343 | 5957.084 | 1.343
164.34 | -775.9939 | 1.3444 | 5957.8257 | 1.3444
164.42 | -775.9926 | 1.3454 | 5958.8813 | 1.3454
164.5 | -775.9913 | 1.3466 | 5959.9648 | 1.3466
164.59 | -775.9898 | 1.3476 | 5961.02 | 1.3476
164.69 | -775.9881 | 1.349 | 5961.8691 | 1.349
164.79 | -775.9864 | 1.3504 | 5962.2764 | 1.3504
164.89 | -775.9848 | 1.3518 | 5962.9258 | 1.3518
164.99 | -775.9831 | 1.353 | 5963.3643 | 1.353
165.09 | -775.9814 | 1.3544 | 5963.9219 | 1.3544
165.19 | -775.9798 | 1.3558 | 5964.999 | 1.3558
165.26 | -775.9786 | 1.3566 | 5966.022 | 1.3566
165.34 | -775.9773 | 1.3578 | 5967.0381 | 1.3578
165.44 | -775.9756 | 1.3592 | 5967.6641 | 1.3592
165.54 | -775.9739 | 1.3604 | 5968.0396 | 1.3604
165.64 | -775.9723 | 1.3618 | 5968.7144 | 1.3618
165.74 | -775.9706 | 1.363 | 5969.3721 | 1.363
165.84 | -775.9689 | 1.3644 | 5970.064 | 1.3644
165.92 | -775.9676 | 1.3654 | 5971.1201 | 1.3654
165.99 | -775.9664 | 1.3664 | 5972.2466 | 1.3664
166.05 | -775.9654 | 1.3672 | 5973.3379 | 1.3672
166.12 | -775.9643 | 1.368 | 5974.4756 | 1.368
166.21 | -775.9628 | 1.3692 | 5975.5635 | 1.3692
166.31 | -775.9611 | 1.3706 | 5976.4565 | 1.3706
166.4 | -775.9596 | 1.3718 | 5977.4834 | 1.3718
166.5 | -775.9579 | 1.3732 | 5978.4692 | 1.3732
166.6 | -775.9563 | 1.3744 | 5979.4434 | 1.3744
166.69 | -775.9548 | 1.3756 | 5980.5552 | 1.3756
166.75 | -775.9538 | 1.3764 | 5981.626 | 1.3764
166.81 | -775.9528 | 1.377 | 5982.7056 | 1.377
166.88 | -775.9516 | 1.378 | 5983.8257 | 1.378
166.98 | -775.9499 | 1.3792 | 5984.8447 | 1.3792
167.08 | -775.9483 | 1.3806 | 5985.625 | 1.3806
167.18 | -775.9466 | 1.3818 | 5986.6025 | 1.3818
167.28 | -775.9449 | 1.3832 | 5987.4463 | 1.3832
167.38 | -775.9433 | 1.3844 | 5988.4536 | 1.3844
167.47 | -775.9418 | 1.3858 | 5989.5518 | 1.3858
167.54 | -775.9406 | 1.3866 | 5990.647 | 1.3866
167.61 | -775.9394 | 1.3876 | 5991.7651 | 1.3876
167.69 | -775.9381 | 1.3886 | 5992.835 | 1.3886
167.79 | -775.9364 | 1.3898 | 5993.5166 | 1.3898
167.89 | -775.9348 | 1.3912 | 5994.2378 | 1.3912
167.99 | -775.9331 | 1.3924 | 5995.0361 | 1.3924
168.09 | -775.9314 | 1.3936 | 5995.8853 | 1.3936
168.17 | -775.9301 | 1.3948 | 5996.9331 | 1.3948
168.25 | -775.9288 | 1.3958 | 5998.022 | 1.3958
168.3 | -775.9279 | 1.3964 | 5999.1094 | 1.3964
168.35 | -775.9271 | 1.397 | 6000.2832 | 1.397
168.41 | -775.9261 | 1.398 | 6001.397 | 1.398
168.49 | -775.9248 | 1.3988 | 6002.4868 | 1.3988
168.58 | -775.9233 | 1.4002 | 6003.4956 | 1.4002
168.68 | -775.9216 | 1.4014 | 6004.4941 | 1.4014
168.77 | -775.9201 | 1.4026 | 6005.4976 | 1.4026
168.87 | -775.9184 | 1.4038 | 6006.6211 | 1.4038
168.95 | -775.9171 | 1.4048 | 6007.7578 | 1.4048
169.01 | -775.9161 | 1.4056 | 6008.7676 | 1.4056
169.07 | -775.9151 | 1.4064 | 6009.8345 | 1.4064
169.13 | -775.9141 | 1.4072 | 6010.9043 | 1.4072
169.2 | -775.9129 | 1.408 | 6011.9912 | 1.408
169.28 | -775.9116 | 1.409 | 6013.002 | 1.409
169.37 | -775.9101 | 1.4102 | 6014.0068 | 1.4102
169.47 | -775.9084 | 1.4116 | 6014.9487 | 1.4116
169.57 | -775.9068 | 1.4128 | 6015.8794 | 1.4128
169.67 | -775.9051 | 1.414 | 6016.8623 | 1.414
169.76 | -775.9036 | 1.4152 | 6017.9512 | 1.4152
169.84 | -775.9023 | 1.4162 | 6019.0869 | 1.4162
169.91 | -775.9011 | 1.417 | 6020.0918 | 1.417
170.01 | -775.8994 | 1.4184 | 6021.0488 | 1.4184
170.11 | -775.8978 | 1.4196 | 6021.7153 | 1.4196
170.21 | -775.8961 | 1.4208 | 6022.7324 | 1.4208
170.31 | -775.8944 | 1.422 | 6023.6714 | 1.422
170.39 | -775.8931 | 1.423 | 6024.7837 | 1.423
170.45 | -775.8921 | 1.4238 | 6025.8193 | 1.4238
170.5 | -775.8913 | 1.4244 | 6026.9683 | 1.4244
170.55 | -775.8904 | 1.425 | 6028.1567 | 1.425
170.59 | -775.8898 | 1.4254 | 6029.1802 | 1.4254
170.63 | -775.8891 | 1.4258 | 6030.272 | 1.4258
170.68 | -775.8883 | 1.4264 | 6031.4839 | 1.4264
170.73 | -775.8874 | 1.427 | 6032.6069 | 1.427
170.79 | -775.8864 | 1.4278 | 6033.7974 | 1.4278
170.85 | -775.8854 | 1.4284 | 6034.8496 | 1.4284
170.91 | -775.8844 | 1.4292 | 6035.9961 | 1.4292
170.97 | -775.8834 | 1.43 | 6037.1172 | 1.43
171.05 | -775.8821 | 1.4308 | 6038.251 | 1.4308
171.14 | -775.8806 | 1.4318 | 6039.3384 | 1.4318
171.21 | -775.8794 | 1.4326 | 6040.4326 | 1.4326
171.27 | -775.8784 | 1.4334 | 6041.4683 | 1.4334
171.34 | -775.8773 | 1.4342 | 6042.5972 | 1.4342
171.44 | -775.8756 | 1.4356 | 6043.6255 | 1.4356
171.54 | -775.8739 | 1.4366 | 6043.6045 | 1.4366
171.64 | -775.8723 | 1.438 | 6042.6245 | 1.438
171.7 | -775.8713 | 1.4388 | 6041.5889 | 1.4388
171.75 | -775.8704 | 1.4394 | 6040.4463 | 1.4394
171.79 | -775.8698 | 1.44 | 6039.2954 | 1.44
171.83 | -775.8691 | 1.4404 | 6038.0327 | 1.4404
171.86 | -775.8686 | 1.441 | 6036.9731 | 1.441
171.89 | -775.8681 | 1.4414 | 6035.8984 | 1.4414
171.92 | -775.8676 | 1.4418 | 6034.7822 | 1.4418
171.95 | -775.8671 | 1.4422 | 6033.7671 | 1.4422
171.99 | -775.8664 | 1.4426 | 6032.5112 | 1.4426
172.03 | -775.8658 | 1.4432 | 6031.502 | 1.4432
172.13 | -775.8641 | 1.4446 | 6030.4937 | 1.4446
172.23 | -775.8624 | 1.446 | 6031.5752 | 1.446
172.28 | -775.8616 | 1.4466 | 6032.7554 | 1.4466
172.32 | -775.8609 | 1.447 | 6033.9839 | 1.447
172.35 | -775.8604 | 1.4472 | 6035 | 1.4472
172.38 | -775.8599 | 1.4476 | 6036.1597 | 1.4476
172.41 | -775.8594 | 1.448 | 6037.4658 | 1.448
172.44 | -775.8589 | 1.4484 | 6038.8896 | 1.4484
172.46 | -775.8586 | 1.4484 | 6039.9375 | 1.4484
172.48 | -775.8583 | 1.4488 | 6040.9902 | 1.4488
172.5 | -775.8579 | 1.449 | 6042.0728 | 1.449
172.52 | -775.8576 | 1.4492 | 6043.1611 | 1.4492
172.54 | -775.8573 | 1.4494 | 6044.25 | 1.4494
172.56 | -775.8569 | 1.4496 | 6045.3223 | 1.4496
172.58 | -775.8566 | 1.4498 | 6046.396 | 1.4498
172.6 | -775.8563 | 1.45 | 6047.4316 | 1.45
172.62 | -775.8559 | 1.4502 | 6048.5327 | 1.4502
172.64 | -775.8556 | 1.4504 | 6049.6367 | 1.4504
172.66 | -775.8553 | 1.4506 | 6050.7222 | 1.4506
172.68 | -775.8549 | 1.4508 | 6051.8716 | 1.4508
172.7 | -775.8546 | 1.451 | 6052.9961 | 1.451
172.72 | -775.8543 | 1.4512 | 6054.0654 | 1.4512
172.74 | -775.8539 | 1.4514 | 6055.2012 | 1.4514
172.76 | -775.8536 | 1.4516 | 6056.3594 | 1.4516
172.78 | -775.8533 | 1.4518 | 6057.4741 | 1.4518
172.8 | -775.8529 | 1.452 | 6058.6514 | 1.452
172.82 | -775.8526 | 1.4522 | 6059.8691 | 1.4522
172.84 | -775.8523 | 1.4524 | 6060.9976 | 1.4524
172.86 | -775.8519 | 1.4526 | 6062.1152 | 1.4526
172.88 | -775.8516 | 1.4528 | 6063.2056 | 1.4528
172.9 | -775.8513 | 1.453 | 6064.3438 | 1.453
172.92 | -775.8509 | 1.4532 | 6065.4375 | 1.4532
172.94 | -775.8506 | 1.4534 | 6066.5444 | 1.4534
172.96 | -775.8503 | 1.4536 | 6067.6313 | 1.4536
172.98 | -775.8499 | 1.4538 | 6068.6953 | 1.4538
173.01 | -775.8494 | 1.454 | 6070.1191 | 1.454
173.04 | -775.8489 | 1.4544 | 6071.4917 | 1.4544
173.07 | -775.8484 | 1.4546 | 6072.7544 | 1.4546
173.1 | -775.8479 | 1.455 | 6074.0107 | 1.455
173.13 | -775.8474 | 1.4552 | 6075.1719 | 1.4552
173.16 | -775.8469 | 1.4554 | 6076.3154 | 1.4554
173.19 | -775.8464 | 1.4558 | 6077.52 | 1.4558
173.22 | -775.8459 | 1.456 | 6078.6558 | 1.456
173.25 | -775.8454 | 1.4564 | 6079.7998 | 1.4564
173.28 | -775.8449 | 1.4566 | 6080.8623 | 1.4566
173.31 | -775.8444 | 1.4568 | 6081.9014 | 1.4568
173.34 | -775.8439 | 1.457 | 6082.9165 | 1.457
173.38 | -775.8433 | 1.4574 | 6084.167 | 1.4574
173.42 | -775.8426 | 1.4578 | 6085.3848 | 1.4578
173.46 | -775.8419 | 1.458 | 6086.5601 | 1.458
173.5 | -775.8413 | 1.4584 | 6087.751 | 1.4584
173.54 | -775.8406 | 1.4586 | 6088.9375 | 1.4586
173.58 | -775.8399 | 1.4592 | 6090.0752 | 1.4592
173.62 | -775.8393 | 1.4594 | 6091.25 | 1.4594
173.66 | -775.8386 | 1.4598 | 6092.3799 | 1.4598
173.7 | -775.8379 | 1.46 | 6093.436 | 1.46
173.75 | -775.8371 | 1.4604 | 6094.625 | 1.4604
173.81 | -775.8361 | 1.461 | 6095.7617 | 1.461
173.91 | -775.8344 | 1.4616 | 6096.7612 | 1.4616
174.01 | -775.8328 | 1.4624 | 6097.2183 | 1.4624
174.11 | -775.8311 | 1.4632 | 6096.9082 | 1.4632
174.19 | -775.8298 | 1.4636 | 6095.7505 | 1.4636
174.24 | -775.8289 | 1.4638 | 6094.6919 | 1.4638
174.28 | -775.8283 | 1.464 | 6093.6108 | 1.464
174.32 | -775.8276 | 1.4644 | 6092.2866 | 1.4644
174.35 | -775.8271 | 1.4644 | 6091.1938 | 1.4644
174.38 | -775.8266 | 1.4646 | 6089.9473 | 1.4646
174.41 | -775.8261 | 1.4648 | 6088.5796 | 1.4648
174.44 | -775.8256 | 1.465 | 6087.0815 | 1.465
174.46 | -775.8253 | 1.465 | 6086.0581 | 1.465
174.48 | -775.8249 | 1.465 | 6084.9873 | 1.465
174.5 | -775.8246 | 1.4652 | 6083.8799 | 1.4652
174.52 | -775.8243 | 1.4652 | 6082.6895 | 1.4652
174.54 | -775.8239 | 1.4654 | 6081.4795 | 1.4654
174.56 | -775.8236 | 1.4654 | 6080.2368 | 1.4654
174.58 | -775.8233 | 1.4656 | 6079.0239 | 1.4656
174.6 | -775.8229 | 1.4656 | 6077.77 | 1.4656
174.62 | -775.8226 | 1.4656 | 6076.5811 | 1.4656
174.64 | -775.8223 | 1.4658 | 6075.3784 | 1.4658
174.66 | -775.8219 | 1.4658 | 6074.1709 | 1.4658
174.68 | -775.8216 | 1.4658 | 6073.0205 | 1.4658
174.7 | -775.8213 | 1.466 | 6071.9409 | 1.466
174.72 | -775.8209 | 1.466 | 6070.8442 | 1.466
174.75 | -775.8204 | 1.4662 | 6069.4243 | 1.4662
174.78 | -775.8199 | 1.4662 | 6068.0781 | 1.4662
174.81 | -775.8194 | 1.4664 | 6066.873 | 1.4664
174.84 | -775.8189 | 1.4664 | 6065.7246 | 1.4664
174.87 | -775.8184 | 1.4666 | 6064.6499 | 1.4666
174.91 | -775.8178 | 1.4668 | 6063.5 | 1.4668
174.96 | -775.8169 | 1.4668 | 6062.4678 | 1.4668
175.06 | -775.8153 | 1.4672 | 6061.6479 | 1.4672
175.16 | -775.8136 | 1.4676 | 6062.2554 | 1.4676
175.23 | -775.8124 | 1.468 | 6063.2954 | 1.468
175.29 | -775.8114 | 1.4682 | 6064.4009 | 1.4682
175.35 | -775.8104 | 1.4684 | 6065.4272 | 1.4684
175.41 | -775.8094 | 1.4688 | 6066.6196 | 1.4688
175.46 | -775.8086 | 1.4688 | 6067.8037 | 1.4688
175.5 | -775.8079 | 1.469 | 6068.8076 | 1.469
175.55 | -775.8071 | 1.4692 | 6069.9873 | 1.4692
175.6 | -775.8063 | 1.4694 | 6071.1899 | 1.4694
175.65 | -775.8054 | 1.4696 | 6072.4653 | 1.4696
175.69 | -775.8048 | 1.4698 | 6073.5 | 1.4698
175.73 | -775.8041 | 1.47 | 6074.6934 | 1.47
175.77 | -775.8034 | 1.47 | 6075.9082 | 1.47
175.81 | -775.8028 | 1.4704 | 6077.1494 | 1.4704
175.85 | -775.8021 | 1.4704 | 6078.5029 | 1.4704
175.88 | -775.8016 | 1.4706 | 6079.5078 | 1.4706
175.92 | -775.8009 | 1.4708 | 6080.8691 | 1.4708
175.96 | -775.8003 | 1.471 | 6082.1475 | 1.471
176 | -775.7996 | 1.471 | 6083.3262 | 1.471
176.04 | -775.7989 | 1.4712 | 6084.3672 | 1.4712
176.08 | -775.7983 | 1.4714 | 6085.3784 | 1.4714
176.13 | -775.7974 | 1.4716 | 6086.5293 | 1.4716
176.18 | -775.7966 | 1.4718 | 6087.6475 | 1.4718
176.23 | -775.7958 | 1.472 | 6088.8203 | 1.472
176.28 | -775.7949 | 1.4722 | 6089.9883 | 1.4722
176.34 | -775.7939 | 1.4724 | 6091.1138 | 1.4724
176.41 | -775.7928 | 1.4728 | 6092.1787 | 1.4728
176.48 | -775.7916 | 1.473 | 6093.3369 | 1.473
176.55 | -775.7904 | 1.4732 | 6094.5171 | 1.4732
176.61 | -775.7894 | 1.4736 | 6095.6904 | 1.4736
176.66 | -775.7886 | 1.4738 | 6096.7129 | 1.4738
176.72 | -775.7876 | 1.474 | 6097.8184 | 1.474
176.79 | -775.7864 | 1.4742 | 6098.8955 | 1.4742
176.88 | -775.7849 | 1.4746 | 6099.9854 | 1.4746
176.98 | -775.7833 | 1.475 | 6101.0713 | 1.475
177.08 | -775.7816 | 1.4754 | 6102.0996 | 1.4754
177.18 | -775.7799 | 1.4756 | 6102.9907 | 1.4756
177.28 | -775.7783 | 1.476 | 6103.7949 | 1.476
177.38 | -775.7766 | 1.4762 | 6104.7144 | 1.4762
177.46 | -775.7753 | 1.4766 | 6105.772 | 1.4766
177.56 | -775.7736 | 1.477 | 6106.6772 | 1.477
177.66 | -775.7719 | 1.4772 | 6107.0938 | 1.4772
177.76 | -775.7703 | 1.4776 | 6107.5215 | 1.4776
177.86 | -775.7686 | 1.4778 | 6108.0283 | 1.4778
177.96 | -775.7669 | 1.4782 | 6108.2671 | 1.4782
178.06 | -775.7653 | 1.4784 | 6108.6108 | 1.4784
178.16 | -775.7636 | 1.4788 | 6109.4375 | 1.4788
178.25 | -775.7621 | 1.479 | 6110.4531 | 1.479
178.35 | -775.7604 | 1.4792 | 6111.3267 | 1.4792
178.45 | -775.7588 | 1.4796 | 6111.8965 | 1.4796
178.55 | -775.7571 | 1.4798 | 6112.8745 | 1.4798
178.65 | -775.7554 | 1.4802 | 6113.7495 | 1.4802
178.75 | -775.7538 | 1.4804 | 6114.5825 | 1.4804
178.84 | -775.7523 | 1.4806 | 6115.7271 | 1.4806
178.91 | -775.7511 | 1.4808 | 6116.8042 | 1.4808
178.97 | -775.7501 | 1.481 | 6117.9922 | 1.481
179.02 | -775.7493 | 1.4812 | 6119.0215 | 1.4812
179.08 | -775.7483 | 1.4814 | 6120.0986 | 1.4814
179.15 | -775.7471 | 1.4816 | 6121.1558 | 1.4816
179.22 | -775.7459 | 1.4818 | 6122.1577 | 1.4818
179.29 | -775.7448 | 1.482 | 6123.2422 | 1.482
179.35 | -775.7438 | 1.4822 | 6124.249 | 1.4822
179.41 | -775.7428 | 1.4824 | 6125.251 | 1.4824
179.47 | -775.7418 | 1.4826 | 6126.2524 | 1.4826
179.53 | -775.7408 | 1.4828 | 6127.3491 | 1.4828
179.58 | -775.7399 | 1.483 | 6128.4761 | 1.483
179.63 | -775.7391 | 1.483 | 6129.7012 | 1.483
179.67 | -775.7384 | 1.4832 | 6130.7056 | 1.4832
179.71 | -775.7378 | 1.4834 | 6131.8013 | 1.4834
179.75 | -775.7371 | 1.4834 | 6132.9453 | 1.4834
179.79 | -775.7364 | 1.4836 | 6133.9609 | 1.4836
179.83 | -775.7358 | 1.4838 | 6134.998 | 1.4838
179.87 | -775.7351 | 1.4838 | 6136.0161 | 1.4838
179.92 | -775.7343 | 1.484 | 6137.1948 | 1.484
179.97 | -775.7334 | 1.4842 | 6138.2539 | 1.4842
180.02 | -775.7326 | 1.4844 | 6139.2563 | 1.4844
180.07 | -775.7318 | 1.4846 | 6140.2778 | 1.4846
180.13 | -775.7308 | 1.4848 | 6141.4448 | 1.4848
180.19 | -775.7298 | 1.485 | 6142.5122 | 1.485
180.26 | -775.7286 | 1.4852 | 6143.6572 | 1.4852
180.32 | -775.7276 | 1.4854 | 6144.7124 | 1.4854
180.39 | -775.7264 | 1.4856 | 6145.8066 | 1.4856
180.47 | -775.7251 | 1.486 | 6146.8452 | 1.486
180.57 | -775.7234 | 1.4862 | 6147.5156 | 1.4862
180.67 | -775.7218 | 1.4866 | 6146.5405 | 1.4866
180.72 | -775.7209 | 1.4868 | 6145.2646 | 1.4868
180.75 | -775.7204 | 1.4868 | 6144.1523 | 1.4868
180.78 | -775.7199 | 1.4868 | 6142.7407 | 1.4868
180.8 | -775.7196 | 1.4868 | 6141.6543 | 1.4868
180.82 | -775.7193 | 1.487 | 6140.4438 | 1.487
180.84 | -775.7189 | 1.487 | 6138.9946 | 1.487
180.86 | -775.7186 | 1.487 | 6137.4082 | 1.487
180.88 | -775.7183 | 1.487 | 6135.6611 | 1.487
180.9 | -775.7179 | 1.487 | 6133.772 | 1.487
180.91 | -775.7178 | 1.487 | 6132.7104 | 1.487
180.92 | -775.7176 | 1.487 | 6131.6108 | 1.487
180.93 | -775.7174 | 1.487 | 6130.502 | 1.487
180.94 | -775.7173 | 1.487 | 6129.3335 | 1.487
180.95 | -775.7171 | 1.487 | 6128.1113 | 1.487
180.96 | -775.7169 | 1.487 | 6126.8525 | 1.487
180.97 | -775.7168 | 1.487 | 6125.5654 | 1.487
180.98 | -775.7166 | 1.487 | 6124.2544 | 1.487
180.99 | -775.7164 | 1.487 | 6122.9175 | 1.487
181 | -775.7163 | 1.487 | 6121.5708 | 1.487
181.01 | -775.7161 | 1.487 | 6120.2563 | 1.487
181.02 | -775.7159 | 1.487 | 6118.9565 | 1.487
181.03 | -775.7158 | 1.487 | 6117.7124 | 1.487
181.04 | -775.7156 | 1.487 | 6116.4941 | 1.487
181.05 | -775.7154 | 1.487 | 6115.3208 | 1.487
181.06 | -775.7153 | 1.487 | 6114.2266 | 1.487
181.07 | -775.7151 | 1.487 | 6113.1919 | 1.487
181.09 | -775.7148 | 1.487 | 6111.3701 | 1.487
181.11 | -775.7144 | 1.487 | 6109.9141 | 1.487
181.13 | -775.7141 | 1.487 | 6108.7778 | 1.487
181.16 | -775.7136 | 1.4872 | 6107.6997 | 1.4872
181.26 | -775.7119 | 1.4872 | 6108.7808 | 1.4872
181.29 | -775.7114 | 1.4872 | 6110.0771 | 1.4872
181.31 | -775.7111 | 1.4874 | 6111.144 | 1.4874
181.33 | -775.7108 | 1.4874 | 6112.2856 | 1.4874
181.35 | -775.7104 | 1.4874 | 6113.5107 | 1.4874
181.37 | -775.7101 | 1.4874 | 6114.7749 | 1.4874
181.39 | -775.7098 | 1.4876 | 6116.0645 | 1.4876
181.41 | -775.7094 | 1.4876 | 6117.4048 | 1.4876
181.43 | -775.7091 | 1.4876 | 6118.7954 | 1.4876
181.45 | -775.7088 | 1.4876 | 6120.2085 | 1.4876
181.47 | -775.7084 | 1.4878 | 6121.6826 | 1.4878
181.49 | -775.7081 | 1.4878 | 6123.1807 | 1.4878
181.51 | -775.7078 | 1.4878 | 6124.6641 | 1.4878
181.53 | -775.7074 | 1.488 | 6126.1299 | 1.488
181.55 | -775.7071 | 1.488 | 6127.5894 | 1.488
181.57 | -775.7068 | 1.488 | 6129.0142 | 1.488
181.59 | -775.7064 | 1.4882 | 6130.4131 | 1.4882
181.61 | -775.7061 | 1.4882 | 6131.8237 | 1.4882
181.63 | -775.7058 | 1.4882 | 6133.2061 | 1.4882
181.65 | -775.7054 | 1.4884 | 6134.5591 | 1.4884
181.67 | -775.7051 | 1.4884 | 6135.874 | 1.4884
181.69 | -775.7048 | 1.4884 | 6137.2041 | 1.4884
181.71 | -775.7044 | 1.4886 | 6138.4395 | 1.4886
181.73 | -775.7041 | 1.4886 | 6139.6636 | 1.4886
181.75 | -775.7038 | 1.4886 | 6140.8657 | 1.4886
181.77 | -775.7034 | 1.4888 | 6142.0693 | 1.4888
181.79 | -775.7031 | 1.4888 | 6143.2578 | 1.4888
181.81 | -775.7028 | 1.4888 | 6144.4473 | 1.4888
181.83 | -775.7024 | 1.489 | 6145.6143 | 1.489
181.85 | -775.7021 | 1.489 | 6146.8008 | 1.489
181.87 | -775.7018 | 1.489 | 6147.9639 | 1.489
181.89 | -775.7014 | 1.4892 | 6149.0659 | 1.4892
181.91 | -775.7011 | 1.4892 | 6150.1597 | 1.4892
181.93 | -775.7008 | 1.4892 | 6151.2729 | 1.4892
181.95 | -775.7004 | 1.4894 | 6152.2764 | 1.4894
181.97 | -775.7001 | 1.4894 | 6153.3145 | 1.4894
182 | -775.6996 | 1.4896 | 6154.814 | 1.4896
182.03 | -775.6991 | 1.4896 | 6156.2607 | 1.4896
182.06 | -775.6986 | 1.4898 | 6157.6782 | 1.4898
182.09 | -775.6981 | 1.49 | 6159.021 | 1.49
182.12 | -775.6976 | 1.49 | 6160.2153 | 1.49
182.15 | -775.6971 | 1.4902 | 6161.3125 | 1.4902
182.18 | -775.6966 | 1.4902 | 6162.332 | 1.4902
182.22 | -775.6959 | 1.4904 | 6163.5488 | 1.4904
182.26 | -775.6953 | 1.4906 | 6164.7085 | 1.4906
182.3 | -775.6946 | 1.4906 | 6165.8071 | 1.4906
182.34 | -775.6939 | 1.4908 | 6166.9316 | 1.4908
182.39 | -775.6931 | 1.491 | 6168.0532 | 1.491
182.46 | -775.6919 | 1.4914 | 6169.1777 | 1.4914
182.54 | -775.6906 | 1.4916 | 6170.2109 | 1.4916
182.63 | -775.6891 | 1.492 | 6171.2388 | 1.492
182.73 | -775.6874 | 1.4924 | 6172.2446 | 1.4924
182.83 | -775.6858 | 1.4926 | 6173.0884 | 1.4926
182.93 | -775.6841 | 1.493 | 6173.1216 | 1.493
183.03 | -775.6824 | 1.4934 | 6172.5005 | 1.4934
183.13 | -775.6808 | 1.4936 | 6171.8096 | 1.4936
183.23 | -775.6791 | 1.494 | 6170.7373 | 1.494
183.33 | -775.6774 | 1.4942 | 6169.8164 | 1.4942
183.43 | -775.6758 | 1.4946 | 6169.4497 | 1.4946
183.53 | -775.6741 | 1.4948 | 6169.6709 | 1.4948
183.63 | -775.6724 | 1.4952 | 6169.4546 | 1.4952
183.73 | -775.6708 | 1.4954 | 6168.7144 | 1.4954
183.83 | -775.6691 | 1.4956 | 6168.0557 | 1.4956
183.93 | -775.6674 | 1.496 | 6167.2158 | 1.496
184.03 | -775.6658 | 1.4962 | 6166.249 | 1.4962
184.13 | -775.6641 | 1.4964 | 6165.7393 | 1.4964
184.23 | -775.6624 | 1.4968 | 6165.6821 | 1.4968
184.33 | -775.6608 | 1.497 | 6166.2412 | 1.497
184.43 | -775.6591 | 1.4972 | 6166.8062 | 1.4972
184.53 | -775.6574 | 1.4974 | 6167.3062 | 1.4974
184.63 | -775.6558 | 1.4978 | 6168.0874 | 1.4978
184.73 | -775.6541 | 1.498 | 6169.0522 | 1.498
184.83 | -775.6524 | 1.4984 | 6170.1167 | 1.4984
184.92 | -775.6509 | 1.4986 | 6171.1284 | 1.4986
184.99 | -775.6498 | 1.4988 | 6172.2236 | 1.4988
185.06 | -775.6486 | 1.499 | 6173.2505 | 1.499
185.13 | -775.6474 | 1.4992 | 6174.2539 | 1.4992
185.23 | -775.6458 | 1.4994 | 6175.0581 | 1.4994
185.33 | -775.6441 | 1.4998 | 6175.2031 | 1.4998
185.43 | -775.6424 | 1.5 | 6175.4697 | 1.5
185.53 | -775.6408 | 1.5002 | 6175.2642 | 1.5002
185.63 | -775.6391 | 1.5004 | 6175.0083 | 1.5004
185.73 | -775.6374 | 1.5008 | 6175.0581 | 1.5008
185.83 | -775.6358 | 1.501 | 6175.4907 | 1.501
185.93 | -775.6341 | 1.5014 | 6175.9028 | 1.5014
186.03 | -775.6324 | 1.5016 | 6176.0039 | 1.5016
186.13 | -775.6308 | 1.5018 | 6175.9795 | 1.5018
186.23 | -775.6291 | 1.502 | 6176.3423 | 1.502
186.33 | -775.6274 | 1.5024 | 6176.8149 | 1.5024
186.43 | -775.6258 | 1.5026 | 6177.5088 | 1.5026
186.53 | -775.6241 | 1.5028 | 6178.5166 | 1.5028
186.61 | -775.6228 | 1.5032 | 6179.564 | 1.5032
186.71 | -775.6211 | 1.5034 | 6180.5625 | 1.5034
186.81 | -775.6194 | 1.5038 | 6181.1626 | 1.5038
186.91 | -775.6178 | 1.5042 | 6181.5015 | 1.5042
187.01 | -775.6161 | 1.5044 | 6181.877 | 1.5044
187.11 | -775.6144 | 1.505 | 6182.0498 | 1.505
187.21 | -775.6128 | 1.5054 | 6182.7305 | 1.5054
187.31 | -775.6111 | 1.5058 | 6183.5708 | 1.5058
187.41 | -775.6094 | 1.5064 | 6184.2979 | 1.5064
187.51 | -775.6078 | 1.507 | 6184.7559 | 1.507
187.61 | -775.6061 | 1.5076 | 6185.1089 | 1.5076
187.71 | -775.6044 | 1.5084 | 6185.374 | 1.5084
187.81 | -775.6028 | 1.5092 | 6185.7402 | 1.5092
187.91 | -775.6011 | 1.51 | 6186.4937 | 1.51
187.99 | -775.5998 | 1.5106 | 6187.6196 | 1.5106
188.05 | -775.5988 | 1.5112 | 6188.627 | 1.5112
188.11 | -775.5978 | 1.5118 | 6189.6719 | 1.5118
188.17 | -775.5968 | 1.5124 | 6190.752 | 1.5124
188.24 | -775.5956 | 1.513 | 6191.8242 | 1.513
188.32 | -775.5943 | 1.514 | 6192.8516 | 1.514
188.4 | -775.5929 | 1.5148 | 6193.9517 | 1.5148
188.49 | -775.5914 | 1.5158 | 6194.9839 | 1.5158
188.59 | -775.5898 | 1.5168 | 6195.9204 | 1.5168
188.68 | -775.5883 | 1.5178 | 6196.9321 | 1.5178
188.75 | -775.5871 | 1.5186 | 6197.9668 | 1.5186
188.82 | -775.5859 | 1.5194 | 6199.146 | 1.5194
188.88 | -775.5849 | 1.52 | 6200.1812 | 1.52
188.97 | -775.5834 | 1.5212 | 6201.2812 | 1.5212
189.07 | -775.5818 | 1.5224 | 6201.9678 | 1.5224
189.17 | -775.5801 | 1.5236 | 6202.5215 | 1.5236
189.27 | -775.5784 | 1.5248 | 6203.1401 | 1.5248
189.37 | -775.5768 | 1.526 | 6203.3545 | 1.526
189.47 | -775.5751 | 1.5272 | 6203.9722 | 1.5272
189.57 | -775.5734 | 1.5284 | 6205.0723 | 1.5284
189.64 | -775.5723 | 1.5294 | 6206.0806 | 1.5294
189.74 | -775.5706 | 1.5306 | 6207.1074 | 1.5306
189.84 | -775.5689 | 1.5318 | 6207.7783 | 1.5318
189.94 | -775.5673 | 1.5332 | 6208.7261 | 1.5332
190.04 | -775.5656 | 1.5344 | 6209.4941 | 1.5344
190.14 | -775.5639 | 1.5356 | 6210.1064 | 1.5356
190.24 | -775.5623 | 1.5368 | 6211.0879 | 1.5368
190.31 | -775.5611 | 1.5376 | 6212.2393 | 1.5376
190.37 | -775.5601 | 1.5384 | 6213.3838 | 1.5384
190.43 | -775.5591 | 1.5392 | 6214.5444 | 1.5392
190.49 | -775.5581 | 1.54 | 6215.6777 | 1.54
190.56 | -775.5569 | 1.5408 | 6216.8208 | 1.5408
190.64 | -775.5556 | 1.5418 | 6217.9824 | 1.5418
190.7 | -775.5546 | 1.5424 | 6219.0967 | 1.5424
190.76 | -775.5536 | 1.5434 | 6220.1245 | 1.5434
190.83 | -775.5524 | 1.544 | 6221.251 | 1.544
190.89 | -775.5514 | 1.5448 | 6222.2559 | 1.5448
190.95 | -775.5504 | 1.5454 | 6223.3213 | 1.5454
191.01 | -775.5494 | 1.5462 | 6224.4634 | 1.5462
191.06 | -775.5486 | 1.5468 | 6225.4736 | 1.5468
191.11 | -775.5478 | 1.5474 | 6226.5132 | 1.5474
191.16 | -775.5469 | 1.548 | 6227.6025 | 1.548
191.21 | -775.5461 | 1.5486 | 6228.6948 | 1.5486
191.28 | -775.5449 | 1.5496 | 6229.7261 | 1.5496
191.38 | -775.5433 | 1.5506 | 6230.5312 | 1.5506
191.48 | -775.5416 | 1.552 | 6231.2002 | 1.552
191.58 | -775.5399 | 1.5532 | 6231.3896 | 1.5532
191.68 | -775.5383 | 1.5544 | 6231.5986 | 1.5544
191.78 | -775.5366 | 1.5556 | 6231.7388 | 1.5556
191.88 | -775.5349 | 1.557 | 6232.2744 | 1.557
191.98 | -775.5333 | 1.5582 | 6232.8486 | 1.5582
192.08 | -775.5316 | 1.5596 | 6233.1475 | 1.5596
192.18 | -775.5299 | 1.5608 | 6233.2056 | 1.5608
192.28 | -775.5283 | 1.562 | 6233.6836 | 1.562
192.38 | -775.5266 | 1.5632 | 6234.417 | 1.5632
192.48 | -775.5249 | 1.5646 | 6235.582 | 1.5646
192.54 | -775.5239 | 1.5652 | 6236.6528 | 1.5652
192.59 | -775.5231 | 1.5658 | 6237.6562 | 1.5658
192.64 | -775.5223 | 1.5664 | 6238.9346 | 1.5664
192.68 | -775.5216 | 1.5668 | 6240.0908 | 1.5668
192.72 | -775.5209 | 1.5674 | 6241.2676 | 1.5674
192.76 | -775.5203 | 1.5678 | 6242.376 | 1.5678
192.8 | -775.5196 | 1.5682 | 6243.4121 | 1.5682
192.84 | -775.5189 | 1.5688 | 6244.4424 | 1.5688
192.89 | -775.5181 | 1.5694 | 6245.6631 | 1.5694
192.93 | -775.5174 | 1.5698 | 6246.7217 | 1.5698
192.97 | -775.5168 | 1.5704 | 6247.9087 | 1.5704
193.01 | -775.5161 | 1.5708 | 6249.0933 | 1.5708
193.05 | -775.5154 | 1.5712 | 6250.3218 | 1.5712
193.09 | -775.5148 | 1.5716 | 6251.5444 | 1.5716
193.13 | -775.5141 | 1.572 | 6252.8179 | 1.572
193.17 | -775.5134 | 1.5726 | 6254.0854 | 1.5726
193.21 | -775.5128 | 1.573 | 6255.3877 | 1.573
193.25 | -775.5121 | 1.5734 | 6256.6919 | 1.5734
193.29 | -775.5114 | 1.5738 | 6258.0562 | 1.5738
193.32 | -775.5109 | 1.5742 | 6259.105 | 1.5742
193.35 | -775.5104 | 1.5744 | 6260.1494 | 1.5744
193.38 | -775.5099 | 1.5748 | 6261.2715 | 1.5748
193.41 | -775.5094 | 1.5752 | 6262.376 | 1.5752
193.44 | -775.5089 | 1.5754 | 6263.5171 | 1.5754
193.47 | -775.5084 | 1.5758 | 6264.6333 | 1.5758
193.5 | -775.5079 | 1.5762 | 6265.6538 | 1.5762
193.54 | -775.5073 | 1.5766 | 6266.9321 | 1.5766
193.58 | -775.5066 | 1.577 | 6268.2549 | 1.577
193.62 | -775.5059 | 1.5774 | 6269.4521 | 1.5774
193.66 | -775.5053 | 1.5778 | 6270.5718 | 1.5778
193.71 | -775.5044 | 1.5784 | 6271.8252 | 1.5784
193.75 | -775.5038 | 1.5788 | 6272.9014 | 1.5788
193.79 | -775.5031 | 1.5792 | 6274.0029 | 1.5792
193.83 | -775.5024 | 1.5796 | 6275.0195 | 1.5796
193.87 | -775.5018 | 1.58 | 6276.0728 | 1.58
193.92 | -775.5009 | 1.5806 | 6277.2632 | 1.5806
193.96 | -775.5003 | 1.5808 | 6278.2705 | 1.5808
194 | -775.4996 | 1.5814 | 6279.292 | 1.5814
194.04 | -775.4989 | 1.5818 | 6280.3418 | 1.5818
194.08 | -775.4983 | 1.5822 | 6281.4248 | 1.5822
194.12 | -775.4976 | 1.5826 | 6282.5771 | 1.5826
194.16 | -775.4969 | 1.583 | 6283.6675 | 1.583
194.2 | -775.4963 | 1.5834 | 6284.7646 | 1.5834
194.24 | -775.4956 | 1.5836 | 6285.9741 | 1.5836
194.28 | -775.4949 | 1.5842 | 6287.0039 | 1.5842
194.33 | -775.4941 | 1.5846 | 6288.0991 | 1.5846
194.39 | -775.4931 | 1.5852 | 6289.1992 | 1.5852
194.45 | -775.4921 | 1.5858 | 6290.2974 | 1.5858
194.5 | -775.4913 | 1.5864 | 6291.3027 | 1.5864
194.56 | -775.4903 | 1.5868 | 6292.3589 | 1.5868
194.63 | -775.4891 | 1.5876 | 6293.3682 | 1.5876
194.71 | -775.4878 | 1.5882 | 6294.5044 | 1.5882
194.79 | -775.4864 | 1.589 | 6295.5874 | 1.589
194.87 | -775.4851 | 1.5898 | 6296.7075 | 1.5898
194.95 | -775.4838 | 1.5906 | 6297.8096 | 1.5906
195.05 | -775.4821 | 1.5914 | 6298.7173 | 1.5914
195.15 | -775.4804 | 1.5924 | 6298.8872 | 1.5924
195.25 | -775.4788 | 1.5934 | 6298.665 | 1.5934
195.35 | -775.4771 | 1.5942 | 6297.9429 | 1.5942
195.43 | -775.4758 | 1.595 | 6296.8926 | 1.595
195.49 | -775.4748 | 1.5956 | 6295.8691 | 1.5956
195.56 | -775.4736 | 1.5962 | 6294.8335 | 1.5962
195.63 | -775.4724 | 1.597 | 6293.6909 | 1.597
195.69 | -775.4714 | 1.5976 | 6292.5859 | 1.5976
195.74 | -775.4706 | 1.598 | 6291.4824 | 1.598
195.78 | -775.4699 | 1.5984 | 6290.4077 | 1.5984
195.82 | -775.4693 | 1.5988 | 6289.1777 | 1.5988
195.85 | -775.4688 | 1.5992 | 6288.125 | 1.5992
195.88 | -775.4683 | 1.5994 | 6287.043 | 1.5994
195.91 | -775.4678 | 1.5998 | 6285.8545 | 1.5998
195.94 | -775.4673 | 1.6002 | 6284.7041 | 1.6002
195.97 | -775.4668 | 1.6006 | 6283.4995 | 1.6006
196 | -775.4663 | 1.6008 | 6282.3037 | 1.6008
196.03 | -775.4658 | 1.6012 | 6281.0488 | 1.6012
196.06 | -775.4653 | 1.6014 | 6279.8682 | 1.6014
196.09 | -775.4648 | 1.6018 | 6278.6318 | 1.6018
196.12 | -775.4643 | 1.602 | 6277.4805 | 1.602
196.15 | -775.4638 | 1.6024 | 6276.3647 | 1.6024
196.18 | -775.4633 | 1.6028 | 6275.1958 | 1.6028
196.21 | -775.4628 | 1.603 | 6274.1572 | 1.603
196.25 | -775.4621 | 1.6036 | 6272.8984 | 1.6036
196.3 | -775.4613 | 1.604 | 6271.7275 | 1.604
196.37 | -775.4601 | 1.6048 | 6270.6538 | 1.6048
196.47 | -775.4584 | 1.606 | 6270.3374 | 1.606
196.57 | -775.4568 | 1.607 | 6270.6558 | 1.607
196.67 | -775.4551 | 1.6082 | 6271.0454 | 1.6082
196.77 | -775.4534 | 1.6092 | 6271.9028 | 1.6092
196.85 | -775.4521 | 1.61 | 6272.9043 | 1.61
196.93 | -775.4508 | 1.6108 | 6274.0229 | 1.6108
197.01 | -775.4494 | 1.6118 | 6275.0439 | 1.6118
197.09 | -775.4481 | 1.6126 | 6276.2144 | 1.6126
197.15 | -775.4471 | 1.6132 | 6277.4204 | 1.6132
197.21 | -775.4461 | 1.6138 | 6278.5786 | 1.6138
197.26 | -775.4453 | 1.6144 | 6279.6196 | 1.6144
197.31 | -775.4444 | 1.6148 | 6280.7349 | 1.6148
197.37 | -775.4434 | 1.6156 | 6281.8267 | 1.6156
197.45 | -775.4421 | 1.6164 | 6282.8857 | 1.6164
197.53 | -775.4408 | 1.6172 | 6283.9858 | 1.6172
197.6 | -775.4396 | 1.618 | 6285.0825 | 1.618
197.68 | -775.4383 | 1.6188 | 6286.1333 | 1.6188
197.76 | -775.4369 | 1.6196 | 6287.2026 | 1.6196
197.84 | -775.4356 | 1.6206 | 6288.3022 | 1.6206
197.92 | -775.4343 | 1.6214 | 6289.397 | 1.6214
197.98 | -775.4333 | 1.622 | 6290.5137 | 1.622
198.04 | -775.4323 | 1.6226 | 6291.6704 | 1.6226
198.11 | -775.4311 | 1.6234 | 6292.6733 | 1.6234
198.2 | -775.4296 | 1.6244 | 6293.7368 | 1.6244
198.3 | -775.4279 | 1.6254 | 6294.5312 | 1.6254
198.4 | -775.4263 | 1.6264 | 6295.5903 | 1.6264
198.5 | -775.4246 | 1.6276 | 6296.3188 | 1.6276
198.6 | -775.4229 | 1.6286 | 6297.3003 | 1.6286
198.69 | -775.4214 | 1.6296 | 6298.3525 | 1.6296
198.77 | -775.4201 | 1.6306 | 6299.4336 | 1.6306
198.86 | -775.4186 | 1.6316 | 6300.4795 | 1.6316
198.96 | -775.4169 | 1.6326 | 6301.2192 | 1.6326
199.06 | -775.4153 | 1.6338 | 6301.7485 | 1.6338
199.16 | -775.4136 | 1.635 | 6302.3115 | 1.635
199.26 | -775.4119 | 1.6362 | 6302.7817 | 1.6362
199.36 | -775.4103 | 1.6374 | 6303.7129 | 1.6374
199.46 | -775.4086 | 1.6384 | 6304.7764 | 1.6384
199.55 | -775.4071 | 1.6394 | 6305.8711 | 1.6394
199.65 | -775.4054 | 1.6406 | 6306.7642 | 1.6406
199.75 | -775.4038 | 1.6418 | 6307.3188 | 1.6418
199.85 | -775.4021 | 1.6428 | 6307.8921 | 1.6428
199.95 | -775.4004 | 1.644 | 6308.1387 | 1.644
200.05 | -775.3988 | 1.6452 | 6308.4126 | 1.6452
200.15 | -775.3971 | 1.6464 | 6309.1738 | 1.6464
200.25 | -775.3954 | 1.6476 | 6310.2139 | 1.6476
200.35 | -775.3938 | 1.6488 | 6311.1538 | 1.6488
200.45 | -775.3921 | 1.6498 | 6311.7368 | 1.6498
200.55 | -775.3904 | 1.651 | 6312.0977 | 1.651
200.65 | -775.3888 | 1.6522 | 6312.6064 | 1.6522
200.75 | -775.3871 | 1.6536 | 6312.7905 | 1.6536
200.85 | -775.3854 | 1.6546 | 6313.1489 | 1.6546
200.95 | -775.3838 | 1.6558 | 6313.9365 | 1.6558
201.05 | -775.3821 | 1.657 | 6315.0381 | 1.657
201.15 | -775.3804 | 1.6582 | 6315.8228 | 1.6582
201.25 | -775.3788 | 1.6594 | 6316.2627 | 1.6594
201.35 | -775.3771 | 1.6606 | 6316.7915 | 1.6606
201.45 | -775.3754 | 1.6616 | 6317.3931 | 1.6616
201.55 | -775.3738 | 1.6628 | 6317.8184 | 1.6628
201.65 | -775.3721 | 1.664 | 6318.4512 | 1.664
201.75 | -775.3704 | 1.6654 | 6319.5684 | 1.6654
201.84 | -775.3689 | 1.6664 | 6320.6392 | 1.6664
201.94 | -775.3673 | 1.6676 | 6321.3521 | 1.6676
202.04 | -775.3656 | 1.6686 | 6321.7891 | 1.6686
202.14 | -775.3639 | 1.67 | 6322.4443 | 1.67
202.24 | -775.3623 | 1.671 | 6323.0381 | 1.671
202.34 | -775.3606 | 1.6722 | 6323.4771 | 1.6722
202.44 | -775.3589 | 1.6734 | 6324.1924 | 1.6734
202.52 | -775.3576 | 1.6742 | 6325.2334 | 1.6742
202.6 | -775.3563 | 1.6752 | 6326.2969 | 1.6752
202.7 | -775.3546 | 1.6764 | 6327.3252 | 1.6764
202.8 | -775.3529 | 1.6776 | 6327.9629 | 1.6776
202.9 | -775.3513 | 1.6786 | 6328.8364 | 1.6786
203 | -775.3496 | 1.68 | 6329.6792 | 1.68
203.1 | -775.3479 | 1.681 | 6330.3853 | 1.681
203.2 | -775.3463 | 1.6822 | 6331.2969 | 1.6822
203.27 | -775.3451 | 1.683 | 6332.3223 | 1.683
203.34 | -775.3439 | 1.6838 | 6333.4009 | 1.6838
203.42 | -775.3426 | 1.6848 | 6334.5425 | 1.6848
203.52 | -775.3409 | 1.686 | 6335.5415 | 1.686
203.62 | -775.3393 | 1.6872 | 6336.5518 | 1.6872
203.72 | -775.3376 | 1.6884 | 6337.5615 | 1.6884
203.82 | -775.3359 | 1.6894 | 6338.4741 | 1.6894
203.92 | -775.3343 | 1.6906 | 6339.5288 | 1.6906
203.99 | -775.3331 | 1.6914 | 6340.5474 | 1.6914
204.06 | -775.3319 | 1.6922 | 6341.6934 | 1.6922
204.12 | -775.3309 | 1.6928 | 6342.7554 | 1.6928
204.19 | -775.3298 | 1.6938 | 6343.8018 | 1.6938
204.29 | -775.3281 | 1.6948 | 6344.8115 | 1.6948
204.39 | -775.3264 | 1.696 | 6345.6602 | 1.696
204.49 | -775.3248 | 1.697 | 6346.6655 | 1.697
204.59 | -775.3231 | 1.6982 | 6347.4756 | 1.6982
204.67 | -775.3218 | 1.6992 | 6348.5493 | 1.6992
204.76 | -775.3203 | 1.7002 | 6349.5957 | 1.7002
204.83 | -775.3191 | 1.701 | 6350.6729 | 1.701
204.9 | -775.3179 | 1.7018 | 6351.7842 | 1.7018
204.99 | -775.3164 | 1.7028 | 6352.7852 | 1.7028
205.09 | -775.3148 | 1.704 | 6353.6772 | 1.704
205.19 | -775.3131 | 1.7054 | 6354.5283 | 1.7054
205.29 | -775.3114 | 1.7064 | 6355.1621 | 1.7064
205.39 | -775.3098 | 1.7076 | 6355.9468 | 1.7076
205.49 | -775.3081 | 1.7086 | 6357.0161 | 1.7086
205.57 | -775.3068 | 1.7096 | 6358.0278 | 1.7096
205.65 | -775.3054 | 1.7106 | 6359.0684 | 1.7106
205.74 | -775.3039 | 1.7116 | 6360.1455 | 1.7116
205.84 | -775.3023 | 1.7128 | 6360.9663 | 1.7128
205.94 | -775.3006 | 1.7142 | 6361.752 | 1.7142
206.04 | -775.2989 | 1.7154 | 6362.3853 | 1.7154
206.14 | -775.2973 | 1.7166 | 6363.2109 | 1.7166
206.24 | -775.2956 | 1.7176 | 6364.062 | 1.7176
206.32 | -775.2943 | 1.7186 | 6365.1904 | 1.7186
206.39 | -775.2931 | 1.7196 | 6366.2529 | 1.7196
206.48 | -775.2916 | 1.7206 | 6367.332 | 1.7206
206.58 | -775.2899 | 1.7218 | 6368.1436 | 1.7218
206.68 | -775.2883 | 1.723 | 6369.0308 | 1.723
206.78 | -775.2866 | 1.7242 | 6369.7163 | 1.7242
206.88 | -775.2849 | 1.7254 | 6370.4907 | 1.7254
206.98 | -775.2833 | 1.7266 | 6371.5449 | 1.7266
207.06 | -775.2819 | 1.7274 | 6372.6753 | 1.7274
207.12 | -775.2809 | 1.7282 | 6373.6987 | 1.7282
207.2 | -775.2796 | 1.7292 | 6374.812 | 1.7292
207.29 | -775.2781 | 1.7302 | 6375.8145 | 1.7302
207.39 | -775.2764 | 1.7314 | 6376.6274 | 1.7314
207.49 | -775.2748 | 1.7326 | 6377.6816 | 1.7326
207.59 | -775.2731 | 1.7338 | 6378.3965 | 1.7338
207.69 | -775.2714 | 1.735 | 6379.1226 | 1.735
207.77 | -775.2701 | 1.7358 | 6380.1802 | 1.7358
207.84 | -775.2689 | 1.7366 | 6381.3193 | 1.7366
207.91 | -775.2678 | 1.7374 | 6382.4043 | 1.7374
208 | -775.2663 | 1.7386 | 6383.4399 | 1.7386
208.1 | -775.2646 | 1.7396 | 6384.2725 | 1.7396
208.2 | -775.2629 | 1.7408 | 6385.189 | 1.7408
208.3 | -775.2613 | 1.7418 | 6385.9297 | 1.7418
208.4 | -775.2596 | 1.743 | 6386.604 | 1.743
208.5 | -775.2579 | 1.7442 | 6387.6646 | 1.7442
208.57 | -775.2568 | 1.7448 | 6388.7222 | 1.7448
208.63 | -775.2558 | 1.7456 | 6389.8218 | 1.7456
208.69 | -775.2548 | 1.7462 | 6390.8418 | 1.7462
208.76 | -775.2536 | 1.747 | 6391.895 | 1.747
208.86 | -775.2519 | 1.7482 | 6392.894 | 1.7482
208.96 | -775.2503 | 1.7492 | 6393.8354 | 1.7492
209.06 | -775.2486 | 1.7504 | 6394.8916 | 1.7504
209.16 | -775.2469 | 1.7516 | 6395.6572 | 1.7516
209.26 | -775.2453 | 1.7526 | 6396.6714 | 1.7526
209.35 | -775.2438 | 1.7536 | 6397.7451 | 1.7536
209.43 | -775.2424 | 1.7544 | 6398.7476 | 1.7544
209.51 | -775.2411 | 1.7554 | 6399.8477 | 1.7554
209.61 | -775.2394 | 1.7566 | 6400.4365 | 1.7566
209.71 | -775.2378 | 1.7576 | 6400.7354 | 1.7576
209.81 | -775.2361 | 1.7586 | 6400.938 | 1.7586
209.91 | -775.2344 | 1.7598 | 6401.02 | 1.7598
210.01 | -775.2328 | 1.7608 | 6400.667 | 1.7608
210.11 | -775.2311 | 1.762 | 6400.5171 | 1.762
210.21 | -775.2294 | 1.763 | 6400.6753 | 1.763
210.31 | -775.2278 | 1.7642 | 6400.4346 | 1.7642
210.41 | -775.2261 | 1.7654 | 6400.0776 | 1.7654
210.51 | -775.2244 | 1.7666 | 6400.1826 | 1.7666
210.61 | -775.2228 | 1.7676 | 6400.8457 | 1.7676
210.71 | -775.2211 | 1.7686 | 6402.0049 | 1.7686
210.77 | -775.2201 | 1.7692 | 6403.0801 | 1.7692
210.82 | -775.2193 | 1.7698 | 6404.2329 | 1.7698
210.87 | -775.2184 | 1.7702 | 6405.4321 | 1.7702
210.92 | -775.2176 | 1.7706 | 6406.6577 | 1.7706
210.96 | -775.2169 | 1.771 | 6407.7104 | 1.771
211 | -775.2163 | 1.7716 | 6408.7944 | 1.7716
211.04 | -775.2156 | 1.7718 | 6409.8096 | 1.7718
211.08 | -775.2149 | 1.7722 | 6410.8096 | 1.7722
211.13 | -775.2141 | 1.7726 | 6411.9575 | 1.7726
211.18 | -775.2133 | 1.773 | 6412.98 | 1.773
211.23 | -775.2124 | 1.7734 | 6414.0205 | 1.7734
211.29 | -775.2114 | 1.774 | 6415.1626 | 1.774
211.37 | -775.2101 | 1.7746 | 6416.2515 | 1.7746
211.46 | -775.2086 | 1.7752 | 6417.334 | 1.7752
211.54 | -775.2073 | 1.7758 | 6418.3623 | 1.7758
211.64 | -775.2056 | 1.7766 | 6419.0283 | 1.7766
211.74 | -775.2039 | 1.7772 | 6419.0635 | 1.7772
211.82 | -775.2026 | 1.7776 | 6418.0269 | 1.7776
211.87 | -775.2018 | 1.7778 | 6416.7476 | 1.7778
211.9 | -775.2013 | 1.778 | 6415.7295 | 1.778
211.93 | -775.2008 | 1.7782 | 6414.5981 | 1.7782
211.96 | -775.2003 | 1.7784 | 6413.1846 | 1.7784
211.98 | -775.1999 | 1.7784 | 6412.1738 | 1.7784
212 | -775.1996 | 1.7786 | 6411 | 1.7786
212.02 | -775.1993 | 1.7786 | 6409.7383 | 1.7786
212.04 | -775.1989 | 1.7788 | 6408.3408 | 1.7788
212.06 | -775.1986 | 1.7788 | 6406.8525 | 1.7788
212.08 | -775.1983 | 1.7788 | 6405.2231 | 1.7788
212.1 | -775.1979 | 1.779 | 6403.5654 | 1.779
212.12 | -775.1976 | 1.779 | 6401.8608 | 1.779
212.14 | -775.1973 | 1.779 | 6400.1465 | 1.779
212.16 | -775.1969 | 1.7792 | 6398.4414 | 1.7792
212.18 | -775.1966 | 1.7792 | 6396.7944 | 1.7792
212.2 | -775.1963 | 1.7792 | 6395.2217 | 1.7792
212.22 | -775.1959 | 1.7792 | 6393.7349 | 1.7792
212.24 | -775.1956 | 1.7792 | 6392.4175 | 1.7792
212.26 | -775.1953 | 1.7794 | 6391.1758 | 1.7794
212.29 | -775.1948 | 1.7794 | 6389.7363 | 1.7794
212.33 | -775.1941 | 1.7796 | 6388.5078 | 1.7796
212.43 | -775.1924 | 1.7798 | 6388.2109 | 1.7798
212.49 | -775.1914 | 1.78 | 6389.4707 | 1.78
212.53 | -775.1908 | 1.78 | 6390.6812 | 1.78
212.56 | -775.1903 | 1.7802 | 6391.7505 | 1.7802
212.59 | -775.1898 | 1.7804 | 6392.9258 | 1.7804
212.62 | -775.1893 | 1.7804 | 6394.1787 | 1.7804
212.65 | -775.1888 | 1.7806 | 6395.479 | 1.7806
212.68 | -775.1883 | 1.7806 | 6396.8262 | 1.7806
212.71 | -775.1878 | 1.7808 | 6398.1787 | 1.7808
212.74 | -775.1873 | 1.7808 | 6399.6079 | 1.7808
212.77 | -775.1868 | 1.781 | 6401.062 | 1.781
212.8 | -775.1863 | 1.7812 | 6402.5005 | 1.7812
212.83 | -775.1858 | 1.7814 | 6403.8657 | 1.7814
212.86 | -775.1853 | 1.7814 | 6405.1489 | 1.7814
212.89 | -775.1848 | 1.7816 | 6406.3462 | 1.7816
212.92 | -775.1843 | 1.7816 | 6407.5566 | 1.7816
212.95 | -775.1838 | 1.7818 | 6408.7217 | 1.7818
212.98 | -775.1833 | 1.7818 | 6409.9487 | 1.7818
213.01 | -775.1828 | 1.782 | 6411.1519 | 1.782
213.04 | -775.1823 | 1.782 | 6412.3867 | 1.782
213.07 | -775.1818 | 1.7822 | 6413.5742 | 1.7822
213.1 | -775.1813 | 1.7824 | 6414.7158 | 1.7824
213.13 | -775.1808 | 1.7824 | 6415.8428 | 1.7824
213.16 | -775.1803 | 1.7826 | 6416.8843 | 1.7826
213.19 | -775.1798 | 1.7828 | 6417.9492 | 1.7828
213.22 | -775.1793 | 1.783 | 6418.9878 | 1.783
213.26 | -775.1786 | 1.783 | 6420.1919 | 1.783
213.3 | -775.1779 | 1.7832 | 6421.3018 | 1.7832
213.35 | -775.1771 | 1.7834 | 6422.3936 | 1.7834
213.41 | -775.1761 | 1.7836 | 6423.4048 | 1.7836
213.47 | -775.1751 | 1.7838 | 6424.4297 | 1.7838
213.54 | -775.1739 | 1.784 | 6425.5239 | 1.784
213.63 | -775.1724 | 1.7844 | 6426.6108 | 1.7844
213.73 | -775.1708 | 1.7848 | 6427.5659 | 1.7848
213.81 | -775.1694 | 1.785 | 6428.647 | 1.785
213.88 | -775.1683 | 1.7852 | 6429.7666 | 1.7852
213.93 | -775.1674 | 1.7854 | 6430.9038 | 1.7854
213.98 | -775.1666 | 1.7856 | 6432.1084 | 1.7856
214.03 | -775.1658 | 1.7858 | 6433.1934 | 1.7858
214.08 | -775.1649 | 1.786 | 6434.2402 | 1.786
214.13 | -775.1641 | 1.7862 | 6435.2964 | 1.7862
214.19 | -775.1631 | 1.7864 | 6436.4521 | 1.7864
214.24 | -775.1623 | 1.7866 | 6437.5171 | 1.7866
214.29 | -775.1614 | 1.7868 | 6438.646 | 1.7868
214.34 | -775.1606 | 1.787 | 6439.71 | 1.787
214.39 | -775.1598 | 1.7872 | 6440.8257 | 1.7872
214.45 | -775.1588 | 1.7874 | 6441.9946 | 1.7874
214.51 | -775.1578 | 1.7876 | 6443.0742 | 1.7876
214.56 | -775.1569 | 1.7878 | 6444.0903 | 1.7878
214.61 | -775.1561 | 1.7882 | 6445.1719 | 1.7882
214.66 | -775.1553 | 1.7882 | 6446.2817 | 1.7882
214.71 | -775.1544 | 1.7884 | 6447.418 | 1.7884
214.76 | -775.1536 | 1.7886 | 6448.5483 | 1.7886
214.81 | -775.1528 | 1.7888 | 6449.5796 | 1.7888
214.88 | -775.1516 | 1.789 | 6450.6367 | 1.789
214.97 | -775.1501 | 1.7894 | 6451.6406 | 1.7894
215.05 | -775.1488 | 1.7898 | 6452.6543 | 1.7898
215.15 | -775.1471 | 1.7902 | 6453.6406 | 1.7902
215.25 | -775.1454 | 1.7906 | 6454.3477 | 1.7906
215.35 | -775.1438 | 1.7908 | 6455.0127 | 1.7908
215.44 | -775.1423 | 1.7912 | 6456.0874 | 1.7912
215.52 | -775.1409 | 1.7914 | 6457.2236 | 1.7914
215.62 | -775.1393 | 1.7918 | 6458.2563 | 1.7918
215.72 | -775.1376 | 1.7922 | 6459.106 | 1.7922
215.82 | -775.1359 | 1.7926 | 6460.1006 | 1.7926
215.91 | -775.1344 | 1.7928 | 6461.1714 | 1.7928
216.01 | -775.1328 | 1.7932 | 6462.2153 | 1.7932
216.09 | -775.1314 | 1.7936 | 6463.2837 | 1.7936
216.15 | -775.1304 | 1.7938 | 6464.3823 | 1.7938
216.2 | -775.1296 | 1.794 | 6465.396 | 1.794
216.25 | -775.1288 | 1.7942 | 6466.5117 | 1.7942
216.3 | -775.1279 | 1.7944 | 6467.5601 | 1.7944
216.35 | -775.1271 | 1.7946 | 6468.5635 | 1.7946
216.41 | -775.1261 | 1.7948 | 6469.6357 | 1.7948
216.48 | -775.1249 | 1.795 | 6470.6587 | 1.795
216.54 | -775.1239 | 1.7952 | 6471.6797 | 1.7952
216.6 | -775.1229 | 1.7956 | 6472.6899 | 1.7956
216.67 | -775.1218 | 1.7958 | 6473.7051 | 1.7958
216.75 | -775.1204 | 1.7962 | 6474.7334 | 1.7962
216.82 | -775.1193 | 1.7964 | 6475.8657 | 1.7964
216.89 | -775.1181 | 1.7966 | 6476.9214 | 1.7966
216.96 | -775.1169 | 1.797 | 6478.0273 | 1.797
217.02 | -775.1159 | 1.7972 | 6479.1489 | 1.7972
217.09 | -775.1148 | 1.7974 | 6480.2793 | 1.7974
217.18 | -775.1133 | 1.7978 | 6481.2964 | 1.7978
217.28 | -775.1116 | 1.7982 | 6481.917 | 1.7982
217.38 | -775.1099 | 1.7986 | 6482.3325 | 1.7986
217.48 | -775.1083 | 1.799 | 6482.5625 | 1.799
217.58 | -775.1066 | 1.7994 | 6482.4082 | 1.7994
217.68 | -775.1049 | 1.7998 | 6482.3105 | 1.7998
217.78 | -775.1033 | 1.8002 | 6482.0107 | 1.8002
217.88 | -775.1016 | 1.8004 | 6481.5859 | 1.8004
217.98 | -775.0999 | 1.8008 | 6480.7378 | 1.8008
218.08 | -775.0983 | 1.8012 | 6480.0713 | 1.8012
218.18 | -775.0966 | 1.8014 | 6479.9922 | 1.8014
218.28 | -775.0949 | 1.8018 | 6480.6348 | 1.8018
218.35 | -775.0938 | 1.802 | 6481.7583 | 1.802
218.4 | -775.0929 | 1.8022 | 6482.8311 | 1.8022
218.44 | -775.0923 | 1.8024 | 6483.8652 | 1.8024
218.48 | -775.0916 | 1.8026 | 6485.0381 | 1.8026
218.52 | -775.0909 | 1.8026 | 6486.2876 | 1.8026
218.56 | -775.0903 | 1.8028 | 6487.6172 | 1.8028
218.59 | -775.0898 | 1.803 | 6488.6509 | 1.803
218.63 | -775.0891 | 1.8032 | 6489.9058 | 1.8032
218.67 | -775.0884 | 1.8034 | 6491.1323 | 1.8034
218.71 | -775.0878 | 1.8034 | 6492.3906 | 1.8034
218.75 | -775.0871 | 1.8036 | 6493.6646 | 1.8036
218.79 | -775.0864 | 1.8038 | 6494.939 | 1.8038
218.83 | -775.0858 | 1.804 | 6496.2554 | 1.804
218.86 | -775.0853 | 1.8042 | 6497.2607 | 1.8042
218.9 | -775.0846 | 1.8044 | 6498.5205 | 1.8044
218.94 | -775.0839 | 1.8046 | 6499.666 | 1.8046
218.98 | -775.0833 | 1.8048 | 6500.8071 | 1.8048
219.02 | -775.0826 | 1.805 | 6501.9976 | 1.805
219.06 | -775.0819 | 1.8052 | 6503.1567 | 1.8052
219.1 | -775.0813 | 1.8054 | 6504.3389 | 1.8054
219.14 | -775.0806 | 1.8056 | 6505.6289 | 1.8056
219.18 | -775.0799 | 1.8058 | 6506.9663 | 1.8058
219.22 | -775.0793 | 1.806 | 6508.2417 | 1.806
219.26 | -775.0786 | 1.8062 | 6509.5283 | 1.8062
219.3 | -775.0779 | 1.8064 | 6510.8232 | 1.8064
219.34 | -775.0773 | 1.8066 | 6512.0391 | 1.8066
219.38 | -775.0766 | 1.8068 | 6513.1641 | 1.8068
219.42 | -775.0759 | 1.807 | 6514.2612 | 1.807
219.47 | -775.0751 | 1.8074 | 6515.4727 | 1.8074
219.52 | -775.0743 | 1.8076 | 6516.5239 | 1.8076
219.57 | -775.0734 | 1.8078 | 6517.583 | 1.8078
219.62 | -775.0726 | 1.8082 | 6518.7173 | 1.8082
219.67 | -775.0718 | 1.8084 | 6519.8066 | 1.8084
219.73 | -775.0708 | 1.8088 | 6520.8623 | 1.8088
219.8 | -775.0696 | 1.8092 | 6521.8833 | 1.8092
219.86 | -775.0686 | 1.8096 | 6522.9414 | 1.8096
219.91 | -775.0678 | 1.8098 | 6524.0693 | 1.8098
219.96 | -775.0669 | 1.81 | 6525.0713 | 1.81
220.02 | -775.0659 | 1.8104 | 6526.2529 | 1.8104
220.07 | -775.0651 | 1.8108 | 6527.2915 | 1.8108
220.13 | -775.0641 | 1.8112 | 6528.3291 | 1.8112
220.22 | -775.0626 | 1.8116 | 6529.3882 | 1.8116
220.31 | -775.0611 | 1.8122 | 6530.3926 | 1.8122
220.41 | -775.0594 | 1.8128 | 6531.3589 | 1.8128
220.51 | -775.0578 | 1.8134 | 6532.0479 | 1.8134
220.61 | -775.0561 | 1.8142 | 6532.4751 | 1.8142
220.71 | -775.0544 | 1.8146 | 6533.3179 | 1.8146
220.8 | -775.0529 | 1.8152 | 6534.335 | 1.8152
220.9 | -775.0513 | 1.816 | 6535.2466 | 1.816
221 | -775.0496 | 1.8166 | 6535.5669 | 1.8166
221.1 | -775.0479 | 1.8172 | 6535.6929 | 1.8172
221.2 | -775.0463 | 1.818 | 6535.7769 | 1.818
221.3 | -775.0446 | 1.8186 | 6535.6851 | 1.8186
221.4 | -775.0429 | 1.8192 | 6535.4653 | 1.8192
221.5 | -775.0413 | 1.82 | 6535.6753 | 1.82
221.6 | -775.0396 | 1.8206 | 6535.7051 | 1.8206
221.7 | -775.0379 | 1.8214 | 6535.8945 | 1.8214
221.8 | -775.0363 | 1.822 | 6535.3623 | 1.822
221.9 | -775.0346 | 1.8226 | 6534.6914 | 1.8226
222 | -775.0329 | 1.8234 | 6534.0942 | 1.8234
222.1 | -775.0313 | 1.824 | 6533.4365 | 1.824
222.2 | -775.0296 | 1.8248 | 6532.6343 | 1.8248
222.3 | -775.0279 | 1.8254 | 6532.3096 | 1.8254
222.4 | -775.0263 | 1.8262 | 6532.0342 | 1.8262
222.5 | -775.0246 | 1.8268 | 6531.4194 | 1.8268
222.6 | -775.0229 | 1.8274 | 6530.3159 | 1.8274
222.7 | -775.0213 | 1.8282 | 6529.2549 | 1.8282
222.78 | -775.0199 | 1.8286 | 6528.2393 | 1.8286
222.86 | -775.0186 | 1.8292 | 6527.2046 | 1.8292
222.96 | -775.0169 | 1.8298 | 6526.1787 | 1.8298
223.06 | -775.0153 | 1.8304 | 6525.2197 | 1.8304
223.16 | -775.0136 | 1.831 | 6524.3413 | 1.831
223.25 | -775.0121 | 1.8314 | 6523.2666 | 1.8314
223.33 | -775.0108 | 1.832 | 6522.1157 | 1.832
223.4 | -775.0096 | 1.8322 | 6521.0322 | 1.8322
223.47 | -775.0084 | 1.8326 | 6519.9683 | 1.8326
223.54 | -775.0073 | 1.833 | 6518.7788 | 1.833
223.6 | -775.0063 | 1.8334 | 6517.7407 | 1.8334
223.67 | -775.0051 | 1.8336 | 6516.7402 | 1.8336
223.77 | -775.0034 | 1.8342 | 6515.7891 | 1.8342
223.87 | -775.0018 | 1.8346 | 6515.1431 | 1.8346
223.97 | -775.0001 | 1.835 | 6514.5273 | 1.835
224.07 | -774.9984 | 1.8356 | 6513.8638 | 1.8356
224.17 | -774.9968 | 1.836 | 6513.6304 | 1.836
224.27 | -774.9951 | 1.8364 | 6513.3257 | 1.8364
224.37 | -774.9934 | 1.837 | 6513.2886 | 1.837
224.47 | -774.9918 | 1.8374 | 6513.8955 | 1.8374
224.56 | -774.9903 | 1.8378 | 6515.0029 | 1.8378
224.63 | -774.9891 | 1.838 | 6516.0059 | 1.838
224.71 | -774.9878 | 1.8384 | 6517.103 | 1.8384
224.79 | -774.9864 | 1.8388 | 6518.1226 | 1.8388
224.87 | -774.9851 | 1.8392 | 6519.1602 | 1.8392
224.95 | -774.9838 | 1.8396 | 6520.2168 | 1.8396
225.04 | -774.9823 | 1.84 | 6521.2314 | 1.84
225.14 | -774.9806 | 1.8406 | 6522.3145 | 1.8406
225.22 | -774.9793 | 1.841 | 6523.4668 | 1.841
225.28 | -774.9783 | 1.8412 | 6524.5181 | 1.8412
225.34 | -774.9773 | 1.8414 | 6525.7319 | 1.8414
225.4 | -774.9763 | 1.8418 | 6526.876 | 1.8418
225.46 | -774.9753 | 1.842 | 6527.8818 | 1.842
225.54 | -774.9739 | 1.8424 | 6529.0098 | 1.8424
225.64 | -774.9723 | 1.843 | 6530.0527 | 1.843
225.73 | -774.9708 | 1.8434 | 6531.1416 | 1.8434
225.83 | -774.9691 | 1.844 | 6532.228 | 1.844
225.93 | -774.9674 | 1.8444 | 6532.981 | 1.8444
226.02 | -774.9659 | 1.845 | 6533.9819 | 1.845
226.11 | -774.9644 | 1.8454 | 6535.1191 | 1.8454
226.19 | -774.9631 | 1.8458 | 6536.2515 | 1.8458
226.29 | -774.9614 | 1.8464 | 6537.0767 | 1.8464
226.39 | -774.9598 | 1.8468 | 6537.5435 | 1.8468
226.49 | -774.9581 | 1.8474 | 6538.2686 | 1.8474
226.59 | -774.9564 | 1.8478 | 6538.9033 | 1.8478
226.69 | -774.9548 | 1.8484 | 6539.3301 | 1.8484
226.79 | -774.9531 | 1.849 | 6540.0679 | 1.849
226.89 | -774.9514 | 1.8496 | 6541.1685 | 1.8496
226.97 | -774.9501 | 1.85 | 6542.23 | 1.85
227.07 | -774.9484 | 1.8506 | 6542.9043 | 1.8506
227.17 | -774.9468 | 1.8512 | 6543.438 | 1.8512
227.27 | -774.9451 | 1.8518 | 6544.2637 | 1.8518
227.37 | -774.9434 | 1.8524 | 6544.9761 | 1.8524
227.47 | -774.9418 | 1.853 | 6545.6011 | 1.853
227.57 | -774.9401 | 1.8536 | 6546.7212 | 1.8536
227.64 | -774.9389 | 1.854 | 6547.7783 | 1.854
227.71 | -774.9378 | 1.8544 | 6548.8394 | 1.8544
227.8 | -774.9363 | 1.855 | 6549.9634 | 1.855
227.9 | -774.9346 | 1.8556 | 6550.77 | 1.8556
228 | -774.9329 | 1.8562 | 6551.6035 | 1.8562
228.1 | -774.9313 | 1.8568 | 6552.3613 | 1.8568
228.2 | -774.9296 | 1.8576 | 6553.1021 | 1.8576
228.3 | -774.9279 | 1.8582 | 6554.1016 | 1.8582
228.38 | -774.9266 | 1.8588 | 6555.1182 | 1.8588
228.45 | -774.9254 | 1.8592 | 6556.1426 | 1.8592
228.54 | -774.9239 | 1.8598 | 6557.1714 | 1.8598
228.64 | -774.9223 | 1.8606 | 6557.8965 | 1.8606
228.74 | -774.9206 | 1.8612 | 6558.5181 | 1.8612
228.84 | -774.9189 | 1.862 | 6559.168 | 1.862
228.94 | -774.9173 | 1.8628 | 6559.6934 | 1.8628
229.04 | -774.9156 | 1.8634 | 6560.5381 | 1.8634
229.14 | -774.9139 | 1.8642 | 6561.6294 | 1.8642
229.22 | -774.9126 | 1.8648 | 6562.7266 | 1.8648
229.31 | -774.9111 | 1.8654 | 6563.7505 | 1.8654
229.41 | -774.9094 | 1.8662 | 6564.5781 | 1.8662
229.51 | -774.9078 | 1.867 | 6565.2402 | 1.867
229.61 | -774.9061 | 1.8678 | 6565.9478 | 1.8678
229.71 | -774.9044 | 1.8684 | 6566.6323 | 1.8684
229.81 | -774.9028 | 1.8692 | 6567.6021 | 1.8692
229.9 | -774.9013 | 1.87 | 6568.6899 | 1.87
229.98 | -774.8999 | 1.8706 | 6569.7705 | 1.8706
230.07 | -774.8984 | 1.8712 | 6570.8374 | 1.8712
230.17 | -774.8968 | 1.872 | 6571.7861 | 1.872
230.27 | -774.8951 | 1.8728 | 6572.7715 | 1.8728
230.37 | -774.8934 | 1.8736 | 6573.6406 | 1.8736
230.47 | -774.8918 | 1.8746 | 6574.5137 | 1.8746
230.56 | -774.8903 | 1.8752 | 6575.521 | 1.8752
230.64 | -774.8889 | 1.876 | 6576.5928 | 1.876
230.72 | -774.8876 | 1.8766 | 6577.5967 | 1.8766
230.8 | -774.8863 | 1.8774 | 6578.6987 | 1.8774
230.9 | -774.8846 | 1.8782 | 6579.5957 | 1.8782
231 | -774.8829 | 1.8792 | 6580.585 | 1.8792
231.1 | -774.8813 | 1.88 | 6581.311 | 1.88
231.2 | -774.8796 | 1.8808 | 6582.0776 | 1.8808
231.3 | -774.8779 | 1.8818 | 6583.0093 | 1.8818
231.39 | -774.8764 | 1.8826 | 6584.022 | 1.8826
231.47 | -774.8751 | 1.8834 | 6585.0923 | 1.8834
231.57 | -774.8734 | 1.8842 | 6586.1255 | 1.8842
231.67 | -774.8718 | 1.8852 | 6586.9189 | 1.8852
231.77 | -774.8701 | 1.8862 | 6587.8037 | 1.8862
231.87 | -774.8684 | 1.8872 | 6588.4365 | 1.8872
231.97 | -774.8668 | 1.8882 | 6588.8833 | 1.8882
232.07 | -774.8651 | 1.889 | 6589.6201 | 1.889
232.17 | -774.8634 | 1.89 | 6590.7246 | 1.89
232.26 | -774.8619 | 1.891 | 6591.8652 | 1.891
232.36 | -774.8603 | 1.892 | 6592.6553 | 1.892
232.46 | -774.8586 | 1.8928 | 6593.2773 | 1.8928
232.56 | -774.8569 | 1.8938 | 6593.8877 | 1.8938
232.66 | -774.8553 | 1.8948 | 6594.1953 | 1.8948
232.76 | -774.8536 | 1.8958 | 6594.3354 | 1.8958
232.86 | -774.8519 | 1.897 | 6594.8291 | 1.897
232.96 | -774.8503 | 1.8978 | 6595.6011 | 1.8978
233.06 | -774.8486 | 1.899 | 6596.2832 | 1.899
233.16 | -774.8469 | 1.9 | 6596.3955 | 1.9
233.26 | -774.8453 | 1.9012 | 6596.3213 | 1.9012
233.36 | -774.8436 | 1.9022 | 6596.0854 | 1.9022
233.46 | -774.8419 | 1.9032 | 6596.2065 | 1.9032
233.56 | -774.8403 | 1.9042 | 6596.3052 | 1.9042
233.66 | -774.8386 | 1.9054 | 6596.9795 | 1.9054
233.75 | -774.8371 | 1.9064 | 6598.04 | 1.9064
233.82 | -774.8359 | 1.907 | 6599.1582 | 1.907
233.89 | -774.8348 | 1.9078 | 6600.1719 | 1.9078
233.97 | -774.8334 | 1.9086 | 6601.2026 | 1.9086
234.04 | -774.8323 | 1.9092 | 6602.252 | 1.9092
234.1 | -774.8313 | 1.9098 | 6603.3408 | 1.9098
234.16 | -774.8303 | 1.9104 | 6604.3906 | 1.9104
234.23 | -774.8291 | 1.9112 | 6605.5298 | 1.9112
234.28 | -774.8283 | 1.9116 | 6606.5347 | 1.9116
234.34 | -774.8273 | 1.9122 | 6607.6455 | 1.9122
234.4 | -774.8263 | 1.9126 | 6608.7437 | 1.9126
234.45 | -774.8254 | 1.9132 | 6609.7622 | 1.9132
234.5 | -774.8246 | 1.9138 | 6611.0225 | 1.9138
234.55 | -774.8238 | 1.914 | 6612.2275 | 1.914
234.61 | -774.8228 | 1.9148 | 6613.418 | 1.9148
234.67 | -774.8218 | 1.9152 | 6614.4673 | 1.9152
234.74 | -774.8206 | 1.9158 | 6615.52 | 1.9158
234.82 | -774.8193 | 1.9166 | 6616.6714 | 1.9166
234.9 | -774.8179 | 1.9172 | 6617.6895 | 1.9172
235 | -774.8163 | 1.9182 | 6618.6499 | 1.9182
235.1 | -774.8146 | 1.919 | 6619.542 | 1.919
235.2 | -774.8129 | 1.92 | 6620.499 | 1.92
235.3 | -774.8113 | 1.9208 | 6621.5098 | 1.9208
235.4 | -774.8096 | 1.9216 | 6622.0459 | 1.9216
235.5 | -774.8079 | 1.9224 | 6622.0771 | 1.9224
235.6 | -774.8063 | 1.9232 | 6621.8306 | 1.9232
235.7 | -774.8046 | 1.924 | 6621.2998 | 1.924
235.8 | -774.8029 | 1.9248 | 6620.4453 | 1.9248
235.9 | -774.8013 | 1.9256 | 6620.0518 | 1.9256
236 | -774.7996 | 1.9264 | 6619.8398 | 1.9264
236.1 | -774.7979 | 1.9272 | 6619.7271 | 1.9272
236.2 | -774.7963 | 1.928 | 6619.5371 | 1.928
236.3 | -774.7946 | 1.9286 | 6619.5298 | 1.9286
236.4 | -774.7929 | 1.9294 | 6619.793 | 1.9294
236.5 | -774.7913 | 1.9302 | 6620.2002 | 1.9302
236.6 | -774.7896 | 1.931 | 6620.9619 | 1.931
236.67 | -774.7884 | 1.9316 | 6621.9927 | 1.9316
236.73 | -774.7874 | 1.932 | 6623.1558 | 1.932
236.79 | -774.7864 | 1.9326 | 6624.1929 | 1.9326
236.85 | -774.7854 | 1.933 | 6625.2646 | 1.933
236.91 | -774.7844 | 1.9336 | 6626.2739 | 1.9336
236.98 | -774.7833 | 1.9342 | 6627.3101 | 1.9342
237.06 | -774.7819 | 1.9348 | 6628.3809 | 1.9348
237.13 | -774.7808 | 1.9354 | 6629.5015 | 1.9354
237.23 | -774.7791 | 1.9364 | 6630.5146 | 1.9364
237.33 | -774.7774 | 1.9372 | 6631.5737 | 1.9372
237.43 | -774.7758 | 1.938 | 6632.6914 | 1.938
237.51 | -774.7744 | 1.939 | 6633.8052 | 1.939
237.58 | -774.7733 | 1.9396 | 6634.8711 | 1.9396
237.68 | -774.7716 | 1.9406 | 6635.7549 | 1.9406
237.78 | -774.7699 | 1.9416 | 6636.3193 | 1.9416
237.88 | -774.7683 | 1.9426 | 6636.9902 | 1.9426
237.98 | -774.7666 | 1.9438 | 6637.374 | 1.9438
238.08 | -774.7649 | 1.9448 | 6637.6992 | 1.9448
238.18 | -774.7633 | 1.9458 | 6638.0854 | 1.9458
238.28 | -774.7616 | 1.9468 | 6639.1499 | 1.9468
238.38 | -774.7599 | 1.948 | 6639.9131 | 1.948
238.48 | -774.7583 | 1.949 | 6640.4897 | 1.949
238.58 | -774.7566 | 1.9502 | 6640.9966 | 1.9502
238.68 | -774.7549 | 1.9512 | 6641.7246 | 1.9512
238.78 | -774.7533 | 1.9524 | 6642.0757 | 1.9524
238.88 | -774.7516 | 1.9536 | 6642.4688 | 1.9536
238.98 | -774.7499 | 1.9546 | 6643.2222 | 1.9546
239.08 | -774.7483 | 1.9558 | 6644.3066 | 1.9558
239.18 | -774.7466 | 1.957 | 6645.2134 | 1.957
239.28 | -774.7449 | 1.9582 | 6645.7812 | 1.9582
239.38 | -774.7433 | 1.9592 | 6646.2856 | 1.9592
239.48 | -774.7416 | 1.9604 | 6646.6992 | 1.9604
239.58 | -774.7399 | 1.9616 | 6646.9922 | 1.9616
239.68 | -774.7383 | 1.9628 | 6647.3838 | 1.9628
239.78 | -774.7366 | 1.964 | 6648.3877 | 1.964
239.88 | -774.7349 | 1.9652 | 6649.2988 | 1.9652
239.98 | -774.7333 | 1.9662 | 6649.8779 | 1.9662
240.08 | -774.7316 | 1.9676 | 6650.1177 | 1.9676
240.18 | -774.7299 | 1.9686 | 6650.564 | 1.9686
240.28 | -774.7283 | 1.9698 | 6650.6787 | 1.9698
240.38 | -774.7266 | 1.971 | 6650.729 | 1.971
240.48 | -774.7249 | 1.9722 | 6651.3511 | 1.9722
240.58 | -774.7233 | 1.9734 | 6652.2651 | 1.9734
240.68 | -774.7216 | 1.9746 | 6653.0571 | 1.9746
240.78 | -774.7199 | 1.976 | 6653.4609 | 1.976
240.88 | -774.7183 | 1.977 | 6653.7417 | 1.977
240.98 | -774.7166 | 1.9782 | 6654.0337 | 1.9782
241.08 | -774.7149 | 1.9796 | 6654.2207 | 1.9796
241.18 | -774.7133 | 1.9806 | 6654.6143 | 1.9806
241.28 | -774.7116 | 1.982 | 6655.2603 | 1.982
241.37 | -774.7101 | 1.983 | 6656.3291 | 1.983
241.47 | -774.7084 | 1.9844 | 6657.1318 | 1.9844
241.57 | -774.7068 | 1.9854 | 6657.7827 | 1.9854
241.67 | -774.7051 | 1.9868 | 6658.2539 | 1.9868
241.77 | -774.7034 | 1.988 | 6658.8267 | 1.988
241.87 | -774.7018 | 1.9892 | 6659.2861 | 1.9892
241.97 | -774.7001 | 1.9904 | 6660.0698 | 1.9904
242.07 | -774.6984 | 1.9916 | 6661.063 | 1.9916
242.15 | -774.6971 | 1.9926 | 6662.104 | 1.9926
242.25 | -774.6954 | 1.994 | 6663.0166 | 1.994
242.35 | -774.6938 | 1.995 | 6663.7871 | 1.995
242.45 | -774.6921 | 1.9962 | 6664.375 | 1.9962
242.55 | -774.6904 | 1.9976 | 6664.873 | 1.9976
242.65 | -774.6888 | 1.9988 | 6665.4209 | 1.9988
242.75 | -774.6871 | 2 | 6666.3325 | 2
242.85 | -774.6854 | 2.0012 | 6667.3555 | 2.0012
242.94 | -774.6839 | 2.0024 | 6668.3594 | 2.0024
243.04 | -774.6823 | 2.0036 | 6669.1982 | 2.0036
243.14 | -774.6806 | 2.005 | 6669.8618 | 2.005
243.24 | -774.6789 | 2.006 | 6670.7646 | 2.006
243.34 | -774.6773 | 2.0074 | 6671.2715 | 2.0074
243.44 | -774.6756 | 2.0086 | 6671.8325 | 2.0086
243.54 | -774.6739 | 2.0098 | 6672.8833 | 2.0098
243.62 | -774.6726 | 2.0108 | 6673.9966 | 2.0108
243.71 | -774.6711 | 2.0118 | 6675.0176 | 2.0118
243.81 | -774.6694 | 2.0132 | 6675.8726 | 2.0132
243.91 | -774.6678 | 2.0144 | 6676.6445 | 2.0144
244.01 | -774.6661 | 2.0156 | 6677.5664 | 2.0156
244.11 | -774.6644 | 2.017 | 6678.0815 | 2.017
244.21 | -774.6628 | 2.018 | 6678.7793 | 2.018
244.29 | -774.6614 | 2.019 | 6679.8359 | 2.019
244.36 | -774.6603 | 2.02 | 6680.9722 | 2.02
244.43 | -774.6591 | 2.0208 | 6681.9766 | 2.0208
244.53 | -774.6574 | 2.022 | 6683.0195 | 2.022
244.63 | -774.6558 | 2.0234 | 6683.8257 | 2.0234
244.73 | -774.6541 | 2.0246 | 6684.6182 | 2.0246
244.83 | -774.6524 | 2.0258 | 6685.3901 | 2.0258
244.93 | -774.6508 | 2.027 | 6685.8735 | 2.027
245.03 | -774.6491 | 2.0284 | 6686.8242 | 2.0284
245.12 | -774.6476 | 2.0294 | 6687.9673 | 2.0294
245.19 | -774.6464 | 2.0304 | 6689.0571 | 2.0304
245.29 | -774.6448 | 2.0316 | 6690.1304 | 2.0316
245.39 | -774.6431 | 2.033 | 6690.7412 | 2.033
245.49 | -774.6414 | 2.0342 | 6691.4229 | 2.0342
245.59 | -774.6398 | 2.0354 | 6692.1328 | 2.0354
245.69 | -774.6381 | 2.0368 | 6692.7153 | 2.0368
245.79 | -774.6364 | 2.038 | 6693.4189 | 2.038
245.88 | -774.6349 | 2.0392 | 6694.4478 | 2.0392
245.96 | -774.6336 | 2.0402 | 6695.4766 | 2.0402
246.05 | -774.6321 | 2.0414 | 6696.5059 | 2.0414
246.15 | -774.6304 | 2.0426 | 6696.9604 | 2.0426
246.25 | -774.6288 | 2.044 | 6697.6035 | 2.044
246.35 | -774.6271 | 2.0452 | 6698.1582 | 2.0452
246.45 | -774.6254 | 2.0464 | 6698.7485 | 2.0464
246.55 | -774.6238 | 2.0476 | 6699.5205 | 2.0476
246.65 | -774.6221 | 2.049 | 6700.4307 | 2.049
246.74 | -774.6206 | 2.05 | 6701.4536 | 2.05
246.84 | -774.6189 | 2.0514 | 6702.2969 | 2.0514
246.94 | -774.6173 | 2.0526 | 6702.7754 | 2.0526
247.04 | -774.6156 | 2.054 | 6703.2666 | 2.054
247.14 | -774.6139 | 2.0552 | 6703.7227 | 2.0552
247.24 | -774.6123 | 2.0564 | 6704.2515 | 2.0564
247.34 | -774.6106 | 2.0578 | 6705.0322 | 2.0578
247.44 | -774.6089 | 2.059 | 6706.0137 | 2.059
247.54 | -774.6073 | 2.0602 | 6706.8833 | 2.0602
247.64 | -774.6056 | 2.0616 | 6707.5513 | 2.0616
247.74 | -774.6039 | 2.0628 | 6707.915 | 2.0628
247.84 | -774.6023 | 2.0642 | 6708.3481 | 2.0642
247.94 | -774.6006 | 2.0654 | 6708.5137 | 2.0654
248.04 | -774.5989 | 2.0666 | 6709.2441 | 2.0666
248.14 | -774.5973 | 2.068 | 6710.0659 | 2.068
248.24 | -774.5956 | 2.069 | 6711.1426 | 2.069
248.34 | -774.5939 | 2.0704 | 6711.8105 | 2.0704
248.44 | -774.5923 | 2.0716 | 6712.4189 | 2.0716
248.54 | -774.5906 | 2.0728 | 6712.9561 | 2.0728
248.64 | -774.5889 | 2.0742 | 6713.146 | 2.0742
248.74 | -774.5873 | 2.0752 | 6713.5874 | 2.0752
248.84 | -774.5856 | 2.0766 | 6714.4136 | 2.0766
248.94 | -774.5839 | 2.0778 | 6715.4814 | 2.0778
249.04 | -774.5823 | 2.079 | 6716.5234 | 2.079
249.14 | -774.5806 | 2.0804 | 6717.1787 | 2.0804
249.24 | -774.5789 | 2.0816 | 6717.8257 | 2.0816
249.34 | -774.5773 | 2.0828 | 6718.3936 | 2.0828
249.44 | -774.5756 | 2.0842 | 6718.7065 | 2.0842
249.54 | -774.5739 | 2.0854 | 6719.3066 | 2.0854
249.64 | -774.5723 | 2.0866 | 6720.3281 | 2.0866
249.72 | -774.5709 | 2.0876 | 6721.3423 | 2.0876
249.82 | -774.5693 | 2.0888 | 6722.3945 | 2.0888
249.92 | -774.5676 | 2.09 | 6722.9414 | 2.09
250.02 | -774.5659 | 2.0912 | 6723.7485 | 2.0912
250.12 | -774.5643 | 2.0924 | 6724.3545 | 2.0924
250.22 | -774.5626 | 2.0938 | 6724.7144 | 2.0938
250.32 | -774.5609 | 2.095 | 6725.1978 | 2.095
250.42 | -774.5593 | 2.0962 | 6725.8584 | 2.0962
250.52 | -774.5576 | 2.0974 | 6726.6416 | 2.0974
250.62 | -774.5559 | 2.0986 | 6726.856 | 2.0986
250.72 | -774.5543 | 2.0998 | 6726.7388 | 2.0998
250.82 | -774.5526 | 2.101 | 6726.6641 | 2.101
250.92 | -774.5509 | 2.1022 | 6726.7271 | 2.1022
251.02 | -774.5493 | 2.1034 | 6726.4844 | 2.1034
251.12 | -774.5476 | 2.1046 | 6727.1431 | 2.1046
251.21 | -774.5461 | 2.1058 | 6728.3271 | 2.1058
251.27 | -774.5451 | 2.1064 | 6729.3945 | 2.1064
251.32 | -774.5443 | 2.107 | 6730.5083 | 2.107
251.37 | -774.5434 | 2.1076 | 6731.5562 | 2.1076
251.43 | -774.5424 | 2.1082 | 6732.6362 | 2.1082
251.48 | -774.5416 | 2.1088 | 6733.7256 | 2.1088
251.53 | -774.5408 | 2.1094 | 6734.9614 | 2.1094
251.57 | -774.5401 | 2.1098 | 6736.0713 | 2.1098
251.61 | -774.5394 | 2.1102 | 6737.186 | 2.1102
251.66 | -774.5386 | 2.1108 | 6738.4287 | 2.1108
251.7 | -774.5379 | 2.1112 | 6739.4858 | 2.1112
251.74 | -774.5373 | 2.1114 | 6740.5405 | 2.1114
251.78 | -774.5366 | 2.112 | 6741.6514 | 2.112
251.82 | -774.5359 | 2.1124 | 6742.7295 | 2.1124
251.86 | -774.5353 | 2.1128 | 6743.9448 | 2.1128
251.9 | -774.5346 | 2.113 | 6745.0703 | 2.113
251.94 | -774.5339 | 2.1136 | 6746.3364 | 2.1136
251.98 | -774.5333 | 2.1138 | 6747.6719 | 2.1138
252.02 | -774.5326 | 2.1142 | 6748.9395 | 2.1142
252.06 | -774.5319 | 2.1146 | 6750.0649 | 2.1146
252.1 | -774.5313 | 2.115 | 6751.1104 | 2.115
252.15 | -774.5304 | 2.1154 | 6752.3286 | 2.1154
252.2 | -774.5296 | 2.116 | 6753.479 | 2.116
252.25 | -774.5288 | 2.1166 | 6754.5605 | 2.1166
252.31 | -774.5278 | 2.117 | 6755.7339 | 2.117
252.37 | -774.5268 | 2.1176 | 6756.8804 | 2.1176
252.44 | -774.5256 | 2.1182 | 6757.96 | 2.1182
252.53 | -774.5241 | 2.119 | 6758.9995 | 2.119
252.62 | -774.5226 | 2.1196 | 6760.0762 | 2.1196
252.72 | -774.5209 | 2.1206 | 6761.0474 | 2.1206
252.82 | -774.5193 | 2.1214 | 6761.4541 | 2.1214
252.92 | -774.5176 | 2.1222 | 6760.6572 | 2.1222
252.96 | -774.5169 | 2.1224 | 6759.5732 | 2.1224
252.99 | -774.5164 | 2.1226 | 6758.5225 | 2.1226
253.02 | -774.5159 | 2.1228 | 6757.127 | 2.1228
253.04 | -774.5156 | 2.123 | 6756.0107 | 2.123
253.06 | -774.5153 | 2.123 | 6754.7295 | 2.123
253.08 | -774.5149 | 2.1232 | 6753.1455 | 2.1232
253.1 | -774.5146 | 2.1232 | 6751.3198 | 2.1232
253.11 | -774.5144 | 2.1234 | 6750.2871 | 2.1234
253.12 | -774.5143 | 2.1234 | 6749.1494 | 2.1234
253.13 | -774.5141 | 2.1234 | 6747.9043 | 2.1234
253.14 | -774.5139 | 2.1234 | 6746.5625 | 2.1234
253.15 | -774.5138 | 2.1234 | 6745.1206 | 2.1234
253.16 | -774.5136 | 2.1236 | 6743.5796 | 2.1236
253.17 | -774.5134 | 2.1236 | 6741.9668 | 2.1236
253.18 | -774.5133 | 2.1236 | 6740.2798 | 2.1236
253.19 | -774.5131 | 2.1236 | 6738.4727 | 2.1236
253.2 | -774.5129 | 2.1236 | 6736.6069 | 2.1236
253.21 | -774.5128 | 2.1236 | 6734.6904 | 2.1236
253.22 | -774.5126 | 2.1236 | 6732.7622 | 2.1236
253.23 | -774.5124 | 2.1236 | 6730.8442 | 2.1236
253.24 | -774.5123 | 2.1236 | 6728.9175 | 2.1236
253.25 | -774.5121 | 2.1238 | 6727.0298 | 2.1238
253.26 | -774.5119 | 2.1238 | 6725.1841 | 2.1238
253.27 | -774.5118 | 2.1238 | 6723.4072 | 2.1238
253.28 | -774.5116 | 2.1238 | 6721.7417 | 2.1238
253.29 | -774.5114 | 2.1238 | 6720.1831 | 2.1238
253.3 | -774.5113 | 2.1238 | 6718.7339 | 2.1238
253.31 | -774.5111 | 2.1238 | 6717.4141 | 2.1238
253.32 | -774.5109 | 2.1238 | 6716.2139 | 2.1238
253.33 | -774.5108 | 2.124 | 6715.1211 | 2.124
253.35 | -774.5104 | 2.124 | 6713.3999 | 2.124
253.37 | -774.5101 | 2.124 | 6712.1304 | 2.124
253.41 | -774.5094 | 2.124 | 6711 | 2.124
253.48 | -774.5083 | 2.1244 | 6712.3423 | 2.1244
253.51 | -774.5078 | 2.1244 | 6713.7378 | 2.1244
253.53 | -774.5074 | 2.1246 | 6714.9053 | 2.1246
253.55 | -774.5071 | 2.1246 | 6716.2129 | 2.1246
253.57 | -774.5068 | 2.1248 | 6717.5742 | 2.1248
253.59 | -774.5064 | 2.1248 | 6718.9824 | 2.1248
253.61 | -774.5061 | 2.125 | 6720.4614 | 2.125
253.63 | -774.5058 | 2.125 | 6721.9087 | 2.125
253.65 | -774.5054 | 2.1252 | 6723.3555 | 2.1252
253.67 | -774.5051 | 2.1252 | 6724.8506 | 2.1252
253.69 | -774.5048 | 2.1254 | 6726.3521 | 2.1254
253.71 | -774.5044 | 2.1256 | 6727.874 | 2.1256
253.73 | -774.5041 | 2.1256 | 6729.3931 | 2.1256
253.75 | -774.5038 | 2.1258 | 6730.9424 | 2.1258
253.77 | -774.5034 | 2.1258 | 6732.4248 | 2.1258
253.79 | -774.5031 | 2.126 | 6733.8896 | 2.126
253.81 | -774.5028 | 2.126 | 6735.3589 | 2.126
253.83 | -774.5024 | 2.1262 | 6736.8066 | 2.1262
253.85 | -774.5021 | 2.1262 | 6738.2144 | 2.1262
253.87 | -774.5018 | 2.1264 | 6739.6772 | 2.1264
253.89 | -774.5014 | 2.1266 | 6741.1245 | 2.1266
253.91 | -774.5011 | 2.1266 | 6742.5151 | 2.1266
253.93 | -774.5008 | 2.1268 | 6743.9082 | 2.1268
253.95 | -774.5004 | 2.127 | 6745.2852 | 2.127
253.97 | -774.5001 | 2.127 | 6746.5747 | 2.127
253.99 | -774.4998 | 2.1272 | 6747.8374 | 2.1272
254.01 | -774.4994 | 2.1272 | 6749.0903 | 2.1272
254.03 | -774.4991 | 2.1274 | 6750.2793 | 2.1274
254.05 | -774.4988 | 2.1276 | 6751.4121 | 2.1276
254.07 | -774.4984 | 2.1276 | 6752.6074 | 2.1276
254.09 | -774.4981 | 2.1278 | 6753.7646 | 2.1278
254.11 | -774.4978 | 2.128 | 6754.9067 | 2.128
254.13 | -774.4974 | 2.128 | 6756.0698 | 2.128
254.15 | -774.4971 | 2.1282 | 6757.2578 | 2.1282
254.17 | -774.4968 | 2.1284 | 6758.3032 | 2.1284
254.19 | -774.4964 | 2.1284 | 6759.3784 | 2.1284
254.21 | -774.4961 | 2.1286 | 6760.4194 | 2.1286
254.23 | -774.4958 | 2.1288 | 6761.4819 | 2.1288
254.25 | -774.4954 | 2.1288 | 6762.4907 | 2.1288
254.27 | -774.4951 | 2.129 | 6763.5562 | 2.129
254.29 | -774.4948 | 2.129 | 6764.5728 | 2.129
254.31 | -774.4944 | 2.1292 | 6765.5908 | 2.1292
254.34 | -774.4939 | 2.1294 | 6766.9741 | 2.1294
254.37 | -774.4934 | 2.1296 | 6768.3081 | 2.1296
254.4 | -774.4929 | 2.1298 | 6769.5317 | 2.1298
254.43 | -774.4924 | 2.13 | 6770.6719 | 2.13
254.46 | -774.4919 | 2.1302 | 6771.7729 | 2.1302
254.49 | -774.4914 | 2.1304 | 6772.8013 | 2.1304
254.53 | -774.4908 | 2.1308 | 6774.0767 | 2.1308
254.57 | -774.4901 | 2.131 | 6775.2905 | 2.131
254.61 | -774.4894 | 2.1314 | 6776.4766 | 2.1314
254.65 | -774.4888 | 2.1316 | 6777.5625 | 2.1316
254.69 | -774.4881 | 2.1318 | 6778.6509 | 2.1318
254.74 | -774.4873 | 2.1322 | 6779.7329 | 2.1322
254.79 | -774.4864 | 2.1326 | 6780.7876 | 2.1326
254.84 | -774.4856 | 2.133 | 6781.8413 | 2.133
254.9 | -774.4846 | 2.1332 | 6783.0132 | 2.1332
254.96 | -774.4836 | 2.1336 | 6784.1904 | 2.1336
255.02 | -774.4826 | 2.1342 | 6785.2759 | 2.1342
255.08 | -774.4816 | 2.1346 | 6786.3555 | 2.1346
255.17 | -774.4801 | 2.1352 | 6787.4189 | 2.1352
255.27 | -774.4784 | 2.1358 | 6788.1797 | 2.1358
255.37 | -774.4768 | 2.1366 | 6788.5566 | 2.1366
255.47 | -774.4751 | 2.1374 | 6788.5186 | 2.1374
255.57 | -774.4734 | 2.138 | 6788.0645 | 2.138
255.67 | -774.4718 | 2.1388 | 6787.6729 | 2.1388
255.77 | -774.4701 | 2.1394 | 6787.3018 | 2.1394
255.87 | -774.4684 | 2.1402 | 6786.8779 | 2.1402
255.97 | -774.4668 | 2.1408 | 6786.0581 | 2.1408
256.06 | -774.4653 | 2.1414 | 6785.0269 | 2.1414
256.16 | -774.4636 | 2.142 | 6784.2275 | 2.142
256.26 | -774.4619 | 2.1428 | 6783.3628 | 2.1428
256.36 | -774.4603 | 2.1434 | 6783.0015 | 2.1434
256.46 | -774.4586 | 2.144 | 6783.4722 | 2.144
256.56 | -774.4569 | 2.1446 | 6784.5747 | 2.1446
256.65 | -774.4554 | 2.1452 | 6785.5928 | 2.1452
256.75 | -774.4538 | 2.146 | 6786.6104 | 2.146
256.84 | -774.4523 | 2.1466 | 6787.6494 | 2.1466
256.93 | -774.4508 | 2.147 | 6788.7231 | 2.147
257.01 | -774.4494 | 2.1476 | 6789.73 | 2.1476
257.11 | -774.4478 | 2.1482 | 6790.6616 | 2.1482
257.18 | -774.4466 | 2.1486 | 6791.7949 | 2.1486
257.24 | -774.4456 | 2.149 | 6792.8364 | 2.149
257.3 | -774.4446 | 2.1494 | 6793.8916 | 2.1494
257.36 | -774.4436 | 2.1498 | 6795.0156 | 2.1498
257.41 | -774.4428 | 2.1502 | 6796.064 | 2.1502
257.48 | -774.4416 | 2.1506 | 6797.0898 | 2.1506
257.57 | -774.4401 | 2.1512 | 6798.0967 | 2.1512
257.66 | -774.4386 | 2.1518 | 6799.1528 | 2.1518
257.75 | -774.4371 | 2.1524 | 6800.2021 | 2.1524
257.85 | -774.4354 | 2.153 | 6801.1816 | 2.153
257.94 | -774.4339 | 2.1536 | 6802.1938 | 2.1536
258.03 | -774.4324 | 2.1542 | 6803.2388 | 2.1542
258.1 | -774.4313 | 2.1546 | 6804.248 | 2.1546
258.17 | -774.4301 | 2.155 | 6805.3037 | 2.155
258.27 | -774.4284 | 2.1556 | 6806.2349 | 2.1556
258.37 | -774.4268 | 2.1564 | 6806.9507 | 2.1564
258.47 | -774.4251 | 2.157 | 6807.6929 | 2.157
258.57 | -774.4234 | 2.1576 | 6808.272 | 2.1576
258.67 | -774.4218 | 2.1582 | 6808.9102 | 2.1582
258.77 | -774.4201 | 2.1588 | 6809.6787 | 2.1588
258.85 | -774.4188 | 2.1594 | 6810.7119 | 2.1594
258.95 | -774.4171 | 2.16 | 6811.6357 | 2.16
259.05 | -774.4154 | 2.1606 | 6812.2681 | 2.1606
259.15 | -774.4138 | 2.1612 | 6812.561 | 2.1612
259.25 | -774.4121 | 2.1618 | 6813.042 | 2.1618
259.35 | -774.4104 | 2.1624 | 6813.1763 | 2.1624
259.45 | -774.4088 | 2.163 | 6813.7612 | 2.163
259.55 | -774.4071 | 2.1636 | 6814.3721 | 2.1636
259.65 | -774.4054 | 2.1642 | 6815.2915 | 2.1642
259.75 | -774.4038 | 2.1648 | 6815.8799 | 2.1648
259.85 | -774.4021 | 2.1654 | 6816.2588 | 2.1654
259.95 | -774.4004 | 2.1658 | 6816.5122 | 2.1658
260.05 | -774.3988 | 2.1664 | 6816.5864 | 2.1664
260.15 | -774.3971 | 2.167 | 6816.7524 | 2.167
260.25 | -774.3954 | 2.1676 | 6817.0674 | 2.1676
260.35 | -774.3938 | 2.1682 | 6817.8467 | 2.1682
260.45 | -774.3921 | 2.1688 | 6818.4873 | 2.1688
260.55 | -774.3904 | 2.1694 | 6818.8691 | 2.1694
260.65 | -774.3888 | 2.1698 | 6818.9819 | 2.1698
260.75 | -774.3871 | 2.1704 | 6819.002 | 2.1704
260.85 | -774.3854 | 2.171 | 6818.7241 | 2.171
260.95 | -774.3838 | 2.1716 | 6818.8188 | 2.1716
261.05 | -774.3821 | 2.172 | 6819.2969 | 2.172
261.15 | -774.3804 | 2.1726 | 6819.8677 | 2.1726
261.25 | -774.3788 | 2.1732 | 6820.1641 | 2.1732
261.35 | -774.3771 | 2.1738 | 6820.1719 | 2.1738
261.45 | -774.3754 | 2.1744 | 6820.1919 | 2.1744
261.55 | -774.3738 | 2.1748 | 6819.9302 | 2.1748
261.65 | -774.3721 | 2.1754 | 6819.7153 | 2.1754
261.75 | -774.3704 | 2.1758 | 6819.6289 | 2.1758
261.85 | -774.3688 | 2.1764 | 6819.9658 | 2.1764
261.95 | -774.3671 | 2.177 | 6820.2222 | 2.177
262.05 | -774.3654 | 2.1774 | 6820.1201 | 2.1774
262.15 | -774.3638 | 2.178 | 6819.7876 | 2.178
262.25 | -774.3621 | 2.1784 | 6819.6255 | 2.1784
262.35 | -774.3604 | 2.179 | 6819.3042 | 2.179
262.45 | -774.3588 | 2.1796 | 6818.8628 | 2.1796
262.55 | -774.3571 | 2.18 | 6818.8916 | 2.18
262.65 | -774.3554 | 2.1806 | 6819.104 | 2.1806
262.75 | -774.3538 | 2.181 | 6819.2236 | 2.181
262.85 | -774.3521 | 2.1816 | 6818.9678 | 2.1816
262.95 | -774.3504 | 2.182 | 6818.7979 | 2.182
263.05 | -774.3488 | 2.1824 | 6818.6953 | 2.1824
263.15 | -774.3471 | 2.183 | 6818.3994 | 2.183
263.25 | -774.3454 | 2.1834 | 6818.2695 | 2.1834
263.35 | -774.3438 | 2.184 | 6818.4644 | 2.184
263.45 | -774.3421 | 2.1844 | 6819.0469 | 2.1844
263.55 | -774.3404 | 2.1848 | 6819.4263 | 2.1848
263.65 | -774.3388 | 2.1854 | 6819.4868 | 2.1854
263.75 | -774.3371 | 2.1858 | 6819.7432 | 2.1858
263.85 | -774.3354 | 2.1864 | 6819.9946 | 2.1864
263.95 | -774.3338 | 2.1868 | 6820.2412 | 2.1868
264.05 | -774.3321 | 2.1872 | 6820.7197 | 2.1872
264.15 | -774.3304 | 2.1878 | 6821.7749 | 2.1878
264.25 | -774.3288 | 2.1882 | 6822.8237 | 2.1882
264.35 | -774.3271 | 2.1888 | 6823.4595 | 2.1888
264.45 | -774.3254 | 2.1892 | 6824.0044 | 2.1892
264.55 | -774.3238 | 2.1896 | 6824.6138 | 2.1896
264.65 | -774.3221 | 2.1902 | 6825.0586 | 2.1902
264.75 | -774.3204 | 2.1906 | 6825.6401 | 2.1906
264.85 | -774.3188 | 2.191 | 6826.6216 | 2.191
264.93 | -774.3174 | 2.1916 | 6827.7798 | 2.1916
265.01 | -774.3161 | 2.1918 | 6828.8491 | 2.1918
265.11 | -774.3144 | 2.1924 | 6829.7383 | 2.1924
265.21 | -774.3128 | 2.1928 | 6830.2944 | 2.1928
265.31 | -774.3111 | 2.1934 | 6830.8921 | 2.1934
265.41 | -774.3094 | 2.1938 | 6831.3682 | 2.1938
265.51 | -774.3078 | 2.1944 | 6832.0464 | 2.1944
265.61 | -774.3061 | 2.1948 | 6833.0742 | 2.1948
265.7 | -774.3046 | 2.1954 | 6834.2251 | 2.1954
265.8 | -774.3029 | 2.1958 | 6835.2759 | 2.1958
265.9 | -774.3013 | 2.1964 | 6836.0508 | 2.1964
266 | -774.2996 | 2.1968 | 6836.6196 | 2.1968
266.1 | -774.2979 | 2.1974 | 6837.188 | 2.1974
266.2 | -774.2963 | 2.1978 | 6837.7686 | 2.1978
266.3 | -774.2946 | 2.1984 | 6838.4434 | 2.1984
266.4 | -774.2929 | 2.1988 | 6839.4219 | 2.1988
266.49 | -774.2914 | 2.1992 | 6840.4316 | 2.1992
266.59 | -774.2898 | 2.1998 | 6841.3896 | 2.1998
266.69 | -774.2881 | 2.2004 | 6841.9956 | 2.2004
266.79 | -774.2864 | 2.2008 | 6842.7495 | 2.2008
266.89 | -774.2848 | 2.2014 | 6843.3457 | 2.2014
266.99 | -774.2831 | 2.2018 | 6843.8472 | 2.2018
267.09 | -774.2814 | 2.2024 | 6844.5361 | 2.2024
267.19 | -774.2798 | 2.203 | 6845.6426 | 2.203
267.29 | -774.2781 | 2.2034 | 6846.604 | 2.2034
267.39 | -774.2764 | 2.204 | 6847.3306 | 2.204
267.49 | -774.2748 | 2.2046 | 6847.8696 | 2.2046
267.59 | -774.2731 | 2.205 | 6848.5454 | 2.205
267.69 | -774.2714 | 2.2056 | 6848.7998 | 2.2056
267.79 | -774.2698 | 2.2062 | 6849.1167 | 2.2062
267.89 | -774.2681 | 2.2066 | 6849.9531 | 2.2066
267.98 | -774.2666 | 2.2072 | 6850.9893 | 2.2072
268.08 | -774.2649 | 2.2076 | 6851.6899 | 2.2076
268.18 | -774.2633 | 2.2082 | 6852.1201 | 2.2082
268.28 | -774.2616 | 2.2088 | 6852.6338 | 2.2088
268.38 | -774.2599 | 2.2092 | 6853.1543 | 2.2092
268.48 | -774.2583 | 2.2098 | 6853.4746 | 2.2098
268.58 | -774.2566 | 2.2104 | 6854.1274 | 2.2104
268.67 | -774.2551 | 2.2108 | 6855.2559 | 2.2108
268.74 | -774.2539 | 2.2112 | 6856.3687 | 2.2112
268.82 | -774.2526 | 2.2116 | 6857.4727 | 2.2116
268.92 | -774.2509 | 2.2122 | 6858.5229 | 2.2122
269.01 | -774.2494 | 2.2128 | 6859.6035 | 2.2128
269.1 | -774.2479 | 2.2132 | 6860.6929 | 2.2132
269.19 | -774.2464 | 2.2136 | 6861.7827 | 2.2136
269.29 | -774.2448 | 2.2142 | 6862.8022 | 2.2142
269.36 | -774.2436 | 2.2146 | 6863.9282 | 2.2146
269.42 | -774.2426 | 2.215 | 6865.0459 | 2.215
269.48 | -774.2416 | 2.2154 | 6866.1802 | 2.2154
269.54 | -774.2406 | 2.2158 | 6867.3545 | 2.2158
269.6 | -774.2396 | 2.216 | 6868.4072 | 2.216
269.69 | -774.2381 | 2.2166 | 6869.5171 | 2.2166
269.79 | -774.2364 | 2.2172 | 6870.5371 | 2.2172
269.88 | -774.2349 | 2.2178 | 6871.5767 | 2.2178
269.98 | -774.2333 | 2.2184 | 6872.5674 | 2.2184
270.08 | -774.2316 | 2.219 | 6873.4531 | 2.219
270.17 | -774.2301 | 2.2196 | 6874.6294 | 2.2196
270.26 | -774.2286 | 2.2202 | 6875.7485 | 2.2202
270.33 | -774.2274 | 2.2206 | 6876.812 | 2.2206
270.42 | -774.2259 | 2.2212 | 6877.8364 | 2.2212
270.52 | -774.2243 | 2.2218 | 6878.5088 | 2.2218
270.62 | -774.2226 | 2.2226 | 6879.2783 | 2.2226
270.72 | -774.2209 | 2.2232 | 6879.8687 | 2.2232
270.82 | -774.2193 | 2.2238 | 6880.5669 | 2.2238
270.92 | -774.2176 | 2.2246 | 6881.2764 | 2.2246
271.01 | -774.2161 | 2.2252 | 6882.2896 | 2.2252
271.11 | -774.2144 | 2.226 | 6883.3296 | 2.226
271.21 | -774.2128 | 2.2266 | 6883.9189 | 2.2266
271.31 | -774.2111 | 2.2272 | 6884.0977 | 2.2272
271.41 | -774.2094 | 2.228 | 6884.5264 | 2.228
271.51 | -774.2078 | 2.2288 | 6884.8042 | 2.2288
271.61 | -774.2061 | 2.2294 | 6885.2612 | 2.2294
271.71 | -774.2044 | 2.23 | 6885.8984 | 2.23
271.81 | -774.2028 | 2.2308 | 6886.7407 | 2.2308
271.91 | -774.2011 | 2.2316 | 6887.4531 | 2.2316
272.01 | -774.1994 | 2.2324 | 6887.9082 | 2.2324
272.11 | -774.1978 | 2.2332 | 6888.1611 | 2.2332
272.21 | -774.1961 | 2.2338 | 6888.4175 | 2.2338
272.31 | -774.1944 | 2.2344 | 6888.709 | 2.2344
272.41 | -774.1928 | 2.2352 | 6889.3413 | 2.2352
272.51 | -774.1911 | 2.236 | 6890.0415 | 2.236
272.61 | -774.1894 | 2.2368 | 6890.9038 | 2.2368
272.71 | -774.1878 | 2.2374 | 6891.4458 | 2.2374
272.81 | -774.1861 | 2.2382 | 6891.7871 | 2.2382
272.91 | -774.1844 | 2.239 | 6892.0093 | 2.239
273.01 | -774.1828 | 2.2398 | 6892.0269 | 2.2398
273.11 | -774.1811 | 2.2404 | 6892.374 | 2.2404
273.21 | -774.1794 | 2.2412 | 6892.9336 | 2.2412
273.31 | -774.1778 | 2.242 | 6893.6699 | 2.242
273.41 | -774.1761 | 2.2428 | 6894.2241 | 2.2428
273.51 | -774.1744 | 2.2436 | 6894.4834 | 2.2436
273.61 | -774.1728 | 2.2442 | 6894.6113 | 2.2442
273.71 | -774.1711 | 2.245 | 6894.5913 | 2.245
273.81 | -774.1694 | 2.2458 | 6894.4497 | 2.2458
273.91 | -774.1678 | 2.2464 | 6894.4302 | 2.2464
274.01 | -774.1661 | 2.2472 | 6894.7637 | 2.2472
274.11 | -774.1644 | 2.248 | 6894.9907 | 2.248
274.21 | -774.1628 | 2.2488 | 6895.1328 | 2.2488
274.31 | -774.1611 | 2.2496 | 6894.8726 | 2.2496
274.41 | -774.1594 | 2.2502 | 6894.7808 | 2.2502
274.51 | -774.1578 | 2.251 | 6894.6665 | 2.251
274.61 | -774.1561 | 2.2518 | 6894.7817 | 2.2518
274.71 | -774.1544 | 2.2524 | 6895.3911 | 2.2524
274.81 | -774.1528 | 2.2532 | 6896.3896 | 2.2532
274.89 | -774.1514 | 2.2538 | 6897.5078 | 2.2538
274.98 | -774.1499 | 2.2546 | 6898.5732 | 2.2546
275.07 | -774.1484 | 2.2552 | 6899.5771 | 2.2552
275.14 | -774.1473 | 2.2556 | 6900.6519 | 2.2556
275.22 | -774.1459 | 2.2562 | 6901.7676 | 2.2562
275.3 | -774.1446 | 2.2568 | 6902.8857 | 2.2568
275.37 | -774.1434 | 2.2574 | 6903.938 | 2.2574
275.43 | -774.1424 | 2.2578 | 6905.0205 | 2.2578
275.49 | -774.1414 | 2.2582 | 6906.1919 | 2.2582
275.54 | -774.1406 | 2.2586 | 6907.2944 | 2.2586
275.59 | -774.1398 | 2.259 | 6908.4619 | 2.259
275.64 | -774.1389 | 2.2594 | 6909.5396 | 2.2594
275.69 | -774.1381 | 2.2598 | 6910.5601 | 2.2598
275.75 | -774.1371 | 2.2602 | 6911.6597 | 2.2602
275.82 | -774.1359 | 2.2608 | 6912.7344 | 2.2608
275.89 | -774.1348 | 2.2614 | 6913.8613 | 2.2614
275.95 | -774.1338 | 2.2618 | 6915.0049 | 2.2618
276.01 | -774.1328 | 2.2622 | 6916.0151 | 2.2622
276.08 | -774.1316 | 2.2628 | 6917.0435 | 2.2628
276.15 | -774.1304 | 2.2634 | 6918.0874 | 2.2634
276.21 | -774.1294 | 2.2638 | 6919.1514 | 2.2638
276.26 | -774.1286 | 2.2642 | 6920.1768 | 2.2642
276.32 | -774.1276 | 2.2648 | 6921.3896 | 2.2648
276.38 | -774.1266 | 2.2652 | 6922.5908 | 2.2652
276.44 | -774.1256 | 2.2658 | 6923.7188 | 2.2658
276.52 | -774.1243 | 2.2664 | 6924.8306 | 2.2664
276.6 | -774.1229 | 2.267 | 6925.8491 | 2.267
276.68 | -774.1216 | 2.2678 | 6926.9277 | 2.2678
276.78 | -774.1199 | 2.2686 | 6928.0352 | 2.2686
276.88 | -774.1183 | 2.2694 | 6929.1157 | 2.2694
276.97 | -774.1168 | 2.2702 | 6930.2266 | 2.2702
277.04 | -774.1156 | 2.2708 | 6931.3013 | 2.2708
277.1 | -774.1146 | 2.2712 | 6932.3384 | 2.2712
277.17 | -774.1134 | 2.272 | 6933.3521 | 2.272
277.26 | -774.1119 | 2.2728 | 6934.376 | 2.2728
277.36 | -774.1103 | 2.2736 | 6935.2197 | 2.2736
277.46 | -774.1086 | 2.2744 | 6935.8164 | 2.2744
277.56 | -774.1069 | 2.2754 | 6936.4976 | 2.2754
277.66 | -774.1053 | 2.2762 | 6937.0127 | 2.2762
277.76 | -774.1036 | 2.2772 | 6937.79 | 2.2772
277.86 | -774.1019 | 2.2782 | 6938.7661 | 2.2782
277.96 | -774.1003 | 2.279 | 6939.6177 | 2.279
278.06 | -774.0986 | 2.28 | 6940.0723 | 2.28
278.16 | -774.0969 | 2.2808 | 6940.499 | 2.2808
278.26 | -774.0953 | 2.2818 | 6940.7598 | 2.2818
278.36 | -774.0936 | 2.2828 | 6940.8188 | 2.2828
278.46 | -774.0919 | 2.2836 | 6940.9741 | 2.2836
278.56 | -774.0903 | 2.2846 | 6941.3184 | 2.2846
278.66 | -774.0886 | 2.2856 | 6941.9526 | 2.2856
278.76 | -774.0869 | 2.2866 | 6942.2256 | 2.2866
278.86 | -774.0853 | 2.2874 | 6942.1934 | 2.2874
278.96 | -774.0836 | 2.2884 | 6942.1284 | 2.2884
279.06 | -774.0819 | 2.2894 | 6941.8281 | 2.2894
279.16 | -774.0803 | 2.2904 | 6941.5659 | 2.2904
279.26 | -774.0786 | 2.2914 | 6941.4307 | 2.2914
279.36 | -774.0769 | 2.2922 | 6941.6475 | 2.2922
279.46 | -774.0753 | 2.2932 | 6941.7461 | 2.2932
279.56 | -774.0736 | 2.2942 | 6941.4678 | 2.2942
279.66 | -774.0719 | 2.2952 | 6941.0337 | 2.2952
279.76 | -774.0703 | 2.2962 | 6940.8169 | 2.2962
279.86 | -774.0686 | 2.297 | 6940.1689 | 2.297
279.96 | -774.0669 | 2.298 | 6939.6631 | 2.298
280.06 | -774.0653 | 2.299 | 6939.5547 | 2.299
280.16 | -774.0636 | 2.2998 | 6939.6001 | 2.2998
280.26 | -774.0619 | 2.3008 | 6939.5894 | 2.3008
280.36 | -774.0603 | 2.3018 | 6938.9985 | 2.3018
280.46 | -774.0586 | 2.3026 | 6938.5293 | 2.3026
280.56 | -774.0569 | 2.3036 | 6937.9785 | 2.3036
280.66 | -774.0553 | 2.3044 | 6937.207 | 2.3044
280.76 | -774.0536 | 2.3054 | 6936.9531 | 2.3054
280.86 | -774.0519 | 2.3062 | 6937.1143 | 2.3062
280.96 | -774.0503 | 2.307 | 6937.4131 | 2.307
281.06 | -774.0486 | 2.3078 | 6937.103 | 2.3078
281.16 | -774.0469 | 2.3088 | 6936.8398 | 2.3088
281.26 | -774.0453 | 2.3096 | 6936.7251 | 2.3096
281.36 | -774.0436 | 2.3104 | 6936.5586 | 2.3104
281.46 | -774.0419 | 2.3112 | 6936.3589 | 2.3112
281.56 | -774.0403 | 2.312 | 6936.583 | 2.312
281.66 | -774.0386 | 2.3128 | 6937.3115 | 2.3128
281.76 | -774.0369 | 2.3136 | 6937.9868 | 2.3136
281.86 | -774.0353 | 2.3144 | 6938.1978 | 2.3144
281.96 | -774.0336 | 2.3152 | 6938.4233 | 2.3152
282.06 | -774.0319 | 2.316 | 6939.0498 | 2.316
282.16 | -774.0303 | 2.3166 | 6939.2588 | 2.3166
282.26 | -774.0286 | 2.3176 | 6939.8394 | 2.3176
282.36 | -774.0269 | 2.3182 | 6940.6855 | 2.3182
282.46 | -774.0253 | 2.319 | 6941.729 | 2.319
282.55 | -774.0238 | 2.3198 | 6942.7651 | 2.3198
282.65 | -774.0221 | 2.3206 | 6943.3633 | 2.3206
282.75 | -774.0204 | 2.3214 | 6943.9727 | 2.3214
282.85 | -774.0188 | 2.322 | 6944.7104 | 2.322
282.95 | -774.0171 | 2.323 | 6945.4194 | 2.323
283.05 | -774.0154 | 2.3236 | 6946.126 | 2.3236
283.14 | -774.0139 | 2.3244 | 6947.1665 | 2.3244
283.22 | -774.0126 | 2.325 | 6948.2432 | 2.325
283.31 | -774.0111 | 2.3258 | 6949.3506 | 2.3258
283.41 | -774.0094 | 2.3266 | 6950.3354 | 2.3266
283.51 | -774.0078 | 2.3274 | 6951.1343 | 2.3274
283.61 | -774.0061 | 2.3282 | 6952.0508 | 2.3282
283.71 | -774.0044 | 2.329 | 6952.7759 | 2.329
283.81 | -774.0028 | 2.3298 | 6953.8232 | 2.3298
283.9 | -774.0013 | 2.3306 | 6954.8906 | 2.3306
283.97 | -774.0001 | 2.3312 | 6955.916 | 2.3312
284.06 | -773.9986 | 2.332 | 6956.979 | 2.332
284.16 | -773.9969 | 2.3328 | 6957.9927 | 2.3328
284.26 | -773.9953 | 2.3338 | 6958.7554 | 2.3338
284.36 | -773.9936 | 2.3348 | 6959.522 | 2.3348
284.46 | -773.9919 | 2.3354 | 6960.1631 | 2.3354
284.56 | -773.9903 | 2.3364 | 6961.0933 | 2.3364
284.65 | -773.9888 | 2.3372 | 6962.1865 | 2.3372
284.73 | -773.9874 | 2.338 | 6963.293 | 2.338
284.82 | -773.9859 | 2.3388 | 6964.3613 | 2.3388
284.92 | -773.9843 | 2.3398 | 6965.189 | 2.3398
285.02 | -773.9826 | 2.3406 | 6965.9463 | 2.3406
285.12 | -773.9809 | 2.3416 | 6966.4717 | 2.3416
285.22 | -773.9793 | 2.3426 | 6966.9512 | 2.3426
285.32 | -773.9776 | 2.3436 | 6967.6763 | 2.3436
285.42 | -773.9759 | 2.3446 | 6968.75 | 2.3446
285.52 | -773.9743 | 2.3456 | 6969.7832 | 2.3456
285.62 | -773.9726 | 2.3466 | 6970.6265 | 2.3466
285.72 | -773.9709 | 2.3476 | 6971.2075 | 2.3476
285.82 | -773.9693 | 2.3486 | 6971.8672 | 2.3486
285.92 | -773.9676 | 2.3496 | 6972.106 | 2.3496
286.02 | -773.9659 | 2.3506 | 6972.4009 | 2.3506
286.12 | -773.9643 | 2.3516 | 6973.1396 | 2.3516
286.22 | -773.9626 | 2.3528 | 6974.1138 | 2.3528
286.32 | -773.9609 | 2.3538 | 6974.8687 | 2.3538
286.42 | -773.9593 | 2.3548 | 6975.2393 | 2.3548
286.52 | -773.9576 | 2.3558 | 6975.729 | 2.3558
286.62 | -773.9559 | 2.357 | 6976.2183 | 2.357
286.72 | -773.9543 | 2.3582 | 6976.3452 | 2.3582
286.82 | -773.9526 | 2.3592 | 6976.6733 | 2.3592
286.92 | -773.9509 | 2.3604 | 6977.2759 | 2.3604
287.02 | -773.9493 | 2.3614 | 6978.2095 | 2.3614
287.12 | -773.9476 | 2.3626 | 6978.7363 | 2.3626
287.22 | -773.9459 | 2.3638 | 6979.0078 | 2.3638
287.32 | -773.9443 | 2.365 | 6979.4409 | 2.365
287.42 | -773.9426 | 2.3662 | 6979.9956 | 2.3662
287.52 | -773.9409 | 2.3674 | 6980.2246 | 2.3674
287.62 | -773.9393 | 2.3686 | 6980.7271 | 2.3686
287.72 | -773.9376 | 2.3698 | 6981.5278 | 2.3698
287.82 | -773.9359 | 2.371 | 6982.5312 | 2.371
287.92 | -773.9343 | 2.3722 | 6982.9316 | 2.3722
288.02 | -773.9326 | 2.3734 | 6983.2964 | 2.3734
288.12 | -773.9309 | 2.3746 | 6983.7852 | 2.3746
288.22 | -773.9293 | 2.376 | 6984.1187 | 2.376
288.32 | -773.9276 | 2.377 | 6984.4028 | 2.377
288.42 | -773.9259 | 2.3782 | 6985.1348 | 2.3782
288.52 | -773.9243 | 2.3794 | 6986.2451 | 2.3794
288.62 | -773.9226 | 2.3808 | 6987.2593 | 2.3808
288.72 | -773.9209 | 2.382 | 6987.7695 | 2.382
288.82 | -773.9193 | 2.3832 | 6988.3242 | 2.3832
288.92 | -773.9176 | 2.3846 | 6988.731 | 2.3846
289.02 | -773.9159 | 2.3858 | 6989.1055 | 2.3858
289.12 | -773.9143 | 2.387 | 6989.6187 | 2.387
289.22 | -773.9126 | 2.3884 | 6990.5146 | 2.3884
289.32 | -773.9109 | 2.3896 | 6991.5586 | 2.3896
289.42 | -773.9093 | 2.391 | 6992.3804 | 2.391
289.52 | -773.9076 | 2.392 | 6992.7124 | 2.392
289.62 | -773.9059 | 2.3934 | 6993.1206 | 2.3934
289.72 | -773.9043 | 2.3948 | 6993.5415 | 2.3948
289.82 | -773.9026 | 2.396 | 6993.9805 | 2.396
289.92 | -773.9009 | 2.3972 | 6994.6973 | 2.3972
290.02 | -773.8993 | 2.3984 | 6995.6621 | 2.3984
290.12 | -773.8976 | 2.3998 | 6996.7349 | 2.3998
290.22 | -773.8959 | 2.401 | 6997.4805 | 2.401
290.32 | -773.8943 | 2.4022 | 6998.0225 | 2.4022
290.42 | -773.8926 | 2.4036 | 6998.5181 | 2.4036
290.52 | -773.8909 | 2.4048 | 6998.9761 | 2.4048
290.62 | -773.8893 | 2.406 | 6999.645 | 2.406
290.72 | -773.8876 | 2.4074 | 7000.3735 | 2.4074
290.82 | -773.8859 | 2.4086 | 7001.3501 | 2.4086
290.92 | -773.8843 | 2.4098 | 7002.2383 | 2.4098
291.02 | -773.8826 | 2.411 | 7002.9209 | 2.411
291.12 | -773.8809 | 2.4122 | 7003.4404 | 2.4122
291.22 | -773.8793 | 2.4136 | 7004.0391 | 2.4136
291.32 | -773.8776 | 2.4148 | 7004.5615 | 2.4148
291.42 | -773.8759 | 2.416 | 7005.2876 | 2.416
291.52 | -773.8743 | 2.4172 | 7006.3149 | 2.4172
291.61 | -773.8728 | 2.4184 | 7007.3384 | 2.4184
291.71 | -773.8711 | 2.4196 | 7008.147 | 2.4196
291.81 | -773.8694 | 2.4208 | 7008.7378 | 2.4208
291.91 | -773.8678 | 2.4222 | 7009.3691 | 2.4222
292.01 | -773.8661 | 2.4234 | 7009.7524 | 2.4234
292.11 | -773.8644 | 2.4246 | 7010.1187 | 2.4246
292.21 | -773.8628 | 2.4258 | 7010.96 | 2.4258
292.31 | -773.8611 | 2.427 | 7012.041 | 2.427
292.41 | -773.8594 | 2.4282 | 7012.9683 | 2.4282
292.51 | -773.8578 | 2.4296 | 7013.6323 | 2.4296
292.61 | -773.8561 | 2.4308 | 7014.2666 | 2.4308
292.71 | -773.8544 | 2.4318 | 7014.8931 | 2.4318
292.81 | -773.8528 | 2.4332 | 7015.1904 | 2.4332
292.91 | -773.8511 | 2.4344 | 7015.7603 | 2.4344
293.01 | -773.8494 | 2.4356 | 7016.7441 | 2.4356
293.09 | -773.8481 | 2.4366 | 7017.7495 | 2.4366
293.19 | -773.8464 | 2.4378 | 7018.5474 | 2.4378
293.29 | -773.8448 | 2.439 | 7019.1558 | 2.439
293.39 | -773.8431 | 2.4402 | 7019.7852 | 2.4402
293.49 | -773.8414 | 2.4414 | 7020.209 | 2.4414
293.59 | -773.8398 | 2.4426 | 7020.6416 | 2.4426
293.69 | -773.8381 | 2.444 | 7021.1631 | 2.444
293.79 | -773.8364 | 2.445 | 7022.1948 | 2.445
293.89 | -773.8348 | 2.4464 | 7023.2114 | 2.4464
293.99 | -773.8331 | 2.4474 | 7023.936 | 2.4474
294.09 | -773.8314 | 2.4488 | 7024.293 | 2.4488
294.19 | -773.8298 | 2.45 | 7024.9194 | 2.45
294.29 | -773.8281 | 2.4512 | 7025.4634 | 2.4512
294.39 | -773.8264 | 2.4524 | 7025.9858 | 2.4524
294.49 | -773.8248 | 2.4536 | 7026.541 | 2.4536
294.59 | -773.8231 | 2.4548 | 7027.4585 | 2.4548
294.69 | -773.8214 | 2.456 | 7028.5303 | 2.456
294.79 | -773.8198 | 2.4572 | 7029.1538 | 2.4572
294.89 | -773.8181 | 2.4584 | 7029.6484 | 2.4584
294.99 | -773.8164 | 2.4596 | 7030.3486 | 2.4596
295.09 | -773.8148 | 2.4608 | 7031.0508 | 2.4608
295.19 | -773.8131 | 2.462 | 7031.6895 | 2.462
295.29 | -773.8114 | 2.4632 | 7032.5664 | 2.4632
295.37 | -773.8101 | 2.464 | 7033.6455 | 2.464
295.46 | -773.8086 | 2.465 | 7034.6777 | 2.465
295.56 | -773.8069 | 2.4664 | 7035.4443 | 2.4664
295.66 | -773.8053 | 2.4674 | 7036.062 | 2.4674
295.76 | -773.8036 | 2.4686 | 7036.7861 | 2.4686
295.86 | -773.8019 | 2.4698 | 7037.3804 | 2.4698
295.96 | -773.8003 | 2.471 | 7038.2085 | 2.471
296.05 | -773.7988 | 2.472 | 7039.2549 | 2.472
296.13 | -773.7974 | 2.473 | 7040.4106 | 2.473
296.21 | -773.7961 | 2.4738 | 7041.4995 | 2.4738
296.31 | -773.7944 | 2.475 | 7042.4204 | 2.475
296.4 | -773.7929 | 2.476 | 7043.4336 | 2.476
296.5 | -773.7913 | 2.4774 | 7044.3911 | 2.4774
296.6 | -773.7896 | 2.4784 | 7045.2119 | 2.4784
296.69 | -773.7881 | 2.4796 | 7046.2354 | 2.4796
296.76 | -773.7869 | 2.4802 | 7047.2866 | 2.4802
296.83 | -773.7858 | 2.481 | 7048.3877 | 2.481
296.9 | -773.7846 | 2.4818 | 7049.5229 | 2.4818
296.97 | -773.7834 | 2.4828 | 7050.6094 | 2.4828
297.05 | -773.7821 | 2.4836 | 7051.6406 | 2.4836
297.13 | -773.7808 | 2.4844 | 7052.6646 | 2.4844
297.22 | -773.7793 | 2.4854 | 7053.6963 | 2.4854
297.32 | -773.7776 | 2.4866 | 7054.624 | 2.4866
297.42 | -773.7759 | 2.4876 | 7055.7285 | 2.4876
297.5 | -773.7746 | 2.4886 | 7056.8179 | 2.4886
297.57 | -773.7734 | 2.4892 | 7057.9429 | 2.4892
297.63 | -773.7724 | 2.4898 | 7058.9512 | 2.4898
297.7 | -773.7713 | 2.4906 | 7060.1245 | 2.4906
297.79 | -773.7698 | 2.4916 | 7061.2158 | 2.4916
297.88 | -773.7683 | 2.4926 | 7062.2993 | 2.4926
297.98 | -773.7666 | 2.4936 | 7063.4229 | 2.4936
298.08 | -773.7649 | 2.4948 | 7064.2261 | 2.4948
298.18 | -773.7633 | 2.4958 | 7065.0913 | 2.4958
298.28 | -773.7616 | 2.4968 | 7066.1152 | 2.4968
298.36 | -773.7603 | 2.4976 | 7067.1436 | 2.4976
298.44 | -773.7589 | 2.4986 | 7068.1553 | 2.4986
298.54 | -773.7573 | 2.4996 | 7069.1431 | 2.4996
298.64 | -773.7556 | 2.5006 | 7069.6587 | 2.5006
298.74 | -773.7539 | 2.5016 | 7070.4844 | 2.5016
298.84 | -773.7523 | 2.5026 | 7071.0923 | 2.5026
298.94 | -773.7506 | 2.5036 | 7071.4487 | 2.5036
299.04 | -773.7489 | 2.5048 | 7072.0815 | 2.5048
299.14 | -773.7473 | 2.5058 | 7073.084 | 2.5058
299.24 | -773.7456 | 2.5066 | 7073.8516 | 2.5066
299.34 | -773.7439 | 2.5078 | 7074.3774 | 2.5078
299.44 | -773.7423 | 2.5088 | 7074.7261 | 2.5088
299.54 | -773.7406 | 2.5098 | 7075.1851 | 2.5098
299.64 | -773.7389 | 2.5108 | 7075.3359 | 2.5108
299.74 | -773.7373 | 2.5116 | 7075.5166 | 2.5116
299.84 | -773.7356 | 2.5128 | 7076.0723 | 2.5128
299.94 | -773.7339 | 2.5138 | 7076.7222 | 2.5138
300.04 | -773.7323 | 2.5146 | 7077.231 | 2.5146
300.14 | -773.7306 | 2.5156 | 7077.3403 | 2.5156
300.24 | -773.7289 | 2.5166 | 7077.5288 | 2.5166
300.34 | -773.7273 | 2.5174 | 7077.6724 | 2.5174
300.44 | -773.7256 | 2.5184 | 7077.666 | 2.5184
300.54 | -773.7239 | 2.5194 | 7077.7104 | 2.5194
300.64 | -773.7223 | 2.5204 | 7078.2773 | 2.5204
300.74 | -773.7206 | 2.5212 | 7078.9438 | 2.5212
300.84 | -773.7189 | 2.522 | 7079.167 | 2.522
300.94 | -773.7173 | 2.523 | 7079.2607 | 2.523
301.04 | -773.7156 | 2.5238 | 7079.3159 | 2.5238
301.14 | -773.7139 | 2.5248 | 7079.2402 | 2.5248
301.24 | -773.7123 | 2.5256 | 7079.2021 | 2.5256
301.34 | -773.7106 | 2.5264 | 7079.4722 | 2.5264
301.44 | -773.7089 | 2.5272 | 7080.0991 | 2.5272
301.54 | -773.7073 | 2.528 | 7080.5029 | 2.528
301.64 | -773.7056 | 2.529 | 7080.6309 | 2.529
301.74 | -773.7039 | 2.5296 | 7080.4409 | 2.5296
301.84 | -773.7023 | 2.5304 | 7080.4741 | 2.5304
301.94 | -773.7006 | 2.5312 | 7080.416 | 2.5312
302.04 | -773.6989 | 2.532 | 7080.457 | 2.532
302.14 | -773.6973 | 2.5326 | 7080.7876 | 2.5326
302.24 | -773.6956 | 2.5334 | 7081.3931 | 2.5334
302.34 | -773.6939 | 2.5342 | 7081.6855 | 2.5342
302.44 | -773.6923 | 2.5348 | 7081.7563 | 2.5348
302.54 | -773.6906 | 2.5356 | 7081.7319 | 2.5356
302.64 | -773.6889 | 2.5362 | 7081.6851 | 2.5362
302.74 | -773.6873 | 2.5368 | 7081.6929 | 2.5368
302.84 | -773.6856 | 2.5376 | 7081.9702 | 2.5376
302.94 | -773.6839 | 2.5382 | 7082.5308 | 2.5382
303.04 | -773.6823 | 2.539 | 7083.1245 | 2.539
303.14 | -773.6806 | 2.5396 | 7083.3438 | 2.5396
303.24 | -773.6789 | 2.5402 | 7083.5586 | 2.5402
303.34 | -773.6773 | 2.5408 | 7083.8232 | 2.5408
303.44 | -773.6756 | 2.5416 | 7084.1172 | 2.5416
303.54 | -773.6739 | 2.5422 | 7084.3472 | 2.5422
303.64 | -773.6723 | 2.5428 | 7085.0024 | 2.5428
303.74 | -773.6706 | 2.5434 | 7085.8306 | 2.5434
303.84 | -773.6689 | 2.544 | 7086.6392 | 2.544
303.94 | -773.6673 | 2.5448 | 7087.1216 | 2.5448
304.04 | -773.6656 | 2.5454 | 7087.666 | 2.5454
304.14 | -773.6639 | 2.546 | 7088.1758 | 2.546
304.24 | -773.6623 | 2.5466 | 7088.5488 | 2.5466
304.34 | -773.6606 | 2.5472 | 7089.2847 | 2.5472
304.44 | -773.6589 | 2.5478 | 7090.1211 | 2.5478
304.53 | -773.6574 | 2.5484 | 7091.1655 | 2.5484
304.63 | -773.6558 | 2.549 | 7091.9922 | 2.549
304.73 | -773.6541 | 2.5496 | 7092.459 | 2.5496
304.83 | -773.6524 | 2.5504 | 7093.0894 | 2.5504
304.93 | -773.6508 | 2.551 | 7093.4175 | 2.551
305.03 | -773.6491 | 2.5516 | 7093.7539 | 2.5516
305.13 | -773.6474 | 2.5522 | 7094.6758 | 2.5522
305.23 | -773.6458 | 2.5528 | 7095.7158 | 2.5528
305.33 | -773.6441 | 2.5534 | 7096.5713 | 2.5534
305.43 | -773.6424 | 2.554 | 7097.1616 | 2.554
305.53 | -773.6408 | 2.5548 | 7097.5239 | 2.5548
305.63 | -773.6391 | 2.5554 | 7097.981 | 2.5554
305.73 | -773.6374 | 2.556 | 7098.2544 | 2.556
305.83 | -773.6358 | 2.5566 | 7098.5811 | 2.5566
305.93 | -773.6341 | 2.5572 | 7099.354 | 2.5572
306.03 | -773.6324 | 2.558 | 7100.418 | 2.558
306.13 | -773.6308 | 2.5584 | 7101.2041 | 2.5584
306.23 | -773.6291 | 2.5592 | 7101.4585 | 2.5592
306.33 | -773.6274 | 2.5598 | 7101.9907 | 2.5598
306.43 | -773.6258 | 2.5604 | 7102.4287 | 2.5604
306.53 | -773.6241 | 2.561 | 7102.7383 | 2.561
306.63 | -773.6224 | 2.5616 | 7103.1904 | 2.5616
306.73 | -773.6208 | 2.5622 | 7103.856 | 2.5622
306.83 | -773.6191 | 2.563 | 7104.8413 | 2.563
306.93 | -773.6174 | 2.5636 | 7105.5098 | 2.5636
307.03 | -773.6158 | 2.5642 | 7105.8496 | 2.5642
307.13 | -773.6141 | 2.5648 | 7106.2061 | 2.5648
307.23 | -773.6124 | 2.5654 | 7106.6328 | 2.5654
307.33 | -773.6108 | 2.566 | 7107.02 | 2.566
307.43 | -773.6091 | 2.5666 | 7107.5161 | 2.5666
307.53 | -773.6074 | 2.5672 | 7108.3193 | 2.5672
307.63 | -773.6058 | 2.5678 | 7109.1973 | 2.5678
307.73 | -773.6041 | 2.5686 | 7109.5972 | 2.5686
307.83 | -773.6024 | 2.5692 | 7109.9189 | 2.5692
307.93 | -773.6008 | 2.5698 | 7110.4697 | 2.5698
308.03 | -773.5991 | 2.5704 | 7110.7324 | 2.5704
308.13 | -773.5974 | 2.571 | 7111.4624 | 2.571
308.23 | -773.5958 | 2.5716 | 7112.1187 | 2.5716
308.32 | -773.5943 | 2.5722 | 7113.1758 | 2.5722
308.42 | -773.5926 | 2.573 | 7113.9355 | 2.573
308.52 | -773.5909 | 2.5736 | 7114.4463 | 2.5736
308.62 | -773.5893 | 2.5742 | 7114.9097 | 2.5742
308.72 | -773.5876 | 2.5748 | 7115.355 | 2.5748
308.82 | -773.5859 | 2.5754 | 7115.6958 | 2.5754
308.92 | -773.5843 | 2.576 | 7116.3896 | 2.576
309.02 | -773.5826 | 2.5768 | 7117.4053 | 2.5768
309.12 | -773.5809 | 2.5774 | 7118.3926 | 2.5774
309.22 | -773.5793 | 2.578 | 7119.1714 | 2.578
309.32 | -773.5776 | 2.5786 | 7119.6401 | 2.5786
309.42 | -773.5759 | 2.5794 | 7120.2139 | 2.5794
309.52 | -773.5743 | 2.58 | 7120.3979 | 2.58
309.62 | -773.5726 | 2.5806 | 7120.9033 | 2.5806
309.72 | -773.5709 | 2.5812 | 7121.8091 | 2.5812
309.82 | -773.5693 | 2.5818 | 7122.833 | 2.5818
309.92 | -773.5676 | 2.5826 | 7123.606 | 2.5826
310.02 | -773.5659 | 2.5832 | 7124.0854 | 2.5832
310.12 | -773.5643 | 2.5838 | 7124.7578 | 2.5838
310.22 | -773.5626 | 2.5846 | 7125.2109 | 2.5846
310.32 | -773.5609 | 2.5852 | 7125.5576 | 2.5852
310.42 | -773.5593 | 2.5858 | 7126.2676 | 2.5858
310.52 | -773.5576 | 2.5864 | 7127.229 | 2.5864
310.62 | -773.5559 | 2.5872 | 7128.2065 | 2.5872
310.72 | -773.5543 | 2.5878 | 7128.9873 | 2.5878
310.82 | -773.5526 | 2.5884 | 7129.5918 | 2.5884
310.92 | -773.5509 | 2.5892 | 7130.3467 | 2.5892
311.02 | -773.5493 | 2.5898 | 7130.9893 | 2.5898
311.12 | -773.5476 | 2.5904 | 7131.4985 | 2.5904
311.22 | -773.5459 | 2.5912 | 7132.2695 | 2.5912
311.31 | -773.5444 | 2.5916 | 7133.3008 | 2.5916
311.41 | -773.5428 | 2.5924 | 7134.3345 | 2.5924
311.51 | -773.5411 | 2.5932 | 7134.9976 | 2.5932
311.61 | -773.5394 | 2.5938 | 7135.583 | 2.5938
311.71 | -773.5378 | 2.5944 | 7136.3022 | 2.5944
311.81 | -773.5361 | 2.5952 | 7136.9087 | 2.5952
311.91 | -773.5344 | 2.5958 | 7137.4214 | 2.5958
312.01 | -773.5328 | 2.5966 | 7138.3296 | 2.5966
312.09 | -773.5314 | 2.5972 | 7139.4038 | 2.5972
312.19 | -773.5298 | 2.5978 | 7140.4067 | 2.5978
312.29 | -773.5281 | 2.5986 | 7141.1069 | 2.5986
312.39 | -773.5264 | 2.5994 | 7141.604 | 2.5994
312.49 | -773.5248 | 2.6 | 7142.2676 | 2.6
312.59 | -773.5231 | 2.6008 | 7142.7139 | 2.6008
312.69 | -773.5214 | 2.6016 | 7143.2666 | 2.6016
312.79 | -773.5198 | 2.6022 | 7144.1206 | 2.6022
312.88 | -773.5183 | 2.6028 | 7145.1343 | 2.6028
312.98 | -773.5166 | 2.6036 | 7146.0605 | 2.6036
313.08 | -773.5149 | 2.6044 | 7146.5073 | 2.6044
313.18 | -773.5133 | 2.6052 | 7147.1914 | 2.6052
313.28 | -773.5116 | 2.606 | 7147.6431 | 2.606
313.38 | -773.5099 | 2.6066 | 7148.1104 | 2.6066
313.48 | -773.5083 | 2.6074 | 7148.8032 | 2.6074
313.58 | -773.5066 | 2.6082 | 7149.6377 | 2.6082
313.68 | -773.5049 | 2.609 | 7150.6514 | 2.609
313.78 | -773.5033 | 2.6098 | 7151.4517 | 2.6098
313.88 | -773.5016 | 2.6104 | 7151.9194 | 2.6104
313.98 | -773.4999 | 2.6114 | 7152.4307 | 2.6114
314.08 | -773.4983 | 2.612 | 7152.7671 | 2.612
314.18 | -773.4966 | 2.6128 | 7153.1748 | 2.6128
314.28 | -773.4949 | 2.6136 | 7153.8296 | 2.6136
314.38 | -773.4933 | 2.6144 | 7154.7861 | 2.6144
314.48 | -773.4916 | 2.6152 | 7155.5015 | 2.6152
314.58 | -773.4899 | 2.616 | 7156.0928 | 2.616
314.68 | -773.4883 | 2.6168 | 7156.4092 | 2.6168
314.78 | -773.4866 | 2.6176 | 7156.7559 | 2.6176
314.88 | -773.4849 | 2.6184 | 7157.1587 | 2.6184
314.98 | -773.4833 | 2.6192 | 7157.6724 | 2.6192
315.08 | -773.4816 | 2.6202 | 7158.3159 | 2.6202
315.18 | -773.4799 | 2.6208 | 7159.2798 | 2.6208
315.28 | -773.4783 | 2.6218 | 7159.8354 | 2.6218
315.38 | -773.4766 | 2.6226 | 7160.3345 | 2.6226
315.48 | -773.4749 | 2.6234 | 7160.7266 | 2.6234
315.58 | -773.4733 | 2.6242 | 7161.0625 | 2.6242
315.68 | -773.4716 | 2.625 | 7161.3774 | 2.625
315.78 | -773.4699 | 2.626 | 7162.0078 | 2.626
315.88 | -773.4683 | 2.6268 | 7162.8623 | 2.6268
315.98 | -773.4666 | 2.6276 | 7163.665 | 2.6276
316.08 | -773.4649 | 2.6286 | 7164.2559 | 2.6286
316.18 | -773.4633 | 2.6294 | 7164.7969 | 2.6294
316.28 | -773.4616 | 2.6302 | 7165.2095 | 2.6302
316.38 | -773.4599 | 2.631 | 7165.4263 | 2.631
316.48 | -773.4583 | 2.632 | 7165.769 | 2.632
316.58 | -773.4566 | 2.6328 | 7166.436 | 2.6328
316.67 | -773.4551 | 2.6336 | 7167.5005 | 2.6336
316.77 | -773.4534 | 2.6344 | 7168.2085 | 2.6344
316.87 | -773.4518 | 2.6352 | 7168.6919 | 2.6352
316.97 | -773.4501 | 2.6362 | 7169.1118 | 2.6362
317.07 | -773.4484 | 2.637 | 7169.5664 | 2.637
317.17 | -773.4468 | 2.6378 | 7169.6318 | 2.6378
317.27 | -773.4451 | 2.6386 | 7170.0757 | 2.6386
317.37 | -773.4434 | 2.6396 | 7171.0708 | 2.6396
317.47 | -773.4418 | 2.6406 | 7171.9536 | 2.6406
317.57 | -773.4401 | 2.6414 | 7172.6143 | 2.6414
317.67 | -773.4384 | 2.6422 | 7172.9888 | 2.6422
317.77 | -773.4368 | 2.643 | 7173.4141 | 2.643
317.87 | -773.4351 | 2.644 | 7173.647 | 2.644
317.97 | -773.4334 | 2.645 | 7173.8237 | 2.645
318.07 | -773.4318 | 2.6458 | 7174.5293 | 2.6458
318.17 | -773.4301 | 2.6466 | 7175.3457 | 2.6466
318.27 | -773.4284 | 2.6474 | 7176.3027 | 2.6474
318.37 | -773.4268 | 2.6484 | 7176.7007 | 2.6484
318.47 | -773.4251 | 2.6494 | 7177.0576 | 2.6494
318.57 | -773.4234 | 2.6502 | 7177.48 | 2.6502
318.67 | -773.4218 | 2.651 | 7177.6748 | 2.651
318.77 | -773.4201 | 2.6518 | 7177.9917 | 2.6518
318.87 | -773.4184 | 2.6528 | 7178.5298 | 2.6528
318.97 | -773.4168 | 2.6538 | 7179.3979 | 2.6538
319.07 | -773.4151 | 2.6546 | 7180.0913 | 2.6546
319.17 | -773.4134 | 2.6554 | 7180.3423 | 2.6554
319.27 | -773.4118 | 2.6564 | 7180.5693 | 2.6564
319.37 | -773.4101 | 2.6572 | 7180.853 | 2.6572
319.47 | -773.4084 | 2.658 | 7180.9873 | 2.658
319.57 | -773.4068 | 2.6588 | 7181.3545 | 2.6588
319.67 | -773.4051 | 2.6598 | 7181.7705 | 2.6598
319.77 | -773.4034 | 2.6606 | 7182.4497 | 2.6606
319.87 | -773.4018 | 2.6614 | 7182.7661 | 2.6614
319.97 | -773.4001 | 2.6622 | 7182.7168 | 2.6622
320.07 | -773.3984 | 2.663 | 7182.8535 | 2.663
320.17 | -773.3968 | 2.6638 | 7182.6768 | 2.6638
320.27 | -773.3951 | 2.6646 | 7182.5405 | 2.6646
320.37 | -773.3934 | 2.6654 | 7182.4624 | 2.6654
320.47 | -773.3918 | 2.6662 | 7182.5586 | 2.6662
320.57 | -773.3901 | 2.667 | 7182.4536 | 2.667
320.67 | -773.3884 | 2.6676 | 7181.8115 | 2.6676
320.77 | -773.3868 | 2.6684 | 7180.6675 | 2.6684
320.84 | -773.3856 | 2.6688 | 7179.5527 | 2.6688
320.9 | -773.3846 | 2.6692 | 7178.3247 | 2.6692
320.94 | -773.3839 | 2.6694 | 7177.2754 | 2.6694
320.98 | -773.3833 | 2.6698 | 7176.0942 | 2.6698
321.02 | -773.3826 | 2.67 | 7174.772 | 2.67
321.05 | -773.3821 | 2.6702 | 7173.7471 | 2.6702
321.08 | -773.3816 | 2.6704 | 7172.6221 | 2.6704
321.11 | -773.3811 | 2.6706 | 7171.4497 | 2.6706
321.14 | -773.3806 | 2.6706 | 7170.2803 | 2.6706
321.17 | -773.3801 | 2.6708 | 7169.0444 | 2.6708
321.2 | -773.3796 | 2.671 | 7167.8428 | 2.671
321.23 | -773.3791 | 2.6712 | 7166.542 | 2.6712
321.26 | -773.3786 | 2.6712 | 7165.2759 | 2.6712
321.29 | -773.3781 | 2.6714 | 7164.0254 | 2.6714
321.32 | -773.3776 | 2.6716 | 7162.8931 | 2.6716
321.35 | -773.3771 | 2.6716 | 7161.7891 | 2.6716
321.38 | -773.3766 | 2.6718 | 7160.7495 | 2.6718
321.42 | -773.3759 | 2.672 | 7159.5645 | 2.672
321.47 | -773.3751 | 2.6722 | 7158.4224 | 2.6722
321.57 | -773.3734 | 2.6726 | 7157.6128 | 2.6726
321.67 | -773.3718 | 2.6732 | 7158.2666 | 2.6732
321.73 | -773.3708 | 2.6734 | 7159.271 | 2.6734
321.78 | -773.3699 | 2.6738 | 7160.3604 | 2.6738
321.82 | -773.3693 | 2.674 | 7161.4751 | 2.674
321.86 | -773.3686 | 2.6742 | 7162.7451 | 2.6742
321.89 | -773.3681 | 2.6744 | 7163.7456 | 2.6744
321.92 | -773.3676 | 2.6746 | 7164.7847 | 2.6746
321.95 | -773.3671 | 2.6748 | 7165.8496 | 2.6748
321.98 | -773.3666 | 2.675 | 7166.9336 | 2.675
322.01 | -773.3661 | 2.675 | 7168.0332 | 2.675
322.04 | -773.3656 | 2.6752 | 7169.1147 | 2.6752
322.07 | -773.3651 | 2.6754 | 7170.1475 | 2.6754
322.11 | -773.3644 | 2.6758 | 7171.4668 | 2.6758
322.15 | -773.3638 | 2.6758 | 7172.7246 | 2.6758
322.19 | -773.3631 | 2.6762 | 7174.0356 | 2.6762
322.23 | -773.3624 | 2.6764 | 7175.293 | 2.6764
322.27 | -773.3618 | 2.6766 | 7176.5869 | 2.6766
322.31 | -773.3611 | 2.677 | 7177.7192 | 2.677
322.35 | -773.3604 | 2.6772 | 7178.853 | 2.6772
322.39 | -773.3598 | 2.6774 | 7179.8716 | 2.6774
322.43 | -773.3591 | 2.6776 | 7180.9106 | 2.6776
322.47 | -773.3584 | 2.678 | 7181.9351 | 2.678
322.51 | -773.3578 | 2.6782 | 7182.9697 | 2.6782
322.55 | -773.3571 | 2.6784 | 7184.0073 | 2.6784
322.59 | -773.3564 | 2.6788 | 7185.0781 | 2.6788
322.63 | -773.3558 | 2.679 | 7186.0957 | 2.679
322.67 | -773.3551 | 2.6792 | 7187.2617 | 2.6792
322.71 | -773.3544 | 2.6794 | 7188.4097 | 2.6794
322.75 | -773.3538 | 2.6798 | 7189.5239 | 2.6798
322.79 | -773.3531 | 2.68 | 7190.5273 | 2.68
322.83 | -773.3524 | 2.6804 | 7191.5737 | 2.6804
322.88 | -773.3516 | 2.6806 | 7192.7705 | 2.6806
322.94 | -773.3506 | 2.6812 | 7193.915 | 2.6812
323 | -773.3496 | 2.6816 | 7195.0513 | 2.6816
323.06 | -773.3486 | 2.682 | 7196.1685 | 2.682
323.12 | -773.3476 | 2.6824 | 7197.2866 | 2.6824
323.18 | -773.3466 | 2.6828 | 7198.3125 | 2.6828
323.26 | -773.3453 | 2.6834 | 7199.3857 | 2.6834
323.33 | -773.3441 | 2.684 | 7200.5396 | 2.684
323.39 | -773.3431 | 2.6844 | 7201.6055 | 2.6844
323.45 | -773.3421 | 2.6848 | 7202.7412 | 2.6848
323.51 | -773.3411 | 2.6852 | 7203.8291 | 2.6852
323.57 | -773.3401 | 2.6856 | 7204.8608 | 2.6856
323.64 | -773.3389 | 2.6862 | 7205.8789 | 2.6862
323.74 | -773.3373 | 2.6868 | 7206.979 | 2.6868
323.83 | -773.3358 | 2.6876 | 7208.0479 | 2.6876
323.93 | -773.3341 | 2.6884 | 7208.9575 | 2.6884
324.03 | -773.3324 | 2.6892 | 7209.8667 | 2.6892
324.13 | -773.3308 | 2.6898 | 7210.7773 | 2.6898
324.21 | -773.3294 | 2.6904 | 7211.8022 | 2.6904
324.28 | -773.3283 | 2.691 | 7212.8325 | 2.691
324.35 | -773.3271 | 2.6916 | 7213.8486 | 2.6916
324.45 | -773.3254 | 2.6924 | 7214.8218 | 2.6924
324.55 | -773.3238 | 2.6932 | 7215.4858 | 2.6932
324.65 | -773.3221 | 2.694 | 7216.3125 | 2.694
324.75 | -773.3204 | 2.6948 | 7216.8511 | 2.6948
324.85 | -773.3188 | 2.6956 | 7217.5576 | 2.6956
324.95 | -773.3171 | 2.6964 | 7218.4702 | 2.6964
325.04 | -773.3156 | 2.697 | 7219.5063 | 2.697
325.13 | -773.3141 | 2.6978 | 7220.5249 | 2.6978
325.23 | -773.3124 | 2.6986 | 7221.0034 | 2.6986
325.33 | -773.3108 | 2.6996 | 7221.4492 | 2.6996
325.43 | -773.3091 | 2.7004 | 7221.7734 | 2.7004
325.53 | -773.3074 | 2.7012 | 7222.1528 | 2.7012
325.63 | -773.3058 | 2.702 | 7222.5513 | 2.702
325.73 | -773.3041 | 2.703 | 7223.3628 | 2.703
325.83 | -773.3024 | 2.7038 | 7224.3975 | 2.7038
325.93 | -773.3008 | 2.7046 | 7225.0713 | 2.7046
326.03 | -773.2991 | 2.7056 | 7225.3091 | 2.7056
326.13 | -773.2974 | 2.7064 | 7225.6719 | 2.7064
326.23 | -773.2958 | 2.7072 | 7225.752 | 2.7072
326.33 | -773.2941 | 2.7082 | 7226.0312 | 2.7082
326.43 | -773.2924 | 2.709 | 7226.479 | 2.709
326.53 | -773.2908 | 2.71 | 7227.1128 | 2.71
326.63 | -773.2891 | 2.7108 | 7227.7891 | 2.7108
326.73 | -773.2874 | 2.7118 | 7228.0791 | 2.7118
326.83 | -773.2858 | 2.7128 | 7228.2578 | 2.7128
326.93 | -773.2841 | 2.7136 | 7228.4385 | 2.7136
327.03 | -773.2824 | 2.7146 | 7228.5176 | 2.7146
327.13 | -773.2808 | 2.7154 | 7228.73 | 2.7154
327.23 | -773.2791 | 2.7164 | 7229.1387 | 2.7164
327.33 | -773.2774 | 2.7174 | 7229.7363 | 2.7174
327.43 | -773.2758 | 2.7182 | 7230.2256 | 2.7182
327.53 | -773.2741 | 2.7194 | 7230.4507 | 2.7194
327.63 | -773.2724 | 2.7202 | 7230.6074 | 2.7202
327.73 | -773.2708 | 2.7212 | 7230.6045 | 2.7212
327.83 | -773.2691 | 2.7222 | 7230.7769 | 2.7222
327.93 | -773.2674 | 2.7232 | 7230.9028 | 2.7232
328.03 | -773.2658 | 2.7242 | 7231.4272 | 2.7242
328.13 | -773.2641 | 2.725 | 7231.8667 | 2.725
328.23 | -773.2624 | 2.726 | 7232.1318 | 2.726
328.33 | -773.2608 | 2.727 | 7232.0996 | 2.727
328.43 | -773.2591 | 2.728 | 7232.3223 | 2.728
328.53 | -773.2574 | 2.729 | 7232.1431 | 2.729
328.63 | -773.2558 | 2.73 | 7232.2334 | 2.73
328.73 | -773.2541 | 2.731 | 7232.7485 | 2.731
328.83 | -773.2524 | 2.732 | 7233.3823 | 2.732
328.93 | -773.2508 | 2.733 | 7233.8672 | 2.733
329.03 | -773.2491 | 2.734 | 7234.0093 | 2.734
329.13 | -773.2474 | 2.735 | 7234.0854 | 2.735
329.23 | -773.2458 | 2.736 | 7234.1997 | 2.736
329.33 | -773.2441 | 2.737 | 7234.0962 | 2.737
329.43 | -773.2424 | 2.738 | 7234.251 | 2.738
329.53 | -773.2408 | 2.739 | 7234.8374 | 2.739
329.63 | -773.2391 | 2.74 | 7235.5327 | 2.74
329.73 | -773.2374 | 2.741 | 7235.8989 | 2.741
329.83 | -773.2358 | 2.742 | 7236.0879 | 2.742
329.93 | -773.2341 | 2.743 | 7236.2725 | 2.743
330.03 | -773.2324 | 2.744 | 7236.4058 | 2.744
330.13 | -773.2308 | 2.745 | 7236.3481 | 2.745
330.23 | -773.2291 | 2.746 | 7236.6401 | 2.746
330.33 | -773.2274 | 2.747 | 7237.3618 | 2.747
330.43 | -773.2258 | 2.748 | 7237.9604 | 2.748
330.53 | -773.2241 | 2.749 | 7238.209 | 2.749
330.63 | -773.2224 | 2.75 | 7238.3086 | 2.75
330.73 | -773.2208 | 2.751 | 7238.6289 | 2.751
330.83 | -773.2191 | 2.7522 | 7238.7344 | 2.7522
330.93 | -773.2174 | 2.753 | 7238.9487 | 2.753
331.03 | -773.2158 | 2.7542 | 7239.3804 | 2.7542
331.13 | -773.2141 | 2.7552 | 7240.0225 | 2.7552
331.23 | -773.2124 | 2.7562 | 7240.6807 | 2.7562
331.33 | -773.2108 | 2.7572 | 7240.7383 | 2.7572
331.43 | -773.2091 | 2.7582 | 7240.9482 | 2.7582
331.53 | -773.2074 | 2.7592 | 7241.2651 | 2.7592
331.63 | -773.2058 | 2.7602 | 7241.5825 | 2.7602
331.73 | -773.2041 | 2.7612 | 7241.689 | 2.7612
331.83 | -773.2024 | 2.7622 | 7242.2319 | 2.7622
331.93 | -773.2008 | 2.7632 | 7242.915 | 2.7632
332.03 | -773.1991 | 2.7644 | 7243.4956 | 2.7644
332.13 | -773.1974 | 2.7654 | 7243.6704 | 2.7654
332.23 | -773.1958 | 2.7664 | 7243.8687 | 2.7664
332.33 | -773.1941 | 2.7674 | 7243.9004 | 2.7674
332.43 | -773.1924 | 2.7684 | 7244.0601 | 2.7684
332.53 | -773.1908 | 2.7694 | 7244.4976 | 2.7694
332.63 | -773.1891 | 2.7704 | 7245.1958 | 2.7704
332.73 | -773.1874 | 2.7714 | 7245.7759 | 2.7714
332.83 | -773.1858 | 2.7726 | 7246.1914 | 2.7726
332.93 | -773.1841 | 2.7734 | 7246.4521 | 2.7734
333.03 | -773.1824 | 2.7746 | 7246.6729 | 2.7746
333.13 | -773.1808 | 2.7754 | 7246.585 | 2.7754
333.23 | -773.1791 | 2.7764 | 7247.0171 | 2.7764
333.33 | -773.1774 | 2.7776 | 7247.751 | 2.7776
333.43 | -773.1758 | 2.7784 | 7248.3872 | 2.7784
333.53 | -773.1741 | 2.7794 | 7249.0449 | 2.7794
333.63 | -773.1724 | 2.7804 | 7249.2314 | 2.7804
333.73 | -773.1708 | 2.7814 | 7249.6328 | 2.7814
333.83 | -773.1691 | 2.7824 | 7249.5151 | 2.7824
333.93 | -773.1674 | 2.7834 | 7249.6812 | 2.7834
334.03 | -773.1658 | 2.7844 | 7250.3369 | 2.7844
334.13 | -773.1641 | 2.7854 | 7251.0874 | 2.7854
334.23 | -773.1624 | 2.7864 | 7251.7734 | 2.7864
334.33 | -773.1608 | 2.7874 | 7252.1582 | 2.7874
334.43 | -773.1591 | 2.7884 | 7252.6167 | 2.7884
334.53 | -773.1574 | 2.7894 | 7253.0293 | 2.7894
334.63 | -773.1558 | 2.7904 | 7253.1323 | 2.7904
334.73 | -773.1541 | 2.7914 | 7253.5771 | 2.7914
334.83 | -773.1524 | 2.7924 | 7254.1851 | 2.7924
334.93 | -773.1508 | 2.7932 | 7255.2285 | 2.7932
335.03 | -773.1491 | 2.7944 | 7255.9194 | 2.7944
335.13 | -773.1474 | 2.7952 | 7256.4424 | 2.7952
335.23 | -773.1458 | 2.7962 | 7257.0571 | 2.7962
335.33 | -773.1441 | 2.7972 | 7257.6353 | 2.7972
335.43 | -773.1424 | 2.7982 | 7257.896 | 2.7982
335.53 | -773.1408 | 2.7992 | 7258.499 | 2.7992
335.63 | -773.1391 | 2.8002 | 7259.4814 | 2.8002
335.73 | -773.1374 | 2.8012 | 7260.6035 | 2.8012
335.83 | -773.1358 | 2.8022 | 7261.2793 | 2.8022
335.93 | -773.1341 | 2.803 | 7261.7012 | 2.803
336.03 | -773.1324 | 2.804 | 7262.4448 | 2.804
336.13 | -773.1308 | 2.805 | 7262.9946 | 2.805
336.23 | -773.1291 | 2.806 | 7263.501 | 2.806
336.33 | -773.1274 | 2.807 | 7264.3745 | 2.807
336.42 | -773.1259 | 2.8078 | 7265.4624 | 2.8078
336.5 | -773.1246 | 2.8086 | 7266.4736 | 2.8086
336.6 | -773.1229 | 2.8096 | 7267.2837 | 2.8096
336.7 | -773.1213 | 2.8106 | 7267.9385 | 2.8106
336.8 | -773.1196 | 2.8116 | 7268.7334 | 2.8116
336.9 | -773.1179 | 2.8126 | 7269.3809 | 2.8126
337 | -773.1163 | 2.8136 | 7269.8755 | 2.8136
337.1 | -773.1146 | 2.8146 | 7270.7256 | 2.8146
337.19 | -773.1131 | 2.8156 | 7271.8325 | 2.8156
337.28 | -773.1116 | 2.8164 | 7272.8633 | 2.8164
337.38 | -773.1099 | 2.8174 | 7273.5254 | 2.8174
337.48 | -773.1083 | 2.8184 | 7274.1514 | 2.8184
337.58 | -773.1066 | 2.8196 | 7274.7661 | 2.8196
337.68 | -773.1049 | 2.8204 | 7275.2681 | 2.8204
337.78 | -773.1033 | 2.8214 | 7275.689 | 2.8214
337.88 | -773.1016 | 2.8224 | 7276.4795 | 2.8224
337.98 | -773.0999 | 2.8234 | 7277.5166 | 2.8234
338.08 | -773.0983 | 2.8246 | 7278.4614 | 2.8246
338.18 | -773.0966 | 2.8254 | 7278.9888 | 2.8254
338.28 | -773.0949 | 2.8266 | 7279.4937 | 2.8266
338.38 | -773.0933 | 2.8276 | 7279.8271 | 2.8276
338.48 | -773.0916 | 2.8286 | 7280.1699 | 2.8286
338.58 | -773.0899 | 2.8296 | 7280.8047 | 2.8296
338.68 | -773.0883 | 2.8306 | 7281.5068 | 2.8306
338.78 | -773.0866 | 2.8316 | 7282.3872 | 2.8316
338.88 | -773.0849 | 2.8326 | 7282.9595 | 2.8326
338.98 | -773.0833 | 2.8338 | 7283.4668 | 2.8338
339.08 | -773.0816 | 2.8348 | 7283.7388 | 2.8348
339.18 | -773.0799 | 2.8358 | 7283.9565 | 2.8358
339.28 | -773.0783 | 2.8368 | 7284.2837 | 2.8368
339.38 | -773.0766 | 2.8378 | 7284.8828 | 2.8378
339.48 | -773.0749 | 2.839 | 7285.4741 | 2.839
339.58 | -773.0733 | 2.84 | 7286.2817 | 2.84
339.68 | -773.0716 | 2.841 | 7286.6235 | 2.841
339.78 | -773.0699 | 2.8422 | 7286.9023 | 2.8422
339.88 | -773.0683 | 2.8432 | 7287.1104 | 2.8432
339.98 | -773.0666 | 2.8442 | 7287.4009 | 2.8442
340.08 | -773.0649 | 2.8454 | 7287.6621 | 2.8454
340.18 | -773.0633 | 2.8462 | 7288.3096 | 2.8462
340.28 | -773.0616 | 2.8474 | 7289.0566 | 2.8474
340.38 | -773.0599 | 2.8484 | 7289.4609 | 2.8484
340.48 | -773.0583 | 2.8496 | 7289.8105 | 2.8496
340.58 | -773.0566 | 2.8506 | 7290.0093 | 2.8506
340.68 | -773.0549 | 2.8516 | 7290.2075 | 2.8516
340.78 | -773.0533 | 2.8528 | 7290.4326 | 2.8528
340.88 | -773.0516 | 2.8536 | 7290.9224 | 2.8536
340.98 | -773.0499 | 2.8548 | 7291.6113 | 2.8548
341.08 | -773.0483 | 2.8558 | 7292.3931 | 2.8558
341.18 | -773.0466 | 2.8568 | 7292.7017 | 2.8568
341.28 | -773.0449 | 2.858 | 7292.9653 | 2.858
341.38 | -773.0433 | 2.859 | 7293.2383 | 2.859
341.48 | -773.0416 | 2.86 | 7293.2754 | 2.86
341.58 | -773.0399 | 2.8612 | 7293.4478 | 2.8612
341.68 | -773.0383 | 2.8622 | 7294.2227 | 2.8622
341.78 | -773.0366 | 2.8634 | 7294.9595 | 2.8634
341.88 | -773.0349 | 2.8644 | 7295.4253 | 2.8644
341.98 | -773.0333 | 2.8654 | 7295.8003 | 2.8654
342.08 | -773.0316 | 2.8666 | 7296.0298 | 2.8666
342.18 | -773.0299 | 2.8676 | 7296.3057 | 2.8676
342.28 | -773.0283 | 2.8688 | 7296.3438 | 2.8688
342.38 | -773.0266 | 2.8696 | 7296.707 | 2.8696
342.48 | -773.0249 | 2.8708 | 7297.4277 | 2.8708
342.58 | -773.0233 | 2.872 | 7298.3799 | 2.872
342.68 | -773.0216 | 2.873 | 7298.7769 | 2.873
342.78 | -773.0199 | 2.874 | 7299.0874 | 2.874
342.88 | -773.0183 | 2.875 | 7299.3657 | 2.875
342.98 | -773.0166 | 2.8762 | 7299.5571 | 2.8762
343.08 | -773.0149 | 2.8772 | 7299.8213 | 2.8772
343.18 | -773.0133 | 2.8782 | 7300.3066 | 2.8782
343.28 | -773.0116 | 2.8794 | 7301.0547 | 2.8794
343.38 | -773.0099 | 2.8804 | 7301.8955 | 2.8804
343.48 | -773.0083 | 2.8814 | 7302.3032 | 2.8814
343.58 | -773.0066 | 2.8826 | 7302.6406 | 2.8826
343.68 | -773.0049 | 2.8836 | 7302.9707 | 2.8836
343.78 | -773.0033 | 2.8848 | 7303.3228 | 2.8848
343.88 | -773.0016 | 2.8856 | 7303.7681 | 2.8856
343.98 | -772.9999 | 2.8868 | 7304.3213 | 2.8868
344.08 | -772.9983 | 2.888 | 7305.2588 | 2.888
344.18 | -772.9966 | 2.889 | 7306.022 | 2.889
344.28 | -772.9949 | 2.89 | 7306.3081 | 2.89
344.38 | -772.9933 | 2.891 | 7306.7607 | 2.891
344.48 | -772.9916 | 2.8922 | 7307.1416 | 2.8922
344.58 | -772.9899 | 2.8932 | 7307.4746 | 2.8932
344.68 | -772.9883 | 2.8942 | 7308.0112 | 2.8942
344.78 | -772.9866 | 2.8954 | 7308.835 | 2.8954
344.88 | -772.9849 | 2.8964 | 7309.6562 | 2.8964
344.98 | -772.9833 | 2.8974 | 7310.2178 | 2.8974
345.08 | -772.9816 | 2.8986 | 7310.6968 | 2.8986
345.18 | -772.9799 | 2.8996 | 7311.1318 | 2.8996
345.28 | -772.9783 | 2.9006 | 7311.4912 | 2.9006
345.38 | -772.9766 | 2.9016 | 7311.8779 | 2.9016
345.48 | -772.9749 | 2.9028 | 7312.7388 | 2.9028
345.58 | -772.9733 | 2.9038 | 7313.7222 | 2.9038
345.68 | -772.9716 | 2.9048 | 7314.5796 | 2.9048
345.78 | -772.9699 | 2.906 | 7315.1279 | 2.906
345.88 | -772.9683 | 2.907 | 7315.6445 | 2.907
345.98 | -772.9666 | 2.908 | 7315.9326 | 2.908
346.08 | -772.9649 | 2.909 | 7316.187 | 2.909
346.18 | -772.9633 | 2.91 | 7316.8125 | 2.91
346.28 | -772.9616 | 2.9112 | 7317.7056 | 2.9112
346.38 | -772.9599 | 2.9122 | 7318.5913 | 2.9122
346.48 | -772.9583 | 2.9132 | 7319.2612 | 2.9132
346.58 | -772.9566 | 2.9142 | 7319.8154 | 2.9142
346.68 | -772.9549 | 2.9152 | 7320.313 | 2.9152
346.78 | -772.9533 | 2.9162 | 7320.5254 | 2.9162
346.88 | -772.9516 | 2.9172 | 7320.8901 | 2.9172
346.98 | -772.9499 | 2.9182 | 7321.541 | 2.9182
347.08 | -772.9483 | 2.9194 | 7322.4556 | 2.9194
347.18 | -772.9466 | 2.9202 | 7323.2495 | 2.9202
347.28 | -772.9449 | 2.9214 | 7323.5269 | 2.9214
347.38 | -772.9433 | 2.9222 | 7323.9702 | 2.9222
347.48 | -772.9416 | 2.9232 | 7324.4478 | 2.9232
347.58 | -772.9399 | 2.9242 | 7324.7944 | 2.9242
347.68 | -772.9383 | 2.9252 | 7325.2397 | 2.9252
347.78 | -772.9366 | 2.9262 | 7325.7495 | 2.9262
347.88 | -772.9349 | 2.927 | 7326.8589 | 2.927
347.98 | -772.9333 | 2.928 | 7327.3872 | 2.928
348.08 | -772.9316 | 2.929 | 7327.7808 | 2.929
348.18 | -772.9299 | 2.93 | 7328.188 | 2.93
348.28 | -772.9283 | 2.931 | 7328.6475 | 2.931
348.38 | -772.9266 | 2.9318 | 7328.7656 | 2.9318
348.48 | -772.9249 | 2.9328 | 7329.2852 | 2.9328
348.58 | -772.9233 | 2.9336 | 7329.9907 | 2.9336
348.68 | -772.9216 | 2.9346 | 7330.8892 | 2.9346
348.78 | -772.9199 | 2.9356 | 7331.189 | 2.9356
348.88 | -772.9183 | 2.9364 | 7331.3296 | 2.9364
348.98 | -772.9166 | 2.9374 | 7331.7822 | 2.9374
349.08 | -772.9149 | 2.9382 | 7331.7915 | 2.9382
349.18 | -772.9133 | 2.939 | 7331.9746 | 2.939
349.28 | -772.9116 | 2.94 | 7332.4819 | 2.94
349.38 | -772.9099 | 2.9408 | 7333.3091 | 2.9408
349.48 | -772.9083 | 2.9418 | 7333.8438 | 2.9418
349.58 | -772.9066 | 2.9426 | 7334.1821 | 2.9426
349.68 | -772.9049 | 2.9434 | 7334.2935 | 2.9434
349.78 | -772.9033 | 2.9442 | 7334.6016 | 2.9442
349.88 | -772.9016 | 2.945 | 7334.623 | 2.945
349.98 | -772.8999 | 2.946 | 7334.835 | 2.946
350.08 | -772.8983 | 2.9468 | 7335.3169 | 2.9468
350.18 | -772.8966 | 2.9476 | 7336.0181 | 2.9476
350.28 | -772.8949 | 2.9484 | 7336.3848 | 2.9484
350.38 | -772.8933 | 2.9492 | 7336.5308 | 2.9492
350.48 | -772.8916 | 2.95 | 7336.5405 | 2.95
350.58 | -772.8899 | 2.9508 | 7336.4961 | 2.9508
350.68 | -772.8883 | 2.9514 | 7336.5161 | 2.9514
350.78 | -772.8866 | 2.9524 | 7336.7627 | 2.9524
350.88 | -772.8849 | 2.953 | 7337.2261 | 2.953
350.98 | -772.8833 | 2.9538 | 7337.5566 | 2.9538
351.08 | -772.8816 | 2.9546 | 7337.6426 | 2.9546
351.18 | -772.8799 | 2.9552 | 7337.5518 | 2.9552
351.28 | -772.8783 | 2.956 | 7337.457 | 2.956
351.38 | -772.8766 | 2.9568 | 7337.1909 | 2.9568
351.48 | -772.8749 | 2.9576 | 7337.0659 | 2.9576
351.58 | -772.8733 | 2.9582 | 7337.2158 | 2.9582
351.68 | -772.8716 | 2.959 | 7337.5498 | 2.959
351.78 | -772.8699 | 2.9596 | 7337.7085 | 2.9596
351.88 | -772.8683 | 2.9604 | 7337.6821 | 2.9604
351.98 | -772.8666 | 2.961 | 7337.5776 | 2.961
352.08 | -772.8649 | 2.9618 | 7337.3506 | 2.9618
352.18 | -772.8633 | 2.9624 | 7337.0234 | 2.9624
352.28 | -772.8616 | 2.963 | 7337.0225 | 2.963
352.38 | -772.8599 | 2.9636 | 7337.2617 | 2.9636
352.48 | -772.8583 | 2.9644 | 7337.4585 | 2.9644
352.58 | -772.8566 | 2.965 | 7337.5259 | 2.965
352.68 | -772.8549 | 2.9656 | 7337.4331 | 2.9656
352.78 | -772.8533 | 2.9662 | 7337.3584 | 2.9662
352.88 | -772.8516 | 2.9668 | 7337.1572 | 2.9668
352.98 | -772.8499 | 2.9674 | 7336.959 | 2.9674
353.08 | -772.8483 | 2.9682 | 7337.2651 | 2.9682
353.18 | -772.8466 | 2.9686 | 7337.7231 | 2.9686
353.28 | -772.8449 | 2.9694 | 7338.0356 | 2.9694
353.38 | -772.8433 | 2.9698 | 7338.0923 | 2.9698
353.48 | -772.8416 | 2.9706 | 7338.0977 | 2.9706
353.58 | -772.8399 | 2.9712 | 7338.2061 | 2.9712
353.68 | -772.8383 | 2.9716 | 7338.0054 | 2.9716
353.78 | -772.8366 | 2.9722 | 7338.1587 | 2.9722
353.88 | -772.8349 | 2.9728 | 7338.7012 | 2.9728
353.98 | -772.8333 | 2.9734 | 7339.3135 | 2.9734
354.08 | -772.8316 | 2.974 | 7339.4214 | 2.974
354.18 | -772.8299 | 2.9746 | 7339.5225 | 2.9746
354.28 | -772.8283 | 2.9752 | 7339.6943 | 2.9752
354.38 | -772.8266 | 2.9756 | 7339.7671 | 2.9756
354.48 | -772.8249 | 2.9762 | 7339.6929 | 2.9762
354.58 | -772.8233 | 2.9768 | 7340.1074 | 2.9768
354.68 | -772.8216 | 2.9772 | 7340.7324 | 2.9772
354.78 | -772.8199 | 2.9778 | 7341.5073 | 2.9778
354.88 | -772.8183 | 2.9784 | 7341.8267 | 2.9784
354.98 | -772.8166 | 2.979 | 7341.9775 | 2.979
355.08 | -772.8149 | 2.9796 | 7342.4155 | 2.9796
355.18 | -772.8133 | 2.98 | 7342.5498 | 2.98
355.28 | -772.8116 | 2.9806 | 7342.8999 | 2.9806
355.38 | -772.8099 | 2.981 | 7343.5122 | 2.981
355.48 | -772.8083 | 2.9816 | 7344.2432 | 2.9816
355.58 | -772.8066 | 2.9822 | 7345.1821 | 2.9822
355.68 | -772.8049 | 2.9828 | 7345.5176 | 2.9828
355.78 | -772.8033 | 2.9834 | 7345.9771 | 2.9834
355.88 | -772.8016 | 2.9838 | 7346.5356 | 2.9838
355.98 | -772.7999 | 2.9844 | 7347.02 | 2.9844
356.08 | -772.7983 | 2.985 | 7347.6753 | 2.985
356.18 | -772.7966 | 2.9854 | 7348.6157 | 2.9854
356.28 | -772.7949 | 2.986 | 7349.6245 | 2.986
356.38 | -772.7933 | 2.9866 | 7350.3252 | 2.9866
356.48 | -772.7916 | 2.9872 | 7350.8359 | 2.9872
356.58 | -772.7899 | 2.9876 | 7351.4258 | 2.9876
356.68 | -772.7883 | 2.9882 | 7351.8906 | 2.9882
356.78 | -772.7866 | 2.9888 | 7352.4121 | 2.9888
356.88 | -772.7849 | 2.9894 | 7353.2241 | 2.9894
356.98 | -772.7833 | 2.9898 | 7354.1973 | 2.9898
357.08 | -772.7816 | 2.9904 | 7355.1831 | 2.9904
357.18 | -772.7799 | 2.991 | 7355.814 | 2.991
357.28 | -772.7783 | 2.9916 | 7356.2803 | 2.9916
357.38 | -772.7766 | 2.9922 | 7356.7178 | 2.9922
357.48 | -772.7749 | 2.9926 | 7356.8975 | 2.9926
357.58 | -772.7733 | 2.9932 | 7357.3955 | 2.9932
357.68 | -772.7716 | 2.9938 | 7358.0996 | 2.9938
357.78 | -772.7699 | 2.9944 | 7358.9907 | 2.9944
357.88 | -772.7683 | 2.995 | 7359.7397 | 2.995
357.98 | -772.7666 | 2.9954 | 7360.3247 | 2.9954
358.08 | -772.7649 | 2.996 | 7361.0898 | 2.996
358.18 | -772.7633 | 2.9966 | 7361.5327 | 2.9966
358.28 | -772.7616 | 2.9972 | 7362.2432 | 2.9972
358.37 | -772.7601 | 2.9976 | 7363.3564 | 2.9976
358.43 | -772.7591 | 2.998 | 7364.4092 | 2.998
358.5 | -772.7579 | 2.9984 | 7365.4448 | 2.9984
358.57 | -772.7568 | 2.9988 | 7366.5298 | 2.9988
358.66 | -772.7553 | 2.9994 | 7367.606 | 2.9994
358.75 | -772.7538 | 3 | 7368.6479 | 3
358.83 | -772.7524 | 3.0004 | 7369.6636 | 3.0004
358.92 | -772.7509 | 3.001 | 7370.6685 | 3.001
359.02 | -772.7493 | 3.0016 | 7371.6772 | 3.0016
359.11 | -772.7478 | 3.0022 | 7372.8042 | 3.0022
359.19 | -772.7464 | 3.0028 | 7373.9292 | 3.0028
359.26 | -772.7453 | 3.0032 | 7375.1045 | 3.0032
359.35 | -772.7438 | 3.0038 | 7376.1885 | 3.0038
359.44 | -772.7423 | 3.0044 | 7377.2358 | 3.0044
359.54 | -772.7406 | 3.005 | 7378.0884 | 3.005
359.64 | -772.7389 | 3.0058 | 7379.1069 | 3.0058
359.74 | -772.7373 | 3.0064 | 7379.7329 | 3.0064
359.84 | -772.7356 | 3.007 | 7380.626 | 3.007
359.94 | -772.7339 | 3.0078 | 7381.6494 | 3.0078
360.03 | -772.7324 | 3.0084 | 7382.7495 | 3.0084
360.13 | -772.7308 | 3.0092 | 7383.7085 | 3.0092
360.23 | -772.7291 | 3.01 | 7384.2271 | 3.01
360.33 | -772.7274 | 3.0106 | 7384.8555 | 3.0106
360.43 | -772.7258 | 3.0114 | 7385.5264 | 3.0114
360.53 | -772.7241 | 3.0122 | 7385.7822 | 3.0122
360.63 | -772.7224 | 3.0128 | 7386.1636 | 3.0128
360.73 | -772.7208 | 3.0136 | 7386.9482 | 3.0136
360.83 | -772.7191 | 3.0144 | 7387.897 | 3.0144
360.93 | -772.7174 | 3.015 | 7388.3398 | 3.015
361.03 | -772.7158 | 3.016 | 7388.5405 | 3.016
361.13 | -772.7141 | 3.0166 | 7388.9082 | 3.0166
361.23 | -772.7124 | 3.0174 | 7389.041 | 3.0174
361.33 | -772.7108 | 3.0182 | 7389.2412 | 3.0182
361.43 | -772.7091 | 3.019 | 7389.5981 | 3.019
361.53 | -772.7074 | 3.0198 | 7390.3525 | 3.0198
361.63 | -772.7058 | 3.0204 | 7391.0225 | 3.0204
361.73 | -772.7041 | 3.0214 | 7391.2778 | 3.0214
361.83 | -772.7024 | 3.0222 | 7391.3188 | 3.0222
361.93 | -772.7008 | 3.0228 | 7391.4756 | 3.0228
362.03 | -772.6991 | 3.0236 | 7391.3887 | 3.0236
362.13 | -772.6974 | 3.0244 | 7391.439 | 3.0244
362.23 | -772.6958 | 3.0252 | 7391.918 | 3.0252
362.33 | -772.6941 | 3.026 | 7392.562 | 3.026
362.43 | -772.6924 | 3.0268 | 7392.8569 | 3.0268
362.53 | -772.6908 | 3.0276 | 7393.0146 | 3.0276
362.63 | -772.6891 | 3.0282 | 7393.0508 | 3.0282
362.73 | -772.6874 | 3.029 | 7392.9429 | 3.029
362.83 | -772.6858 | 3.0298 | 7392.8975 | 3.0298
362.93 | -772.6841 | 3.0306 | 7392.9883 | 3.0306
363.03 | -772.6824 | 3.0314 | 7393.4531 | 3.0314
363.13 | -772.6808 | 3.0322 | 7393.9917 | 3.0322
363.23 | -772.6791 | 3.033 | 7394.1206 | 3.033
363.33 | -772.6774 | 3.0338 | 7394.083 | 3.0338
363.43 | -772.6758 | 3.0346 | 7394.1382 | 3.0346
363.53 | -772.6741 | 3.0354 | 7393.9692 | 3.0354
363.63 | -772.6724 | 3.0362 | 7393.9175 | 3.0362
363.73 | -772.6708 | 3.037 | 7394.3525 | 3.037
363.83 | -772.6691 | 3.0378 | 7394.6948 | 3.0378
363.93 | -772.6674 | 3.0386 | 7395.1294 | 3.0386
364.03 | -772.6658 | 3.0394 | 7395.1445 | 3.0394
364.13 | -772.6641 | 3.0402 | 7395.0581 | 3.0402
364.23 | -772.6624 | 3.041 | 7395.1382 | 3.041
364.33 | -772.6608 | 3.0418 | 7395.0967 | 3.0418
364.43 | -772.6591 | 3.0424 | 7395.2812 | 3.0424
364.53 | -772.6574 | 3.0434 | 7395.6611 | 3.0434
364.63 | -772.6558 | 3.044 | 7396.2793 | 3.044
364.73 | -772.6541 | 3.0448 | 7396.5083 | 3.0448
364.83 | -772.6524 | 3.0458 | 7396.7627 | 3.0458
364.93 | -772.6508 | 3.0464 | 7396.8926 | 3.0464
365.03 | -772.6491 | 3.0472 | 7396.9258 | 3.0472
365.13 | -772.6474 | 3.048 | 7397.0747 | 3.048
365.23 | -772.6458 | 3.0488 | 7397.4194 | 3.0488
365.33 | -772.6441 | 3.0496 | 7398.1416 | 3.0496
365.43 | -772.6424 | 3.0504 | 7398.6631 | 3.0504
365.53 | -772.6408 | 3.0512 | 7399.04 | 3.0512
365.63 | -772.6391 | 3.052 | 7399.2886 | 3.052
365.73 | -772.6374 | 3.0528 | 7399.6011 | 3.0528
365.83 | -772.6358 | 3.0536 | 7399.6699 | 3.0536
365.93 | -772.6341 | 3.0544 | 7399.915 | 3.0544
366.03 | -772.6324 | 3.0552 | 7400.5835 | 3.0552
366.13 | -772.6308 | 3.056 | 7401.5142 | 3.056
366.23 | -772.6291 | 3.057 | 7401.9873 | 3.057
366.33 | -772.6274 | 3.0578 | 7402.4556 | 3.0578
366.43 | -772.6258 | 3.0586 | 7402.6807 | 3.0586
366.53 | -772.6241 | 3.0594 | 7403.0615 | 3.0594
366.63 | -772.6224 | 3.0602 | 7403.1025 | 3.0602
366.73 | -772.6208 | 3.061 | 7403.5664 | 3.061
366.83 | -772.6191 | 3.0618 | 7404.376 | 3.0618
366.93 | -772.6174 | 3.0626 | 7405.1919 | 3.0626
367.03 | -772.6158 | 3.0634 | 7405.6831 | 3.0634
367.13 | -772.6141 | 3.0642 | 7405.9434 | 3.0642
367.23 | -772.6124 | 3.0652 | 7406.3896 | 3.0652
367.33 | -772.6108 | 3.066 | 7406.7568 | 3.066
367.43 | -772.6091 | 3.0668 | 7407.0698 | 3.0668
367.53 | -772.6074 | 3.0676 | 7407.5391 | 3.0676
367.63 | -772.6058 | 3.0684 | 7408.3364 | 3.0684
367.73 | -772.6041 | 3.0692 | 7409.187 | 3.0692
367.83 | -772.6024 | 3.0702 | 7409.6221 | 3.0702
367.93 | -772.6008 | 3.071 | 7409.9126 | 3.071
368.03 | -772.5991 | 3.0718 | 7410.4111 | 3.0718
368.13 | -772.5974 | 3.0726 | 7410.7202 | 3.0726
368.23 | -772.5958 | 3.0734 | 7411.0645 | 3.0734
368.33 | -772.5941 | 3.0744 | 7411.6519 | 3.0744
368.43 | -772.5924 | 3.0752 | 7412.5747 | 3.0752
368.53 | -772.5908 | 3.076 | 7413.1855 | 3.076
368.63 | -772.5891 | 3.0768 | 7413.6357 | 3.0768
368.73 | -772.5874 | 3.0778 | 7413.9155 | 3.0778
368.83 | -772.5858 | 3.0786 | 7414.3164 | 3.0786
368.93 | -772.5841 | 3.0794 | 7414.6396 | 3.0794
369.03 | -772.5824 | 3.0804 | 7415.2466 | 3.0804
369.13 | -772.5808 | 3.0812 | 7416.0776 | 3.0812
369.23 | -772.5791 | 3.082 | 7416.8867 | 3.082
369.33 | -772.5774 | 3.083 | 7417.5015 | 3.083
369.43 | -772.5758 | 3.0838 | 7417.8408 | 3.0838
369.53 | -772.5741 | 3.0848 | 7418.2671 | 3.0848
369.63 | -772.5724 | 3.0856 | 7418.3882 | 3.0856
369.73 | -772.5708 | 3.0864 | 7418.8276 | 3.0864
369.83 | -772.5691 | 3.0874 | 7419.543 | 3.0874
369.93 | -772.5674 | 3.0882 | 7420.374 | 3.0882
370.03 | -772.5658 | 3.0892 | 7421.0342 | 3.0892
370.13 | -772.5641 | 3.09 | 7421.5161 | 3.09
370.23 | -772.5624 | 3.091 | 7421.9951 | 3.091
370.33 | -772.5608 | 3.0918 | 7422.2998 | 3.0918
370.43 | -772.5591 | 3.0928 | 7422.4688 | 3.0928
370.53 | -772.5574 | 3.0938 | 7423.1431 | 3.0938
370.63 | -772.5558 | 3.0946 | 7424.0425 | 3.0946
370.73 | -772.5541 | 3.0956 | 7424.791 | 3.0956
370.83 | -772.5524 | 3.0964 | 7425.3857 | 3.0964
370.93 | -772.5508 | 3.0974 | 7425.9653 | 3.0974
371.03 | -772.5491 | 3.0984 | 7426.3667 | 3.0984
371.13 | -772.5474 | 3.0992 | 7426.6206 | 3.0992
371.23 | -772.5458 | 3.1002 | 7426.8613 | 3.1002
371.33 | -772.5441 | 3.1012 | 7427.5034 | 3.1012
371.43 | -772.5424 | 3.102 | 7428.5273 | 3.102
371.53 | -772.5408 | 3.1032 | 7429.1597 | 3.1032
371.63 | -772.5391 | 3.104 | 7429.4814 | 3.104
371.73 | -772.5374 | 3.105 | 7429.979 | 3.105
371.83 | -772.5358 | 3.106 | 7430.3926 | 3.106
371.93 | -772.5341 | 3.1068 | 7430.5308 | 3.1068
372.03 | -772.5324 | 3.108 | 7430.938 | 3.108
372.13 | -772.5308 | 3.1088 | 7431.5239 | 3.1088
372.23 | -772.5291 | 3.1098 | 7432.395 | 3.1098
372.33 | -772.5274 | 3.1108 | 7432.9106 | 3.1108
372.43 | -772.5258 | 3.1118 | 7433.1895 | 3.1118
372.53 | -772.5241 | 3.1128 | 7433.6719 | 3.1128
372.63 | -772.5224 | 3.1138 | 7434.0181 | 3.1138
372.73 | -772.5208 | 3.1148 | 7434.2363 | 3.1148
372.83 | -772.5191 | 3.1158 | 7434.6836 | 3.1158
372.93 | -772.5174 | 3.1166 | 7435.4487 | 3.1166
373.03 | -772.5158 | 3.1178 | 7436.3555 | 3.1178
373.13 | -772.5141 | 3.1186 | 7436.6182 | 3.1186
373.23 | -772.5124 | 3.1196 | 7437.0107 | 3.1196
373.33 | -772.5108 | 3.1206 | 7437.3989 | 3.1206
373.43 | -772.5091 | 3.1216 | 7437.5093 | 3.1216
373.53 | -772.5074 | 3.1226 | 7437.7656 | 3.1226
373.63 | -772.5058 | 3.1236 | 7438.3735 | 3.1236
373.73 | -772.5041 | 3.1246 | 7439.1211 | 3.1246
373.83 | -772.5024 | 3.1256 | 7439.8237 | 3.1256
373.93 | -772.5008 | 3.1266 | 7440.1362 | 3.1266
374.03 | -772.4991 | 3.1276 | 7440.5176 | 3.1276
374.13 | -772.4974 | 3.1286 | 7440.7446 | 3.1286
374.23 | -772.4958 | 3.1296 | 7440.9512 | 3.1296
374.33 | -772.4941 | 3.1306 | 7441.3154 | 3.1306
374.43 | -772.4924 | 3.1316 | 7442.1221 | 3.1316
374.53 | -772.4908 | 3.1326 | 7442.8818 | 3.1326
374.63 | -772.4891 | 3.1336 | 7443.4146 | 3.1336
374.73 | -772.4874 | 3.1346 | 7443.6289 | 3.1346
374.83 | -772.4858 | 3.1356 | 7443.8804 | 3.1356
374.93 | -772.4841 | 3.1366 | 7444.0117 | 3.1366
375.03 | -772.4824 | 3.1376 | 7444.3506 | 3.1376
375.13 | -772.4808 | 3.1386 | 7444.8281 | 3.1386
375.23 | -772.4791 | 3.1396 | 7445.5605 | 3.1396
375.33 | -772.4774 | 3.1408 | 7446.2593 | 3.1408
375.43 | -772.4758 | 3.1418 | 7446.5566 | 3.1418
375.53 | -772.4741 | 3.1428 | 7446.9658 | 3.1428
375.63 | -772.4724 | 3.1438 | 7447.1724 | 3.1438
375.73 | -772.4708 | 3.1448 | 7447.4644 | 3.1448
375.83 | -772.4691 | 3.1458 | 7447.7661 | 3.1458
375.93 | -772.4674 | 3.1468 | 7448.2207 | 3.1468
376.03 | -772.4658 | 3.1478 | 7449.0757 | 3.1478
376.13 | -772.4641 | 3.1488 | 7449.6328 | 3.1488
376.23 | -772.4624 | 3.15 | 7449.8491 | 3.15
376.33 | -772.4608 | 3.151 | 7450.0967 | 3.151
376.43 | -772.4591 | 3.152 | 7450.3081 | 3.152
376.53 | -772.4574 | 3.153 | 7450.5361 | 3.153
376.63 | -772.4558 | 3.154 | 7450.9341 | 3.154
376.73 | -772.4541 | 3.155 | 7451.5576 | 3.155
376.83 | -772.4524 | 3.156 | 7452.1499 | 3.156
376.93 | -772.4508 | 3.157 | 7452.3198 | 3.157
377.03 | -772.4491 | 3.158 | 7452.6318 | 3.158
377.13 | -772.4474 | 3.159 | 7452.9619 | 3.159
377.23 | -772.4458 | 3.16 | 7453.1484 | 3.16
377.33 | -772.4441 | 3.1612 | 7453.1802 | 3.1612
377.43 | -772.4424 | 3.162 | 7453.7856 | 3.162
377.53 | -772.4408 | 3.1632 | 7454.5103 | 3.1632
377.63 | -772.4391 | 3.1642 | 7454.918 | 3.1642
377.73 | -772.4374 | 3.1652 | 7455.2349 | 3.1652
377.83 | -772.4358 | 3.1662 | 7455.5874 | 3.1662
377.93 | -772.4341 | 3.1672 | 7455.8721 | 3.1672
378.03 | -772.4324 | 3.1682 | 7455.895 | 3.1682
378.13 | -772.4308 | 3.1692 | 7456.2466 | 3.1692
378.23 | -772.4291 | 3.1702 | 7457.1108 | 3.1702
378.33 | -772.4274 | 3.1714 | 7457.8389 | 3.1714
378.43 | -772.4258 | 3.1722 | 7458.1201 | 3.1722
378.53 | -772.4241 | 3.1734 | 7458.335 | 3.1734
378.63 | -772.4224 | 3.1744 | 7458.6665 | 3.1744
378.73 | -772.4208 | 3.1754 | 7458.7427 | 3.1754
378.83 | -772.4191 | 3.1764 | 7458.8984 | 3.1764
378.93 | -772.4174 | 3.1774 | 7459.252 | 3.1774
379.03 | -772.4158 | 3.1786 | 7460.0269 | 3.1786
379.13 | -772.4141 | 3.1796 | 7460.7271 | 3.1796
379.23 | -772.4124 | 3.1806 | 7460.9277 | 3.1806
379.33 | -772.4108 | 3.1816 | 7461.1772 | 3.1816
379.43 | -772.4091 | 3.1826 | 7461.3652 | 3.1826
379.53 | -772.4074 | 3.1838 | 7461.6592 | 3.1838
379.63 | -772.4058 | 3.1848 | 7461.8794 | 3.1848
379.73 | -772.4041 | 3.1858 | 7462.3862 | 3.1858
379.83 | -772.4024 | 3.187 | 7463.0796 | 3.187
379.93 | -772.4008 | 3.188 | 7463.8569 | 3.188
380.03 | -772.3991 | 3.189 | 7463.8164 | 3.189
380.13 | -772.3974 | 3.19 | 7464.0474 | 3.19
380.23 | -772.3958 | 3.1912 | 7464.187 | 3.1912
380.33 | -772.3941 | 3.1922 | 7464.4077 | 3.1922
380.43 | -772.3924 | 3.1932 | 7464.7402 | 3.1932
380.53 | -772.3908 | 3.1942 | 7465.3115 | 3.1942
380.63 | -772.3891 | 3.1952 | 7465.9912 | 3.1952
380.73 | -772.3874 | 3.1964 | 7466.3145 | 3.1964
380.83 | -772.3858 | 3.1974 | 7466.5034 | 3.1974
380.93 | -772.3841 | 3.1984 | 7466.7939 | 3.1984
381.03 | -772.3824 | 3.1996 | 7466.8564 | 3.1996
381.13 | -772.3808 | 3.2006 | 7467.0293 | 3.2006
381.23 | -772.3791 | 3.2016 | 7467.5049 | 3.2016
381.33 | -772.3774 | 3.2028 | 7468.144 | 3.2028
381.43 | -772.3758 | 3.2038 | 7468.7017 | 3.2038
381.53 | -772.3741 | 3.205 | 7468.9834 | 3.205
381.63 | -772.3724 | 3.206 | 7469.1152 | 3.206
381.73 | -772.3708 | 3.207 | 7469.3022 | 3.207
381.83 | -772.3691 | 3.2082 | 7469.2544 | 3.2082
381.93 | -772.3674 | 3.2092 | 7469.644 | 3.2092
382.03 | -772.3658 | 3.2102 | 7470.2827 | 3.2102
382.13 | -772.3641 | 3.2114 | 7470.9175 | 3.2114
382.23 | -772.3624 | 3.2124 | 7471.4351 | 3.2124
382.33 | -772.3608 | 3.2136 | 7471.7715 | 3.2136
382.43 | -772.3591 | 3.2146 | 7472.0898 | 3.2146
382.53 | -772.3574 | 3.2158 | 7472.1729 | 3.2158
382.63 | -772.3558 | 3.2168 | 7472.2539 | 3.2168
382.73 | -772.3541 | 3.218 | 7472.7983 | 3.218
382.83 | -772.3524 | 3.2192 | 7473.6265 | 3.2192
382.93 | -772.3508 | 3.2202 | 7474.1914 | 3.2202
383.03 | -772.3491 | 3.2214 | 7474.6084 | 3.2214
383.13 | -772.3474 | 3.2224 | 7474.895 | 3.2224
383.23 | -772.3458 | 3.2236 | 7475.0679 | 3.2236
383.33 | -772.3441 | 3.2246 | 7475.1816 | 3.2246
383.43 | -772.3424 | 3.2258 | 7475.5205 | 3.2258
383.53 | -772.3408 | 3.227 | 7476.0918 | 3.227
383.63 | -772.3391 | 3.228 | 7476.8467 | 3.228
383.73 | -772.3374 | 3.2292 | 7477.2949 | 3.2292
383.83 | -772.3358 | 3.2304 | 7477.4971 | 3.2304
383.93 | -772.3341 | 3.2314 | 7477.8037 | 3.2314
384.03 | -772.3324 | 3.2326 | 7478.0347 | 3.2326
384.13 | -772.3308 | 3.2336 | 7478.1577 | 3.2336
384.23 | -772.3291 | 3.2348 | 7478.5449 | 3.2348
384.33 | -772.3274 | 3.236 | 7479.3076 | 3.236
384.43 | -772.3258 | 3.237 | 7479.9614 | 3.237
384.53 | -772.3241 | 3.2382 | 7480.2729 | 3.2382
384.63 | -772.3224 | 3.2394 | 7480.458 | 3.2394
384.73 | -772.3208 | 3.2404 | 7480.9067 | 3.2404
384.83 | -772.3191 | 3.2416 | 7481.1006 | 3.2416
384.93 | -772.3174 | 3.2428 | 7481.1978 | 3.2428
385.03 | -772.3158 | 3.244 | 7481.6543 | 3.244
385.13 | -772.3141 | 3.245 | 7482.3335 | 3.245
385.23 | -772.3124 | 3.2462 | 7482.8887 | 3.2462
385.33 | -772.3108 | 3.2474 | 7483.1665 | 3.2474
385.43 | -772.3091 | 3.2484 | 7483.3579 | 3.2484
385.53 | -772.3074 | 3.2496 | 7483.6113 | 3.2496
385.63 | -772.3058 | 3.2506 | 7483.7378 | 3.2506
385.73 | -772.3041 | 3.2516 | 7484.0767 | 3.2516
385.83 | -772.3024 | 3.2528 | 7484.6763 | 3.2528
385.93 | -772.3008 | 3.254 | 7485.4976 | 3.254
386.03 | -772.2991 | 3.255 | 7485.9961 | 3.255
386.13 | -772.2974 | 3.2562 | 7486.2661 | 3.2562
386.23 | -772.2958 | 3.2572 | 7486.5596 | 3.2572
386.33 | -772.2941 | 3.2584 | 7486.6963 | 3.2584
386.43 | -772.2924 | 3.2594 | 7486.8511 | 3.2594
386.53 | -772.2908 | 3.2606 | 7487.2983 | 3.2606
386.63 | -772.2891 | 3.2616 | 7488.1611 | 3.2616
386.73 | -772.2874 | 3.2628 | 7488.856 | 3.2628
386.83 | -772.2858 | 3.264 | 7489.252 | 3.264
386.93 | -772.2841 | 3.265 | 7489.4995 | 3.265
387.03 | -772.2824 | 3.266 | 7489.8247 | 3.266
387.13 | -772.2808 | 3.2672 | 7490.0181 | 3.2672
387.23 | -772.2791 | 3.2682 | 7490.4663 | 3.2682
387.33 | -772.2774 | 3.2694 | 7491.0044 | 3.2694
387.43 | -772.2758 | 3.2704 | 7491.8193 | 3.2704
387.53 | -772.2741 | 3.2716 | 7492.3447 | 3.2716
387.63 | -772.2724 | 3.2726 | 7492.6987 | 3.2726
387.73 | -772.2708 | 3.2736 | 7492.9272 | 3.2736
387.83 | -772.2691 | 3.2748 | 7493.1157 | 3.2748
387.93 | -772.2674 | 3.2758 | 7493.4072 | 3.2758
388.03 | -772.2658 | 3.277 | 7493.855 | 3.277
388.13 | -772.2641 | 3.278 | 7494.4028 | 3.278
388.23 | -772.2624 | 3.279 | 7495.2163 | 3.279
388.33 | -772.2608 | 3.2802 | 7495.5732 | 3.2802
388.43 | -772.2591 | 3.2812 | 7495.9116 | 3.2812
388.53 | -772.2574 | 3.2824 | 7496.1401 | 3.2824
388.63 | -772.2558 | 3.2834 | 7496.375 | 3.2834
388.73 | -772.2541 | 3.2846 | 7496.5698 | 3.2846
388.83 | -772.2524 | 3.2856 | 7497.2163 | 3.2856
388.93 | -772.2508 | 3.2866 | 7497.8696 | 3.2866
389.03 | -772.2491 | 3.2878 | 7498.5103 | 3.2878
389.13 | -772.2474 | 3.2888 | 7498.896 | 3.2888
389.23 | -772.2458 | 3.2898 | 7499.2729 | 3.2898
389.33 | -772.2441 | 3.291 | 7499.5273 | 3.291
389.43 | -772.2424 | 3.292 | 7499.5996 | 3.292
389.53 | -772.2408 | 3.2932 | 7500.0098 | 3.2932
389.63 | -772.2391 | 3.2942 | 7500.7222 | 3.2942
389.73 | -772.2374 | 3.2952 | 7501.5132 | 3.2952
389.83 | -772.2358 | 3.2964 | 7501.9829 | 3.2964
389.93 | -772.2341 | 3.2974 | 7502.2803 | 3.2974
390.03 | -772.2324 | 3.2986 | 7502.6445 | 3.2986
390.13 | -772.2308 | 3.2996 | 7502.7202 | 3.2996
390.23 | -772.2291 | 3.3008 | 7502.8931 | 3.3008
390.33 | -772.2274 | 3.3018 | 7503.4678 | 3.3018
390.43 | -772.2258 | 3.3028 | 7504.3179 | 3.3028
390.53 | -772.2241 | 3.304 | 7504.9912 | 3.304
390.63 | -772.2224 | 3.305 | 7505.2329 | 3.305
390.73 | -772.2208 | 3.3062 | 7505.522 | 3.3062
390.83 | -772.2191 | 3.3072 | 7505.8618 | 3.3072
390.93 | -772.2174 | 3.3082 | 7506.0459 | 3.3082
391.03 | -772.2158 | 3.3094 | 7506.2949 | 3.3094
391.13 | -772.2141 | 3.3104 | 7506.9819 | 3.3104
391.23 | -772.2124 | 3.3116 | 7507.7666 | 3.3116
391.33 | -772.2108 | 3.3128 | 7508.4429 | 3.3128
391.43 | -772.2091 | 3.3138 | 7508.7139 | 3.3138
391.53 | -772.2074 | 3.315 | 7509.0625 | 3.315
391.63 | -772.2058 | 3.316 | 7509.418 | 3.316
391.73 | -772.2041 | 3.3172 | 7509.6118 | 3.3172
391.83 | -772.2024 | 3.3184 | 7509.9844 | 3.3184
391.93 | -772.2008 | 3.3194 | 7510.5049 | 3.3194
392.03 | -772.1991 | 3.3208 | 7511.3232 | 3.3208
392.13 | -772.1974 | 3.3218 | 7511.9199 | 3.3218
392.23 | -772.1958 | 3.323 | 7512.0015 | 3.323
392.33 | -772.1941 | 3.3242 | 7512.3716 | 3.3242
392.43 | -772.1924 | 3.3252 | 7512.6655 | 3.3252
392.53 | -772.1908 | 3.3264 | 7512.7954 | 3.3264
392.63 | -772.1891 | 3.3276 | 7513.3281 | 3.3276
392.73 | -772.1874 | 3.3288 | 7514.0698 | 3.3288
392.83 | -772.1858 | 3.33 | 7514.7388 | 3.33
392.93 | -772.1841 | 3.331 | 7515.0493 | 3.331
393.03 | -772.1824 | 3.3322 | 7515.2383 | 3.3322
393.13 | -772.1808 | 3.3334 | 7515.5718 | 3.3334
393.23 | -772.1791 | 3.3344 | 7515.7788 | 3.3344
393.33 | -772.1774 | 3.3356 | 7516.0957 | 3.3356
393.43 | -772.1758 | 3.3368 | 7516.7734 | 3.3368
393.53 | -772.1741 | 3.338 | 7517.5493 | 3.338
393.63 | -772.1724 | 3.339 | 7518.0659 | 3.339
393.73 | -772.1708 | 3.3402 | 7518.3921 | 3.3402
393.83 | -772.1691 | 3.3414 | 7518.7793 | 3.3414
393.93 | -772.1674 | 3.3424 | 7518.8999 | 3.3424
394.03 | -772.1658 | 3.3436 | 7519.064 | 3.3436
394.13 | -772.1641 | 3.3448 | 7519.6567 | 3.3448
394.23 | -772.1624 | 3.3458 | 7520.3433 | 3.3458
394.33 | -772.1608 | 3.347 | 7521.0518 | 3.347
394.43 | -772.1591 | 3.3482 | 7521.4321 | 3.3482
394.53 | -772.1574 | 3.3494 | 7521.8374 | 3.3494
394.63 | -772.1558 | 3.3504 | 7521.8428 | 3.3504
394.73 | -772.1541 | 3.3516 | 7521.8926 | 3.3516
394.83 | -772.1524 | 3.3528 | 7522.272 | 3.3528
394.93 | -772.1508 | 3.3538 | 7522.9556 | 3.3538
395.03 | -772.1491 | 3.355 | 7523.7715 | 3.355
395.13 | -772.1474 | 3.3562 | 7524.3765 | 3.3562
395.23 | -772.1458 | 3.3574 | 7524.6279 | 3.3574
395.33 | -772.1441 | 3.3586 | 7524.9702 | 3.3586
395.43 | -772.1424 | 3.3596 | 7525.0679 | 3.3596
395.53 | -772.1408 | 3.3608 | 7525.1592 | 3.3608
395.63 | -772.1391 | 3.362 | 7525.6108 | 3.362
395.73 | -772.1374 | 3.3632 | 7526.2783 | 3.3632
395.83 | -772.1358 | 3.3644 | 7527.0879 | 3.3644
395.93 | -772.1341 | 3.3654 | 7527.4507 | 3.3654
396.03 | -772.1324 | 3.3668 | 7527.624 | 3.3668
396.13 | -772.1308 | 3.3678 | 7528.0269 | 3.3678
396.23 | -772.1291 | 3.369 | 7528.2495 | 3.369
396.33 | -772.1274 | 3.3702 | 7528.3755 | 3.3702
396.43 | -772.1258 | 3.3712 | 7528.769 | 3.3712
396.53 | -772.1241 | 3.3724 | 7529.4263 | 3.3724
396.63 | -772.1224 | 3.3736 | 7529.9697 | 3.3736
396.73 | -772.1208 | 3.3746 | 7530.1602 | 3.3746
396.83 | -772.1191 | 3.3758 | 7530.5898 | 3.3758
396.93 | -772.1174 | 3.3768 | 7530.8535 | 3.3768
397.03 | -772.1158 | 3.378 | 7531.0493 | 3.378
397.13 | -772.1141 | 3.3792 | 7531.3364 | 3.3792
397.23 | -772.1124 | 3.3802 | 7531.8413 | 3.3802
397.33 | -772.1108 | 3.3814 | 7532.6196 | 3.3814
397.43 | -772.1091 | 3.3824 | 7533.1211 | 3.3824
397.53 | -772.1074 | 3.3836 | 7533.3496 | 3.3836
397.63 | -772.1058 | 3.3846 | 7533.667 | 3.3846
397.73 | -772.1041 | 3.3858 | 7533.9824 | 3.3858
397.83 | -772.1024 | 3.387 | 7534.1938 | 3.387
397.93 | -772.1008 | 3.388 | 7534.4746 | 3.388
398.03 | -772.0991 | 3.3892 | 7535.292 | 3.3892
398.13 | -772.0974 | 3.3902 | 7535.918 | 3.3902
398.23 | -772.0958 | 3.3912 | 7536.271 | 3.3912
398.33 | -772.0941 | 3.3924 | 7536.5913 | 3.3924
398.43 | -772.0924 | 3.3934 | 7536.8413 | 3.3934
398.53 | -772.0908 | 3.3946 | 7537.0137 | 3.3946
398.63 | -772.0891 | 3.3956 | 7537.3555 | 3.3956
398.73 | -772.0874 | 3.3966 | 7537.918 | 3.3966
398.83 | -772.0858 | 3.3978 | 7538.8325 | 3.3978
398.93 | -772.0841 | 3.3988 | 7539.4351 | 3.3988
399.03 | -772.0824 | 3.3998 | 7539.835 | 3.3998
399.13 | -772.0808 | 3.401 | 7540.0972 | 3.401
399.23 | -772.0791 | 3.402 | 7540.3008 | 3.402
399.33 | -772.0774 | 3.403 | 7540.4521 | 3.403
399.43 | -772.0758 | 3.404 | 7540.9307 | 3.404
399.53 | -772.0741 | 3.4052 | 7541.6499 | 3.4052
399.63 | -772.0724 | 3.4062 | 7542.4824 | 3.4062
399.73 | -772.0708 | 3.4072 | 7542.9561 | 3.4072
399.83 | -772.0691 | 3.4084 | 7543.2827 | 3.4084
399.93 | -772.0674 | 3.4092 | 7543.6123 | 3.4092
400.03 | -772.0658 | 3.4104 | 7543.7651 | 3.4104
400.13 | -772.0641 | 3.4114 | 7544.0718 | 3.4114
400.23 | -772.0624 | 3.4124 | 7544.645 | 3.4124
400.33 | -772.0608 | 3.4134 | 7545.353 | 3.4134
400.43 | -772.0591 | 3.4144 | 7546.0127 | 3.4144
400.53 | -772.0574 | 3.4156 | 7546.3818 | 3.4156
400.63 | -772.0558 | 3.4166 | 7546.7798 | 3.4166
400.73 | -772.0541 | 3.4176 | 7547.0034 | 3.4176
400.83 | -772.0524 | 3.4186 | 7547.1328 | 3.4186
400.93 | -772.0508 | 3.4196 | 7547.4458 | 3.4196
401.03 | -772.0491 | 3.4206 | 7548.0688 | 3.4206
401.13 | -772.0474 | 3.4216 | 7548.8135 | 3.4216
401.23 | -772.0458 | 3.4228 | 7549.3672 | 3.4228
401.33 | -772.0441 | 3.4238 | 7549.522 | 3.4238
401.43 | -772.0424 | 3.4246 | 7549.9263 | 3.4246
401.53 | -772.0408 | 3.4258 | 7550.0591 | 3.4258
401.63 | -772.0391 | 3.4268 | 7550.1064 | 3.4268
401.73 | -772.0374 | 3.4276 | 7550.4595 | 3.4276
401.83 | -772.0358 | 3.4288 | 7551.2075 | 3.4288
401.93 | -772.0341 | 3.4296 | 7551.8223 | 3.4296
402.03 | -772.0324 | 3.4308 | 7552.1709 | 3.4308
402.13 | -772.0308 | 3.4316 | 7552.3042 | 3.4316
402.23 | -772.0291 | 3.4326 | 7552.7671 | 3.4326
402.33 | -772.0274 | 3.4336 | 7552.5591 | 3.4336
402.43 | -772.0258 | 3.4346 | 7552.7373 | 3.4346
402.53 | -772.0241 | 3.4356 | 7553.3027 | 3.4356
402.63 | -772.0224 | 3.4364 | 7554.1455 | 3.4364
402.73 | -772.0208 | 3.4374 | 7554.7173 | 3.4374
402.83 | -772.0191 | 3.4384 | 7554.939 | 3.4384
402.93 | -772.0174 | 3.4394 | 7555.126 | 3.4394
403.03 | -772.0158 | 3.4404 | 7555.3823 | 3.4404
403.13 | -772.0141 | 3.4414 | 7555.4951 | 3.4414
403.23 | -772.0124 | 3.4424 | 7555.8013 | 3.4424
403.33 | -772.0108 | 3.4434 | 7556.3486 | 3.4434
403.43 | -772.0091 | 3.4442 | 7557.0605 | 3.4442
403.53 | -772.0074 | 3.4452 | 7557.4458 | 3.4452
403.63 | -772.0058 | 3.4462 | 7557.5063 | 3.4462
403.73 | -772.0041 | 3.4472 | 7557.8149 | 3.4472
403.83 | -772.0024 | 3.448 | 7557.9756 | 3.448
403.93 | -772.0008 | 3.449 | 7558.0972 | 3.449
404.03 | -771.9991 | 3.45 | 7558.2812 | 3.45
404.13 | -771.9974 | 3.4508 | 7558.7534 | 3.4508
404.23 | -771.9958 | 3.4518 | 7559.4106 | 3.4518
404.33 | -771.9941 | 3.4528 | 7559.6602 | 3.4528
404.43 | -771.9924 | 3.4536 | 7559.8433 | 3.4536
404.53 | -771.9908 | 3.4546 | 7559.8994 | 3.4546
404.63 | -771.9891 | 3.4554 | 7559.9902 | 3.4554
404.73 | -771.9874 | 3.4564 | 7560.0225 | 3.4564
404.83 | -771.9858 | 3.4572 | 7560.2788 | 3.4572
404.93 | -771.9841 | 3.4582 | 7560.895 | 3.4582
405.03 | -771.9824 | 3.459 | 7561.2607 | 3.459
405.13 | -771.9808 | 3.46 | 7561.3687 | 3.46
405.23 | -771.9791 | 3.4608 | 7561.1226 | 3.4608
405.33 | -771.9774 | 3.4618 | 7560.9673 | 3.4618
405.43 | -771.9758 | 3.4626 | 7560.7041 | 3.4626
405.53 | -771.9741 | 3.4634 | 7560.7627 | 3.4634
405.63 | -771.9724 | 3.4644 | 7560.8315 | 3.4644
405.73 | -771.9708 | 3.4652 | 7560.9409 | 3.4652
405.83 | -771.9691 | 3.4662 | 7560.6436 | 3.4662
405.93 | -771.9674 | 3.467 | 7560.1045 | 3.467
406.03 | -771.9658 | 3.4678 | 7559.1758 | 3.4678
406.11 | -771.9644 | 3.4684 | 7558.1519 | 3.4684
406.19 | -771.9631 | 3.469 | 7557.0405 | 3.469
406.26 | -771.9619 | 3.4696 | 7555.9854 | 3.4696
406.31 | -771.9611 | 3.47 | 7554.9297 | 3.47
406.36 | -771.9603 | 3.4704 | 7553.6777 | 3.4704
406.4 | -771.9596 | 3.4706 | 7552.5493 | 3.4706
406.43 | -771.9591 | 3.4708 | 7551.5425 | 3.4708
406.46 | -771.9586 | 3.471 | 7550.312 | 3.471
406.49 | -771.9581 | 3.4712 | 7548.8154 | 3.4712
406.51 | -771.9578 | 3.4714 | 7547.7666 | 3.4714
406.53 | -771.9574 | 3.4714 | 7546.5576 | 3.4714
406.55 | -771.9571 | 3.4716 | 7545.2144 | 3.4716
406.57 | -771.9568 | 3.4716 | 7543.7603 | 3.4716
406.59 | -771.9564 | 3.4718 | 7542.2227 | 3.4718
406.61 | -771.9561 | 3.4718 | 7540.4956 | 3.4718
406.63 | -771.9558 | 3.472 | 7538.7563 | 3.472
406.65 | -771.9554 | 3.472 | 7536.9614 | 3.472
406.67 | -771.9551 | 3.4722 | 7535.1182 | 3.4722
406.69 | -771.9548 | 3.4722 | 7533.2505 | 3.4722
406.71 | -771.9544 | 3.4724 | 7531.4512 | 3.4724
406.73 | -771.9541 | 3.4724 | 7529.5654 | 3.4724
406.75 | -771.9538 | 3.4724 | 7527.7764 | 3.4724
406.77 | -771.9534 | 3.4726 | 7525.9917 | 3.4726
406.79 | -771.9531 | 3.4726 | 7524.2686 | 3.4726
406.81 | -771.9528 | 3.4728 | 7522.5889 | 3.4728
406.83 | -771.9524 | 3.4728 | 7521.1201 | 3.4728
406.85 | -771.9521 | 3.4728 | 7519.7134 | 3.4728
406.87 | -771.9518 | 3.4728 | 7518.5312 | 3.4728
406.89 | -771.9514 | 3.473 | 7517.4883 | 3.473
406.92 | -771.9509 | 3.473 | 7516.2666 | 3.473
406.96 | -771.9503 | 3.4732 | 7515.2495 | 3.4732
407.06 | -771.9486 | 3.4736 | 7515.2158 | 3.4736
407.12 | -771.9476 | 3.474 | 7516.3633 | 3.474
407.16 | -771.9469 | 3.4742 | 7517.4478 | 3.4742
407.2 | -771.9463 | 3.4744 | 7518.7354 | 3.4744
407.23 | -771.9458 | 3.4746 | 7519.7666 | 3.4746
407.26 | -771.9453 | 3.4746 | 7520.875 | 3.4746
407.29 | -771.9448 | 3.4748 | 7521.9731 | 3.4748
407.32 | -771.9443 | 3.475 | 7523.1099 | 3.475
407.35 | -771.9438 | 3.4752 | 7524.1978 | 3.4752
407.38 | -771.9433 | 3.4754 | 7525.2686 | 3.4754
407.41 | -771.9428 | 3.4756 | 7526.3892 | 3.4756
407.44 | -771.9423 | 3.4758 | 7527.4692 | 3.4758
407.47 | -771.9418 | 3.476 | 7528.561 | 3.476
407.51 | -771.9411 | 3.4762 | 7529.8716 | 3.4762
407.55 | -771.9404 | 3.4764 | 7531.1377 | 3.4764
407.59 | -771.9398 | 3.4766 | 7532.4204 | 3.4766
407.63 | -771.9391 | 3.4768 | 7533.7266 | 3.4768
407.66 | -771.9386 | 3.477 | 7534.7544 | 3.477
407.7 | -771.9379 | 3.4774 | 7536.0605 | 3.4774
407.74 | -771.9373 | 3.4776 | 7537.3325 | 3.4776
407.77 | -771.9368 | 3.4778 | 7538.3525 | 3.4778
407.81 | -771.9361 | 3.478 | 7539.6924 | 3.478
407.84 | -771.9356 | 3.4782 | 7540.7715 | 3.4782
407.87 | -771.9351 | 3.4784 | 7541.7954 | 3.4784
407.9 | -771.9346 | 3.4786 | 7542.9097 | 3.4786
407.93 | -771.9341 | 3.4788 | 7543.9468 | 3.4788
407.97 | -771.9334 | 3.4792 | 7545.2261 | 3.4792
408.01 | -771.9328 | 3.4794 | 7546.4004 | 3.4794
408.05 | -771.9321 | 3.4796 | 7547.54 | 3.4796
408.09 | -771.9314 | 3.48 | 7548.6489 | 3.48
408.14 | -771.9306 | 3.4804 | 7549.812 | 3.4804
408.19 | -771.9298 | 3.4806 | 7551.0269 | 3.4806
408.24 | -771.9289 | 3.481 | 7552.2871 | 3.481
408.29 | -771.9281 | 3.4814 | 7553.478 | 3.4814
408.34 | -771.9273 | 3.4818 | 7554.5859 | 3.4818
408.4 | -771.9263 | 3.4822 | 7555.7798 | 3.4822
408.46 | -771.9253 | 3.4826 | 7556.9297 | 3.4826
408.51 | -771.9244 | 3.483 | 7558.0293 | 3.483
408.56 | -771.9236 | 3.4834 | 7559.0503 | 3.4834
408.61 | -771.9228 | 3.4838 | 7560.0967 | 3.4838
408.66 | -771.9219 | 3.484 | 7561.3032 | 3.484
408.71 | -771.9211 | 3.4844 | 7562.5034 | 3.4844
408.76 | -771.9203 | 3.4848 | 7563.5986 | 3.4848
408.82 | -771.9193 | 3.4852 | 7564.6279 | 3.4852
408.89 | -771.9181 | 3.4858 | 7565.7192 | 3.4858
408.96 | -771.9169 | 3.4864 | 7566.8364 | 3.4864
409.02 | -771.9159 | 3.4868 | 7567.8735 | 3.4868
409.09 | -771.9148 | 3.4874 | 7568.9722 | 3.4874
409.18 | -771.9133 | 3.488 | 7570.0679 | 3.488
409.27 | -771.9118 | 3.4888 | 7571.125 | 3.4888
409.35 | -771.9104 | 3.4894 | 7572.1582 | 3.4894
409.42 | -771.9093 | 3.49 | 7573.248 | 3.49
409.49 | -771.9081 | 3.4904 | 7574.3906 | 3.4904
409.56 | -771.9069 | 3.491 | 7575.4004 | 3.491
409.66 | -771.9053 | 3.4918 | 7576.3716 | 3.4918
409.76 | -771.9036 | 3.4926 | 7577.3613 | 3.4926
409.86 | -771.9019 | 3.4934 | 7578.2124 | 3.4934
409.96 | -771.9003 | 3.4942 | 7579.001 | 3.4942
410.06 | -771.8986 | 3.495 | 7579.8003 | 3.495
410.16 | -771.8969 | 3.4958 | 7580.8574 | 3.4958
410.24 | -771.8956 | 3.4964 | 7581.8623 | 3.4964
410.34 | -771.8939 | 3.4974 | 7582.8584 | 3.4974
410.44 | -771.8923 | 3.4982 | 7583.4175 | 3.4982
410.54 | -771.8906 | 3.499 | 7583.9009 | 3.499
410.64 | -771.8889 | 3.4998 | 7584.5073 | 3.4998
410.74 | -771.8873 | 3.5006 | 7584.8984 | 3.5006
410.84 | -771.8856 | 3.5014 | 7585.439 | 3.5014
410.94 | -771.8839 | 3.5022 | 7586.2983 | 3.5022
411.04 | -771.8823 | 3.503 | 7587.2212 | 3.503
411.14 | -771.8806 | 3.504 | 7587.7881 | 3.504
411.24 | -771.8789 | 3.5048 | 7588.1152 | 3.5048
411.34 | -771.8773 | 3.5056 | 7588.4502 | 3.5056
411.44 | -771.8756 | 3.5066 | 7588.5938 | 3.5066
411.54 | -771.8739 | 3.5074 | 7588.9424 | 3.5074
411.64 | -771.8723 | 3.5082 | 7589.4536 | 3.5082
411.74 | -771.8706 | 3.509 | 7590.0747 | 3.509
411.84 | -771.8689 | 3.51 | 7590.6909 | 3.51
411.94 | -771.8673 | 3.5108 | 7591.0015 | 3.5108
412.04 | -771.8656 | 3.5118 | 7591.2412 | 3.5118
412.14 | -771.8639 | 3.5126 | 7591.3281 | 3.5126
412.24 | -771.8623 | 3.5134 | 7591.3657 | 3.5134
412.34 | -771.8606 | 3.5142 | 7591.5581 | 3.5142
412.44 | -771.8589 | 3.5152 | 7591.9604 | 3.5152
412.54 | -771.8573 | 3.516 | 7592.5005 | 3.516
412.64 | -771.8556 | 3.517 | 7592.8647 | 3.517
412.74 | -771.8539 | 3.5178 | 7592.9863 | 3.5178
412.84 | -771.8523 | 3.5186 | 7593.1729 | 3.5186
412.94 | -771.8506 | 3.5196 | 7593.0493 | 3.5196
413.04 | -771.8489 | 3.5204 | 7592.9863 | 3.5204
413.14 | -771.8473 | 3.5212 | 7593.1533 | 3.5212
413.24 | -771.8456 | 3.522 | 7593.4644 | 3.522
413.34 | -771.8439 | 3.523 | 7593.8252 | 3.523
413.44 | -771.8423 | 3.5238 | 7593.7959 | 3.5238
413.54 | -771.8406 | 3.5248 | 7593.9097 | 3.5248
413.64 | -771.8389 | 3.5256 | 7593.8906 | 3.5256
413.74 | -771.8373 | 3.5264 | 7593.6602 | 3.5264
413.84 | -771.8356 | 3.5272 | 7593.6089 | 3.5272
413.94 | -771.8339 | 3.5282 | 7593.9111 | 3.5282
414.04 | -771.8323 | 3.529 | 7594.3892 | 3.529
414.14 | -771.8306 | 3.53 | 7594.6982 | 3.53
414.24 | -771.8289 | 3.5308 | 7594.6328 | 3.5308
414.34 | -771.8273 | 3.5316 | 7594.7422 | 3.5316
414.44 | -771.8256 | 3.5326 | 7594.7578 | 3.5326
414.54 | -771.8239 | 3.5332 | 7594.4927 | 3.5332
414.64 | -771.8223 | 3.5342 | 7594.6836 | 3.5342
414.74 | -771.8206 | 3.535 | 7595.1616 | 3.535
414.84 | -771.8189 | 3.5358 | 7595.9004 | 3.5358
414.94 | -771.8173 | 3.5368 | 7596.1011 | 3.5368
415.04 | -771.8156 | 3.5376 | 7596.1895 | 3.5376
415.14 | -771.8139 | 3.5384 | 7596.3223 | 3.5384
415.24 | -771.8123 | 3.5392 | 7596.4238 | 3.5392
415.34 | -771.8106 | 3.54 | 7596.4399 | 3.54
415.44 | -771.8089 | 3.541 | 7596.9878 | 3.541
415.54 | -771.8073 | 3.5418 | 7597.7812 | 3.5418
415.64 | -771.8056 | 3.5428 | 7598.5942 | 3.5428
415.74 | -771.8039 | 3.5436 | 7598.8057 | 3.5436
415.84 | -771.8023 | 3.5444 | 7599.0923 | 3.5444
415.94 | -771.8006 | 3.5454 | 7599.3345 | 3.5454
416.04 | -771.7989 | 3.5462 | 7599.5396 | 3.5462
416.14 | -771.7973 | 3.547 | 7599.6978 | 3.547
416.24 | -771.7956 | 3.5478 | 7600.3032 | 3.5478
416.34 | -771.7939 | 3.5488 | 7600.9888 | 3.5488
416.44 | -771.7923 | 3.5496 | 7601.6753 | 3.5496
416.54 | -771.7906 | 3.5506 | 7601.9028 | 3.5506
416.64 | -771.7889 | 3.5514 | 7602.188 | 3.5514
416.74 | -771.7873 | 3.5522 | 7602.4844 | 3.5522
416.84 | -771.7856 | 3.5532 | 7602.6689 | 3.5532
416.94 | -771.7839 | 3.554 | 7602.9336 | 3.554
417.04 | -771.7823 | 3.555 | 7603.5293 | 3.555
417.14 | -771.7806 | 3.5558 | 7604.292 | 3.5558
417.24 | -771.7789 | 3.5566 | 7604.666 | 3.5566
417.34 | -771.7773 | 3.5576 | 7604.6851 | 3.5576
417.44 | -771.7756 | 3.5586 | 7604.9204 | 3.5586
417.54 | -771.7739 | 3.5594 | 7604.8311 | 3.5594
417.64 | -771.7723 | 3.5604 | 7605.0864 | 3.5604
417.74 | -771.7706 | 3.5612 | 7605.5225 | 3.5612
417.84 | -771.7689 | 3.562 | 7606.1426 | 3.562
417.94 | -771.7673 | 3.563 | 7606.5864 | 3.563
418.04 | -771.7656 | 3.564 | 7607.0371 | 3.564
418.14 | -771.7639 | 3.5648 | 7607.0815 | 3.5648
418.24 | -771.7623 | 3.5656 | 7607.103 | 3.5656
418.34 | -771.7606 | 3.5666 | 7606.959 | 3.5666
418.44 | -771.7589 | 3.5676 | 7607.2178 | 3.5676
418.54 | -771.7573 | 3.5684 | 7607.7388 | 3.5684
418.64 | -771.7556 | 3.5694 | 7608.2549 | 3.5694
418.74 | -771.7539 | 3.5702 | 7608.5776 | 3.5702
418.84 | -771.7523 | 3.5712 | 7608.625 | 3.5712
418.94 | -771.7506 | 3.572 | 7608.7671 | 3.572
419.04 | -771.7489 | 3.573 | 7608.6558 | 3.573
419.14 | -771.7473 | 3.5738 | 7608.7124 | 3.5738
419.24 | -771.7456 | 3.5748 | 7609.106 | 3.5748
419.34 | -771.7439 | 3.5756 | 7609.7607 | 3.5756
419.44 | -771.7423 | 3.5766 | 7610.2666 | 3.5766
419.54 | -771.7406 | 3.5776 | 7610.4727 | 3.5776
419.64 | -771.7389 | 3.5784 | 7610.6802 | 3.5784
419.74 | -771.7373 | 3.5794 | 7610.7446 | 3.5794
419.84 | -771.7356 | 3.5802 | 7610.6694 | 3.5802
419.94 | -771.7339 | 3.5812 | 7610.7744 | 3.5812
420.04 | -771.7323 | 3.5822 | 7611.2803 | 3.5822
420.14 | -771.7306 | 3.5832 | 7611.8667 | 3.5832
420.24 | -771.7289 | 3.584 | 7612.1987 | 3.584
420.34 | -771.7273 | 3.585 | 7612.2617 | 3.585
420.44 | -771.7256 | 3.5858 | 7612.5928 | 3.5858
420.54 | -771.7239 | 3.5868 | 7612.6631 | 3.5868
420.64 | -771.7223 | 3.5878 | 7612.5752 | 3.5878
420.74 | -771.7206 | 3.5886 | 7612.9028 | 3.5886
420.84 | -771.7189 | 3.5896 | 7613.5073 | 3.5896
420.94 | -771.7173 | 3.5904 | 7614.0703 | 3.5904
421.04 | -771.7156 | 3.5914 | 7614.354 | 3.5914
421.14 | -771.7139 | 3.5924 | 7614.4536 | 3.5924
421.24 | -771.7123 | 3.5932 | 7614.6538 | 3.5932
421.34 | -771.7106 | 3.594 | 7614.8423 | 3.594
421.44 | -771.7089 | 3.595 | 7614.855 | 3.595
421.54 | -771.7073 | 3.596 | 7615.1426 | 3.596
421.64 | -771.7056 | 3.5968 | 7615.7783 | 3.5968
421.74 | -771.7039 | 3.5978 | 7616.1826 | 3.5978
421.84 | -771.7023 | 3.5988 | 7616.3311 | 3.5988
421.94 | -771.7006 | 3.5996 | 7616.4004 | 3.5996
422.04 | -771.6989 | 3.6006 | 7616.5908 | 3.6006
422.14 | -771.6973 | 3.6014 | 7616.6226 | 3.6014
422.24 | -771.6956 | 3.6022 | 7616.8584 | 3.6022
422.34 | -771.6939 | 3.6032 | 7617.3398 | 3.6032
422.44 | -771.6923 | 3.6042 | 7618.0088 | 3.6042
422.54 | -771.6906 | 3.6052 | 7618.3901 | 3.6052
422.64 | -771.6889 | 3.606 | 7618.5044 | 3.606
422.74 | -771.6873 | 3.607 | 7618.6885 | 3.607
422.84 | -771.6856 | 3.6078 | 7618.6797 | 3.6078
422.94 | -771.6839 | 3.6088 | 7618.8687 | 3.6088
423.04 | -771.6823 | 3.6096 | 7619.062 | 3.6096
423.14 | -771.6806 | 3.6106 | 7619.7266 | 3.6106
423.24 | -771.6789 | 3.6114 | 7620.3433 | 3.6114
423.34 | -771.6773 | 3.6124 | 7620.5151 | 3.6124
423.44 | -771.6756 | 3.6134 | 7620.5864 | 3.6134
423.54 | -771.6739 | 3.6142 | 7620.8545 | 3.6142
423.64 | -771.6723 | 3.615 | 7620.8027 | 3.615
423.74 | -771.6706 | 3.6158 | 7621.0537 | 3.6158
423.84 | -771.6689 | 3.6168 | 7621.522 | 3.6168
423.94 | -771.6673 | 3.6178 | 7622.1274 | 3.6178
424.04 | -771.6656 | 3.6186 | 7622.4858 | 3.6186
424.14 | -771.6639 | 3.6196 | 7622.6113 | 3.6196
424.24 | -771.6623 | 3.6204 | 7622.6919 | 3.6204
424.34 | -771.6606 | 3.6214 | 7622.8828 | 3.6214
424.44 | -771.6589 | 3.6222 | 7623.0723 | 3.6222
424.54 | -771.6573 | 3.623 | 7623.2319 | 3.623
424.64 | -771.6556 | 3.624 | 7623.7197 | 3.624
424.74 | -771.6539 | 3.6248 | 7624.2896 | 3.6248
424.84 | -771.6523 | 3.6258 | 7624.5854 | 3.6258
424.94 | -771.6506 | 3.6268 | 7624.8149 | 3.6268
425.04 | -771.6489 | 3.6276 | 7624.9019 | 3.6276
425.14 | -771.6473 | 3.6286 | 7625.0342 | 3.6286
425.24 | -771.6456 | 3.6294 | 7625.1646 | 3.6294
425.34 | -771.6439 | 3.6302 | 7625.5601 | 3.6302
425.44 | -771.6423 | 3.6312 | 7626.0498 | 3.6312
425.54 | -771.6406 | 3.632 | 7626.5752 | 3.632
425.64 | -771.6389 | 3.633 | 7626.7534 | 3.633
425.74 | -771.6373 | 3.6338 | 7626.9546 | 3.6338
425.84 | -771.6356 | 3.6348 | 7627.0679 | 3.6348
425.94 | -771.6339 | 3.6358 | 7626.9482 | 3.6358
426.04 | -771.6323 | 3.6366 | 7627.1768 | 3.6366
426.14 | -771.6306 | 3.6376 | 7627.686 | 3.6376
426.24 | -771.6289 | 3.6384 | 7628.3076 | 3.6384
426.34 | -771.6273 | 3.6394 | 7628.5557 | 3.6394
426.44 | -771.6256 | 3.6402 | 7628.6089 | 3.6402
426.54 | -771.6239 | 3.6412 | 7628.812 | 3.6412
426.64 | -771.6223 | 3.642 | 7628.7979 | 3.642
426.74 | -771.6206 | 3.6428 | 7628.8813 | 3.6428
426.84 | -771.6189 | 3.6438 | 7629.3291 | 3.6438
426.94 | -771.6173 | 3.6448 | 7630.0356 | 3.6448
427.04 | -771.6156 | 3.6456 | 7630.6328 | 3.6456
427.14 | -771.6139 | 3.6466 | 7630.7969 | 3.6466
427.24 | -771.6123 | 3.6474 | 7630.9487 | 3.6474
427.34 | -771.6106 | 3.6484 | 7631.1431 | 3.6484
427.44 | -771.6089 | 3.6494 | 7631.1196 | 3.6494
427.54 | -771.6073 | 3.6502 | 7631.2134 | 3.6502
427.64 | -771.6056 | 3.6512 | 7631.686 | 3.6512
427.74 | -771.6039 | 3.652 | 7632.3618 | 3.652
427.84 | -771.6023 | 3.653 | 7632.8862 | 3.653
427.94 | -771.6006 | 3.654 | 7632.9429 | 3.654
428.04 | -771.5989 | 3.655 | 7633.1436 | 3.655
428.14 | -771.5973 | 3.656 | 7633.3818 | 3.656
428.24 | -771.5956 | 3.6568 | 7633.46 | 3.6568
428.34 | -771.5939 | 3.6578 | 7633.6875 | 3.6578
428.44 | -771.5923 | 3.6588 | 7634.1489 | 3.6588
428.54 | -771.5906 | 3.6596 | 7634.9546 | 3.6596
428.64 | -771.5889 | 3.6606 | 7635.1851 | 3.6606
428.74 | -771.5873 | 3.6616 | 7635.2998 | 3.6616
428.84 | -771.5856 | 3.6624 | 7635.5596 | 3.6624
428.94 | -771.5839 | 3.6634 | 7635.7305 | 3.6634
429.04 | -771.5823 | 3.6644 | 7635.8945 | 3.6644
429.14 | -771.5806 | 3.6654 | 7636.1392 | 3.6654
429.24 | -771.5789 | 3.6662 | 7636.7026 | 3.6662
429.34 | -771.5773 | 3.6672 | 7637.3457 | 3.6672
429.44 | -771.5756 | 3.6682 | 7637.5601 | 3.6682
429.54 | -771.5739 | 3.6692 | 7637.5449 | 3.6692
429.64 | -771.5723 | 3.6702 | 7637.8213 | 3.6702
429.74 | -771.5706 | 3.671 | 7637.854 | 3.671
429.84 | -771.5689 | 3.672 | 7638.1445 | 3.672
429.94 | -771.5673 | 3.673 | 7638.4863 | 3.673
430.04 | -771.5656 | 3.674 | 7639.0244 | 3.674
430.14 | -771.5639 | 3.675 | 7639.4414 | 3.675
430.24 | -771.5623 | 3.6758 | 7639.6987 | 3.6758
430.34 | -771.5606 | 3.6768 | 7639.9424 | 3.6768
430.44 | -771.5589 | 3.6778 | 7639.8438 | 3.6778
430.54 | -771.5573 | 3.6786 | 7640.0186 | 3.6786
430.64 | -771.5556 | 3.6796 | 7640.4316 | 3.6796
430.74 | -771.5539 | 3.6806 | 7641.0239 | 3.6806
430.84 | -771.5523 | 3.6816 | 7641.5381 | 3.6816
430.94 | -771.5506 | 3.6826 | 7641.9697 | 3.6826
431.04 | -771.5489 | 3.6834 | 7642.1284 | 3.6834
431.14 | -771.5473 | 3.6844 | 7642.2148 | 3.6844
431.24 | -771.5456 | 3.6852 | 7642.2241 | 3.6852
431.34 | -771.5439 | 3.6862 | 7642.4204 | 3.6862
431.44 | -771.5423 | 3.6872 | 7642.9531 | 3.6872
431.54 | -771.5406 | 3.6882 | 7643.5498 | 3.6882
431.64 | -771.5389 | 3.6892 | 7643.9604 | 3.6892
431.74 | -771.5373 | 3.69 | 7644.1899 | 3.69
431.84 | -771.5356 | 3.691 | 7644.3774 | 3.691
431.94 | -771.5339 | 3.692 | 7644.4463 | 3.692
432.04 | -771.5323 | 3.693 | 7644.5361 | 3.693
432.14 | -771.5306 | 3.6938 | 7644.8018 | 3.6938
432.24 | -771.5289 | 3.6948 | 7645.4292 | 3.6948
432.34 | -771.5273 | 3.6958 | 7645.9775 | 3.6958
432.44 | -771.5256 | 3.6968 | 7646.3037 | 3.6968
432.54 | -771.5239 | 3.6978 | 7646.415 | 3.6978
432.64 | -771.5223 | 3.6988 | 7646.6914 | 3.6988
432.74 | -771.5206 | 3.6996 | 7646.7861 | 3.6996
432.84 | -771.5189 | 3.7006 | 7646.855 | 3.7006
432.94 | -771.5173 | 3.7016 | 7647.2236 | 3.7016
433.04 | -771.5156 | 3.7026 | 7647.9692 | 3.7026
433.14 | -771.5139 | 3.7036 | 7648.4219 | 3.7036
433.24 | -771.5123 | 3.7044 | 7648.6221 | 3.7044
433.34 | -771.5106 | 3.7056 | 7648.833 | 3.7056
433.44 | -771.5089 | 3.7066 | 7649.1255 | 3.7066
433.54 | -771.5073 | 3.7074 | 7649.0576 | 3.7074
433.64 | -771.5056 | 3.7086 | 7649.0791 | 3.7086
433.74 | -771.5039 | 3.7094 | 7649.606 | 3.7094
433.84 | -771.5023 | 3.7104 | 7650.1841 | 3.7104
433.94 | -771.5006 | 3.7116 | 7650.5225 | 3.7116
434.04 | -771.4989 | 3.7124 | 7650.4722 | 3.7124
434.14 | -771.4973 | 3.7136 | 7650.7974 | 3.7136
434.24 | -771.4956 | 3.7144 | 7650.7778 | 3.7144
434.34 | -771.4939 | 3.7154 | 7650.7314 | 3.7154
434.44 | -771.4923 | 3.7164 | 7650.875 | 3.7164
434.54 | -771.4906 | 3.7174 | 7651.5107 | 3.7174
434.64 | -771.4889 | 3.7184 | 7652.1177 | 3.7184
434.74 | -771.4873 | 3.7194 | 7652.1685 | 3.7194
434.84 | -771.4856 | 3.7204 | 7652.3389 | 3.7204
434.94 | -771.4839 | 3.7214 | 7652.3687 | 3.7214
435.04 | -771.4823 | 3.7224 | 7652.2783 | 3.7224
435.14 | -771.4806 | 3.7234 | 7652.4067 | 3.7234
435.24 | -771.4789 | 3.7242 | 7652.8018 | 3.7242
435.34 | -771.4773 | 3.7254 | 7653.4067 | 3.7254
435.44 | -771.4756 | 3.7264 | 7653.8652 | 3.7264
435.54 | -771.4739 | 3.7274 | 7653.9712 | 3.7274
435.64 | -771.4723 | 3.7284 | 7653.8652 | 3.7284
435.74 | -771.4706 | 3.7292 | 7653.8369 | 3.7292
435.84 | -771.4689 | 3.7302 | 7653.6611 | 3.7302
435.94 | -771.4673 | 3.7312 | 7653.9277 | 3.7312
436.04 | -771.4656 | 3.7322 | 7654.2837 | 3.7322
436.14 | -771.4639 | 3.7332 | 7654.8213 | 3.7332
436.24 | -771.4623 | 3.7342 | 7655.0171 | 3.7342
436.34 | -771.4606 | 3.7352 | 7655.1372 | 3.7352
436.44 | -771.4589 | 3.7362 | 7655.1045 | 3.7362
436.54 | -771.4573 | 3.737 | 7655.0928 | 3.737
436.64 | -771.4556 | 3.738 | 7654.9082 | 3.738
436.74 | -771.4539 | 3.739 | 7655.1836 | 3.739
436.84 | -771.4523 | 3.74 | 7655.4863 | 3.74
436.94 | -771.4506 | 3.741 | 7655.855 | 3.741
437.04 | -771.4489 | 3.7418 | 7655.8467 | 3.7418
437.14 | -771.4473 | 3.7428 | 7655.896 | 3.7428
437.24 | -771.4456 | 3.7436 | 7655.8584 | 3.7436
437.34 | -771.4439 | 3.7446 | 7655.9409 | 3.7446
437.44 | -771.4423 | 3.7456 | 7655.9434 | 3.7456
437.54 | -771.4406 | 3.7466 | 7656.3765 | 3.7466
437.64 | -771.4389 | 3.7476 | 7656.8149 | 3.7476
437.74 | -771.4373 | 3.7484 | 7657.123 | 3.7484
437.84 | -771.4356 | 3.7494 | 7657.0762 | 3.7494
437.94 | -771.4339 | 3.7504 | 7657.2085 | 3.7504
438.04 | -771.4323 | 3.7512 | 7657.1709 | 3.7512
438.14 | -771.4306 | 3.7522 | 7657.2495 | 3.7522
438.24 | -771.4289 | 3.753 | 7657.4531 | 3.753
438.34 | -771.4273 | 3.754 | 7658.0615 | 3.754
438.44 | -771.4256 | 3.755 | 7658.6763 | 3.755
438.54 | -771.4239 | 3.756 | 7659.0137 | 3.756
438.64 | -771.4223 | 3.757 | 7659.1958 | 3.757
438.74 | -771.4206 | 3.7578 | 7659.5088 | 3.7578
438.84 | -771.4189 | 3.7586 | 7659.542 | 3.7586
438.94 | -771.4173 | 3.7596 | 7659.6348 | 3.7596
439.04 | -771.4156 | 3.7604 | 7660.2207 | 3.7604
439.14 | -771.4139 | 3.7614 | 7660.9932 | 3.7614
439.24 | -771.4123 | 3.7624 | 7661.6113 | 3.7624
439.34 | -771.4106 | 3.7632 | 7661.8677 | 3.7632
439.44 | -771.4089 | 3.7642 | 7662.2046 | 3.7642
439.54 | -771.4073 | 3.7652 | 7662.4106 | 3.7652
439.64 | -771.4056 | 3.766 | 7662.6284 | 3.766
439.74 | -771.4039 | 3.767 | 7663.1143 | 3.767
439.84 | -771.4023 | 3.768 | 7663.8706 | 3.768
439.94 | -771.4006 | 3.769 | 7664.7979 | 3.769
440.04 | -771.3989 | 3.7698 | 7665.4185 | 3.7698
440.14 | -771.3973 | 3.7708 | 7665.6904 | 3.7708
440.24 | -771.3956 | 3.7716 | 7666.1582 | 3.7716
440.34 | -771.3939 | 3.7726 | 7666.4917 | 3.7726
440.44 | -771.3923 | 3.7736 | 7666.7534 | 3.7736
440.54 | -771.3906 | 3.7746 | 7667.2627 | 3.7746
440.64 | -771.3889 | 3.7756 | 7667.8916 | 3.7756
440.74 | -771.3873 | 3.7766 | 7668.7476 | 3.7766
440.84 | -771.3856 | 3.7776 | 7669.2852 | 3.7776
440.94 | -771.3839 | 3.7786 | 7669.582 | 3.7786
441.04 | -771.3823 | 3.7796 | 7669.8535 | 3.7796
441.14 | -771.3806 | 3.7806 | 7670.2925 | 3.7806
441.24 | -771.3789 | 3.7814 | 7670.6099 | 3.7814
441.34 | -771.3773 | 3.7824 | 7671.1396 | 3.7824
441.44 | -771.3756 | 3.7836 | 7671.8735 | 3.7836
441.54 | -771.3739 | 3.7846 | 7672.5273 | 3.7846
441.64 | -771.3723 | 3.7856 | 7672.7891 | 3.7856
441.74 | -771.3706 | 3.7864 | 7673.0146 | 3.7864
441.84 | -771.3689 | 3.7876 | 7673.3301 | 3.7876
441.94 | -771.3673 | 3.7886 | 7673.5791 | 3.7886
442.04 | -771.3656 | 3.7896 | 7674.0498 | 3.7896
442.14 | -771.3639 | 3.7906 | 7674.645 | 3.7906
442.24 | -771.3623 | 3.7916 | 7675.3052 | 3.7916
442.34 | -771.3606 | 3.7926 | 7675.8657 | 3.7926
442.44 | -771.3589 | 3.7938 | 7676.0234 | 3.7938
442.54 | -771.3573 | 3.7948 | 7676.2236 | 3.7948
442.64 | -771.3556 | 3.7958 | 7676.2412 | 3.7958
442.74 | -771.3539 | 3.7968 | 7676.397 | 3.7968
442.84 | -771.3523 | 3.7978 | 7677.0386 | 3.7978
442.94 | -771.3506 | 3.7988 | 7677.6704 | 3.7988
443.04 | -771.3489 | 3.7998 | 7678.2256 | 3.7998
443.14 | -771.3473 | 3.801 | 7678.4453 | 3.801
443.24 | -771.3456 | 3.8018 | 7678.6909 | 3.8018
443.34 | -771.3439 | 3.803 | 7678.7144 | 3.803
443.44 | -771.3423 | 3.804 | 7678.6226 | 3.804
443.54 | -771.3406 | 3.805 | 7678.8735 | 3.805
443.64 | -771.3389 | 3.8062 | 7679.4805 | 3.8062
443.74 | -771.3373 | 3.8072 | 7679.9155 | 3.8072
443.84 | -771.3356 | 3.8082 | 7680.2451 | 3.8082
443.94 | -771.3339 | 3.8094 | 7680.4492 | 3.8094
444.04 | -771.3323 | 3.8104 | 7680.6821 | 3.8104
444.14 | -771.3306 | 3.8114 | 7680.5767 | 3.8114
444.24 | -771.3289 | 3.8124 | 7680.7017 | 3.8124
444.34 | -771.3273 | 3.8136 | 7681.1802 | 3.8136
444.44 | -771.3256 | 3.8146 | 7681.8218 | 3.8146
444.54 | -771.3239 | 3.8156 | 7682.3013 | 3.8156
444.64 | -771.3223 | 3.8168 | 7682.5742 | 3.8168
444.74 | -771.3206 | 3.8178 | 7682.6123 | 3.8178
444.84 | -771.3189 | 3.8188 | 7682.9067 | 3.8188
444.94 | -771.3173 | 3.82 | 7682.9116 | 3.82
445.04 | -771.3156 | 3.821 | 7683.0234 | 3.821
445.14 | -771.3139 | 3.8222 | 7683.48 | 3.8222
445.24 | -771.3123 | 3.8232 | 7684.1753 | 3.8232
445.34 | -771.3106 | 3.8242 | 7684.5845 | 3.8242
445.44 | -771.3089 | 3.8254 | 7684.6064 | 3.8254
445.54 | -771.3073 | 3.8264 | 7684.8745 | 3.8264
445.64 | -771.3056 | 3.8276 | 7685.002 | 3.8276
445.74 | -771.3039 | 3.8286 | 7684.9556 | 3.8286
445.84 | -771.3023 | 3.8298 | 7685.1577 | 3.8298
445.94 | -771.3006 | 3.8308 | 7685.6572 | 3.8308
446.04 | -771.2989 | 3.8318 | 7686.2524 | 3.8318
446.14 | -771.2973 | 3.833 | 7686.4624 | 3.833
446.24 | -771.2956 | 3.834 | 7686.4434 | 3.834
446.34 | -771.2939 | 3.8352 | 7686.5903 | 3.8352
446.44 | -771.2923 | 3.8364 | 7686.5898 | 3.8364
446.54 | -771.2906 | 3.8374 | 7686.5928 | 3.8374
446.64 | -771.2889 | 3.8386 | 7686.9058 | 3.8386
446.74 | -771.2873 | 3.8396 | 7687.4106 | 3.8396
446.84 | -771.2856 | 3.8408 | 7687.9243 | 3.8408
446.94 | -771.2839 | 3.842 | 7688.0107 | 3.842
447.04 | -771.2823 | 3.843 | 7688.1147 | 3.843
447.14 | -771.2806 | 3.8442 | 7688.1187 | 3.8442
447.24 | -771.2789 | 3.8452 | 7688.1123 | 3.8452
447.34 | -771.2773 | 3.8464 | 7688.2046 | 3.8464
447.44 | -771.2756 | 3.8476 | 7688.7026 | 3.8476
447.54 | -771.2739 | 3.8486 | 7689.2983 | 3.8486
447.64 | -771.2723 | 3.8498 | 7689.6919 | 3.8498
447.74 | -771.2706 | 3.8508 | 7689.813 | 3.8508
447.84 | -771.2689 | 3.852 | 7689.9414 | 3.852
447.94 | -771.2673 | 3.8532 | 7689.8394 | 3.8532
448.04 | -771.2656 | 3.8542 | 7689.9805 | 3.8542
448.14 | -771.2639 | 3.8556 | 7690.1982 | 3.8556
448.24 | -771.2623 | 3.8566 | 7690.6567 | 3.8566
448.34 | -771.2606 | 3.8578 | 7691.1226 | 3.8578
448.44 | -771.2589 | 3.8588 | 7691.3037 | 3.8588
448.54 | -771.2573 | 3.86 | 7691.4102 | 3.86
448.64 | -771.2556 | 3.8612 | 7691.4287 | 3.8612
448.74 | -771.2539 | 3.8622 | 7691.4893 | 3.8622
448.84 | -771.2523 | 3.8634 | 7691.6577 | 3.8634
448.94 | -771.2506 | 3.8644 | 7692.0728 | 3.8644
449.04 | -771.2489 | 3.8656 | 7692.6807 | 3.8656
449.14 | -771.2473 | 3.8668 | 7693.0747 | 3.8668
449.24 | -771.2456 | 3.8678 | 7693.2422 | 3.8678
449.34 | -771.2439 | 3.8688 | 7693.4028 | 3.8688
449.44 | -771.2423 | 3.87 | 7693.4224 | 3.87
449.54 | -771.2406 | 3.871 | 7693.4849 | 3.871
449.64 | -771.2389 | 3.8722 | 7693.6631 | 3.8722
449.74 | -771.2373 | 3.8732 | 7694.1855 | 3.8732
449.84 | -771.2356 | 3.8742 | 7694.5894 | 3.8742
449.94 | -771.2339 | 3.8754 | 7694.897 | 3.8754
450.04 | -771.2323 | 3.8766 | 7695.021 | 3.8766
450.14 | -771.2306 | 3.8776 | 7695.3882 | 3.8776
450.24 | -771.2289 | 3.8786 | 7695.2314 | 3.8786
450.34 | -771.2273 | 3.8798 | 7695.2471 | 3.8798
450.44 | -771.2256 | 3.881 | 7695.665 | 3.881
450.54 | -771.2239 | 3.882 | 7696.2539 | 3.882
450.64 | -771.2223 | 3.8832 | 7696.6753 | 3.8832
450.74 | -771.2206 | 3.8842 | 7696.8286 | 3.8842
450.84 | -771.2189 | 3.8854 | 7696.9521 | 3.8854
450.94 | -771.2173 | 3.8864 | 7697.0767 | 3.8864
451.04 | -771.2156 | 3.8876 | 7696.9614 | 3.8876
451.14 | -771.2139 | 3.8886 | 7697.1548 | 3.8886
451.24 | -771.2123 | 3.8896 | 7697.7812 | 3.8896
451.34 | -771.2106 | 3.8908 | 7698.4893 | 3.8908
451.44 | -771.2089 | 3.892 | 7698.75 | 3.892
451.54 | -771.2073 | 3.893 | 7698.8086 | 3.893
451.64 | -771.2056 | 3.8942 | 7699.021 | 3.8942
451.74 | -771.2039 | 3.8952 | 7699.0586 | 3.8952
451.84 | -771.2023 | 3.8964 | 7699.0322 | 3.8964
451.94 | -771.2006 | 3.8976 | 7699.2695 | 3.8976
452.04 | -771.1989 | 3.8986 | 7699.9946 | 3.8986
452.14 | -771.1973 | 3.8998 | 7700.6064 | 3.8998
452.24 | -771.1956 | 3.9008 | 7700.7446 | 3.9008
452.34 | -771.1939 | 3.902 | 7700.8574 | 3.902
452.44 | -771.1923 | 3.9032 | 7700.9346 | 3.9032
452.54 | -771.1906 | 3.9042 | 7701.0605 | 3.9042
452.64 | -771.1889 | 3.9054 | 7701.1235 | 3.9054
452.74 | -771.1873 | 3.9064 | 7701.4688 | 3.9064
452.84 | -771.1856 | 3.9074 | 7701.9038 | 3.9074
452.94 | -771.1839 | 3.9086 | 7702.5171 | 3.9086
453.04 | -771.1823 | 3.9096 | 7702.7266 | 3.9096
453.14 | -771.1806 | 3.9108 | 7702.8022 | 3.9108
453.24 | -771.1789 | 3.9116 | 7703.0977 | 3.9116
453.34 | -771.1773 | 3.9128 | 7703.1016 | 3.9128
453.44 | -771.1756 | 3.9138 | 7703.2354 | 3.9138
453.54 | -771.1739 | 3.915 | 7703.6982 | 3.915
453.64 | -771.1723 | 3.916 | 7704.3901 | 3.916
453.74 | -771.1706 | 3.917 | 7704.8013 | 3.917
453.84 | -771.1689 | 3.9182 | 7704.8203 | 3.9182
453.94 | -771.1673 | 3.9192 | 7704.8906 | 3.9192
454.04 | -771.1656 | 3.9204 | 7704.9668 | 3.9204
454.14 | -771.1639 | 3.9214 | 7705.0601 | 3.9214
454.24 | -771.1623 | 3.9224 | 7705.3613 | 3.9224
454.34 | -771.1606 | 3.9236 | 7705.9478 | 3.9236
454.44 | -771.1589 | 3.9248 | 7706.3984 | 3.9248
454.54 | -771.1573 | 3.9258 | 7706.6509 | 3.9258
454.64 | -771.1556 | 3.927 | 7706.5928 | 3.927
454.74 | -771.1539 | 3.928 | 7706.5215 | 3.928
454.84 | -771.1523 | 3.929 | 7706.5259 | 3.929
454.94 | -771.1506 | 3.9302 | 7706.6792 | 3.9302
455.04 | -771.1489 | 3.9312 | 7707.0894 | 3.9312
455.14 | -771.1473 | 3.9324 | 7707.6187 | 3.9324
455.24 | -771.1456 | 3.9334 | 7707.9028 | 3.9334
455.34 | -771.1439 | 3.9346 | 7708.0332 | 3.9346
455.44 | -771.1423 | 3.9358 | 7708.1895 | 3.9358
455.54 | -771.1406 | 3.9368 | 7708.0537 | 3.9368
455.64 | -771.1389 | 3.938 | 7708.0972 | 3.938
455.74 | -771.1373 | 3.939 | 7708.4268 | 3.939
455.84 | -771.1356 | 3.9402 | 7708.999 | 3.9402
455.94 | -771.1339 | 3.9412 | 7709.4512 | 3.9412
456.04 | -771.1323 | 3.9424 | 7709.6777 | 3.9424
456.14 | -771.1306 | 3.9436 | 7709.7778 | 3.9436
456.24 | -771.1289 | 3.9446 | 7709.918 | 3.9446
456.34 | -771.1273 | 3.9458 | 7709.8208 | 3.9458
456.44 | -771.1256 | 3.947 | 7709.8979 | 3.947
456.54 | -771.1239 | 3.9482 | 7710.2754 | 3.9482
456.64 | -771.1223 | 3.9494 | 7710.9053 | 3.9494
456.74 | -771.1206 | 3.9504 | 7711.314 | 3.9504
456.84 | -771.1189 | 3.9516 | 7711.4229 | 3.9516
456.94 | -771.1173 | 3.9528 | 7711.7368 | 3.9528
457.04 | -771.1156 | 3.954 | 7711.8892 | 3.954
457.14 | -771.1139 | 3.9552 | 7711.7788 | 3.9552
457.24 | -771.1123 | 3.9562 | 7711.9478 | 3.9562
457.34 | -771.1106 | 3.9574 | 7712.481 | 3.9574
457.44 | -771.1089 | 3.9586 | 7712.9385 | 3.9586
457.54 | -771.1073 | 3.9598 | 7713.2544 | 3.9598
457.64 | -771.1056 | 3.961 | 7713.2261 | 3.961
457.74 | -771.1039 | 3.962 | 7713.4893 | 3.962
457.84 | -771.1023 | 3.9632 | 7713.627 | 3.9632
457.94 | -771.1006 | 3.9644 | 7713.603 | 3.9644
458.04 | -771.0989 | 3.9656 | 7713.8555 | 3.9656
458.14 | -771.0973 | 3.9668 | 7714.5083 | 3.9668
458.24 | -771.0956 | 3.968 | 7715.0815 | 3.968
458.34 | -771.0939 | 3.9692 | 7715.1899 | 3.9692
458.44 | -771.0923 | 3.9704 | 7715.3247 | 3.9704
458.54 | -771.0906 | 3.9714 | 7715.4995 | 3.9714
458.64 | -771.0889 | 3.9726 | 7715.5566 | 3.9726
458.74 | -771.0873 | 3.9738 | 7715.5669 | 3.9738
458.84 | -771.0856 | 3.975 | 7716.0596 | 3.975
458.94 | -771.0839 | 3.9762 | 7716.6699 | 3.9762
459.04 | -771.0823 | 3.9772 | 7717.0981 | 3.9772
459.14 | -771.0806 | 3.9786 | 7717.0034 | 3.9786
459.24 | -771.0789 | 3.9796 | 7717.2471 | 3.9796
459.34 | -771.0773 | 3.9808 | 7717.2144 | 3.9808
459.44 | -771.0756 | 3.982 | 7717.2559 | 3.982
459.54 | -771.0739 | 3.983 | 7717.4619 | 3.983
459.64 | -771.0723 | 3.9842 | 7717.9707 | 3.9842
459.74 | -771.0706 | 3.9854 | 7718.4692 | 3.9854
459.84 | -771.0689 | 3.9866 | 7718.7285 | 3.9866
459.94 | -771.0673 | 3.9878 | 7718.7861 | 3.9878
460.04 | -771.0656 | 3.989 | 7718.8076 | 3.989
460.14 | -771.0639 | 3.9902 | 7718.793 | 3.9902
460.24 | -771.0623 | 3.9912 | 7718.8188 | 3.9912
460.34 | -771.0606 | 3.9924 | 7719.1108 | 3.9924
460.44 | -771.0589 | 3.9936 | 7719.7417 | 3.9936
460.54 | -771.0573 | 3.9948 | 7720.0933 | 3.9948
460.64 | -771.0556 | 3.996 | 7720.3428 | 3.996
460.74 | -771.0539 | 3.997 | 7720.5005 | 3.997
460.84 | -771.0523 | 3.9982 | 7720.7095 | 3.9982
460.94 | -771.0506 | 3.9994 | 7720.7124 | 3.9994
461.04 | -771.0489 | 4.0006 | 7720.9121 | 4.0006
461.14 | -771.0473 | 4.0018 | 7721.2671 | 4.0018
461.24 | -771.0456 | 4.0028 | 7721.9238 | 4.0028
461.34 | -771.0439 | 4.004 | 7722.2964 | 4.004
461.44 | -771.0423 | 4.0052 | 7722.438 | 4.0052
461.54 | -771.0406 | 4.0064 | 7722.5327 | 4.0064
461.64 | -771.0389 | 4.0076 | 7722.5815 | 4.0076
461.74 | -771.0373 | 4.0086 | 7722.6455 | 4.0086
461.84 | -771.0356 | 4.0098 | 7723.0459 | 4.0098
461.94 | -771.0339 | 4.011 | 7723.5054 | 4.011
462.04 | -771.0323 | 4.012 | 7724.0454 | 4.012
462.14 | -771.0306 | 4.0132 | 7724.2344 | 4.0132
462.24 | -771.0289 | 4.0142 | 7724.3511 | 4.0142
462.34 | -771.0273 | 4.0154 | 7724.52 | 4.0154
462.44 | -771.0256 | 4.0166 | 7724.4634 | 4.0166
462.54 | -771.0239 | 4.0176 | 7724.6738 | 4.0176
462.64 | -771.0223 | 4.019 | 7725.2471 | 4.019
462.74 | -771.0206 | 4.02 | 7725.814 | 4.02
462.84 | -771.0189 | 4.0212 | 7726.2378 | 4.0212
462.94 | -771.0173 | 4.0224 | 7726.2061 | 4.0224
463.04 | -771.0156 | 4.0234 | 7726.4829 | 4.0234
463.14 | -771.0139 | 4.0246 | 7726.437 | 4.0246
463.24 | -771.0123 | 4.0256 | 7726.4922 | 4.0256
463.34 | -771.0106 | 4.0266 | 7726.7876 | 4.0266
463.44 | -771.0089 | 4.0278 | 7727.4492 | 4.0278
463.54 | -771.0073 | 4.029 | 7728.0391 | 4.029
463.64 | -771.0056 | 4.0302 | 7728.0781 | 4.0302
463.74 | -771.0039 | 4.0312 | 7728.2192 | 4.0312
463.84 | -771.0023 | 4.0324 | 7728.2544 | 4.0324
463.94 | -771.0006 | 4.0334 | 7728.2026 | 4.0334
464.04 | -770.9989 | 4.0346 | 7728.1094 | 4.0346
464.14 | -770.9973 | 4.0358 | 7728.4131 | 4.0358
464.24 | -770.9956 | 4.0368 | 7729.1108 | 4.0368
464.34 | -770.9939 | 4.038 | 7729.5723 | 4.038
464.44 | -770.9923 | 4.0392 | 7729.5972 | 4.0392
464.54 | -770.9906 | 4.0402 | 7729.7568 | 4.0402
464.64 | -770.9889 | 4.0414 | 7729.9531 | 4.0414
464.74 | -770.9873 | 4.0424 | 7729.9419 | 4.0424
464.84 | -770.9856 | 4.0436 | 7730.1211 | 4.0436
464.94 | -770.9839 | 4.0448 | 7730.6064 | 4.0448
465.04 | -770.9823 | 4.0458 | 7731.1543 | 4.0458
465.14 | -770.9806 | 4.047 | 7731.6416 | 4.047
465.24 | -770.9789 | 4.0482 | 7731.6074 | 4.0482
465.34 | -770.9773 | 4.0494 | 7731.9136 | 4.0494
465.44 | -770.9756 | 4.0504 | 7732.0391 | 4.0504
465.54 | -770.9739 | 4.0516 | 7732.1416 | 4.0516
465.64 | -770.9723 | 4.0528 | 7732.312 | 4.0528
465.74 | -770.9706 | 4.0538 | 7732.9839 | 4.0538
465.84 | -770.9689 | 4.055 | 7733.5771 | 4.055
465.94 | -770.9673 | 4.0562 | 7733.9038 | 4.0562
466.04 | -770.9656 | 4.0574 | 7733.9717 | 4.0574
466.14 | -770.9639 | 4.0586 | 7734.0703 | 4.0586
466.24 | -770.9623 | 4.0596 | 7734.0728 | 4.0596
466.34 | -770.9606 | 4.0608 | 7734.2476 | 4.0608
466.44 | -770.9589 | 4.062 | 7734.6274 | 4.062
466.54 | -770.9573 | 4.0632 | 7735.2158 | 4.0632
466.64 | -770.9556 | 4.0644 | 7735.5625 | 4.0644
466.74 | -770.9539 | 4.0654 | 7735.6504 | 4.0654
466.84 | -770.9523 | 4.0666 | 7735.8198 | 4.0666
466.94 | -770.9506 | 4.0678 | 7735.7227 | 4.0678
467.04 | -770.9489 | 4.069 | 7735.7671 | 4.069
467.14 | -770.9473 | 4.07 | 7736.1216 | 4.07
467.24 | -770.9456 | 4.0712 | 7736.6621 | 4.0712
467.34 | -770.9439 | 4.0724 | 7737.0659 | 4.0724
467.44 | -770.9423 | 4.0736 | 7737.3569 | 4.0736
467.54 | -770.9406 | 4.0748 | 7737.4048 | 4.0748
467.64 | -770.9389 | 4.076 | 7737.5117 | 4.076
467.74 | -770.9373 | 4.077 | 7737.4155 | 4.077
467.84 | -770.9356 | 4.0782 | 7737.4585 | 4.0782
467.94 | -770.9339 | 4.0794 | 7737.9053 | 4.0794
468.04 | -770.9323 | 4.0804 | 7738.3286 | 4.0804
468.14 | -770.9306 | 4.0818 | 7738.6855 | 4.0818
468.24 | -770.9289 | 4.0828 | 7738.7808 | 4.0828
468.34 | -770.9273 | 4.084 | 7739.001 | 4.084
468.44 | -770.9256 | 4.0852 | 7739.0781 | 4.0852
468.54 | -770.9239 | 4.0862 | 7739.0039 | 4.0862
468.64 | -770.9223 | 4.0874 | 7739.063 | 4.0874
468.74 | -770.9206 | 4.0884 | 7739.5713 | 4.0884
468.84 | -770.9189 | 4.0896 | 7740.0513 | 4.0896
468.94 | -770.9173 | 4.0908 | 7740.4634 | 4.0908
469.04 | -770.9156 | 4.092 | 7740.4526 | 4.092
469.14 | -770.9139 | 4.0932 | 7740.5986 | 4.0932
469.24 | -770.9123 | 4.0942 | 7740.6235 | 4.0942
469.34 | -770.9106 | 4.0954 | 7740.5854 | 4.0954
469.44 | -770.9089 | 4.0966 | 7740.8735 | 4.0966
469.54 | -770.9073 | 4.0978 | 7741.5029 | 4.0978
469.64 | -770.9056 | 4.099 | 7741.9697 | 4.099
469.74 | -770.9039 | 4.1 | 7741.9756 | 4.1
469.84 | -770.9023 | 4.1012 | 7742.0615 | 4.1012
469.94 | -770.9006 | 4.1024 | 7742.3477 | 4.1024
470.04 | -770.8989 | 4.1036 | 7742.3574 | 4.1036
470.14 | -770.8973 | 4.1048 | 7742.3848 | 4.1048
470.24 | -770.8956 | 4.1058 | 7742.7271 | 4.1058
470.34 | -770.8939 | 4.1072 | 7743.3271 | 4.1072
470.44 | -770.8923 | 4.1084 | 7743.7021 | 4.1084
470.54 | -770.8906 | 4.1094 | 7743.8535 | 4.1094
470.64 | -770.8889 | 4.1108 | 7744.0078 | 4.1108
470.74 | -770.8873 | 4.1118 | 7744.1011 | 4.1118
470.84 | -770.8856 | 4.113 | 7744.1499 | 4.113
470.94 | -770.8839 | 4.1142 | 7744.3301 | 4.1142
471.04 | -770.8823 | 4.1154 | 7744.8042 | 4.1154
471.14 | -770.8806 | 4.1166 | 7745.4888 | 4.1166
471.24 | -770.8789 | 4.1178 | 7745.644 | 4.1178
471.34 | -770.8773 | 4.119 | 7745.8315 | 4.119
471.44 | -770.8756 | 4.1202 | 7745.8711 | 4.1202
471.54 | -770.8739 | 4.1212 | 7745.8408 | 4.1212
471.64 | -770.8723 | 4.1226 | 7745.9048 | 4.1226
471.74 | -770.8706 | 4.1236 | 7746.3052 | 4.1236
471.84 | -770.8689 | 4.1248 | 7746.8799 | 4.1248
471.94 | -770.8673 | 4.126 | 7747.3608 | 4.126
472.04 | -770.8656 | 4.1272 | 7747.5874 | 4.1272
472.14 | -770.8639 | 4.1284 | 7747.7266 | 4.1284
472.24 | -770.8623 | 4.1294 | 7747.7803 | 4.1294
472.34 | -770.8606 | 4.1306 | 7747.8203 | 4.1306
472.44 | -770.8589 | 4.1318 | 7747.9321 | 4.1318
472.54 | -770.8573 | 4.133 | 7748.3765 | 4.133
472.64 | -770.8556 | 4.1342 | 7748.9546 | 4.1342
472.74 | -770.8539 | 4.1352 | 7749.3057 | 4.1352
472.84 | -770.8523 | 4.1366 | 7749.563 | 4.1366
472.94 | -770.8506 | 4.1378 | 7749.5669 | 4.1378
473.04 | -770.8489 | 4.139 | 7749.5615 | 4.139
473.14 | -770.8473 | 4.1402 | 7749.7061 | 4.1402
473.24 | -770.8456 | 4.1412 | 7749.8911 | 4.1412
473.34 | -770.8439 | 4.1424 | 7750.3516 | 4.1424
473.44 | -770.8423 | 4.1438 | 7750.9194 | 4.1438
473.54 | -770.8406 | 4.145 | 7751.1787 | 4.145
473.64 | -770.8389 | 4.1462 | 7751.3208 | 4.1462
473.74 | -770.8373 | 4.1472 | 7751.4951 | 4.1472
473.84 | -770.8356 | 4.1484 | 7751.4082 | 4.1484
473.94 | -770.8339 | 4.1496 | 7751.6528 | 4.1496
474.04 | -770.8323 | 4.1508 | 7752.0449 | 4.1508
474.14 | -770.8306 | 4.152 | 7752.6597 | 4.152
474.24 | -770.8289 | 4.153 | 7753.0029 | 4.153
474.34 | -770.8273 | 4.1542 | 7753.1104 | 4.1542
474.44 | -770.8256 | 4.1554 | 7753.2832 | 4.1554
474.54 | -770.8239 | 4.1566 | 7753.2769 | 4.1566
474.64 | -770.8223 | 4.1578 | 7753.2827 | 4.1578
474.74 | -770.8206 | 4.159 | 7753.5264 | 4.159
474.84 | -770.8189 | 4.1602 | 7754.1182 | 4.1602
474.94 | -770.8173 | 4.1614 | 7754.6597 | 4.1614
475.04 | -770.8156 | 4.1624 | 7754.8755 | 4.1624
475.14 | -770.8139 | 4.1638 | 7754.9595 | 4.1638
475.24 | -770.8123 | 4.1648 | 7755.1553 | 4.1648
475.34 | -770.8106 | 4.166 | 7755.0166 | 4.166
475.44 | -770.8089 | 4.1672 | 7754.9126 | 4.1672
475.54 | -770.8073 | 4.1682 | 7755.2568 | 4.1682
475.64 | -770.8056 | 4.1694 | 7755.8604 | 4.1694
475.74 | -770.8039 | 4.1706 | 7756.2207 | 4.1706
475.84 | -770.8023 | 4.1716 | 7756.2622 | 4.1716
475.94 | -770.8006 | 4.1728 | 7756.3926 | 4.1728
476.04 | -770.7989 | 4.174 | 7756.394 | 4.174
476.14 | -770.7973 | 4.175 | 7756.3364 | 4.175
476.24 | -770.7956 | 4.176 | 7756.417 | 4.176
476.34 | -770.7939 | 4.1772 | 7756.8652 | 4.1772
476.44 | -770.7923 | 4.1784 | 7757.48 | 4.1784
476.54 | -770.7906 | 4.1794 | 7757.8979 | 4.1794
476.64 | -770.7889 | 4.1806 | 7757.8916 | 4.1806
476.74 | -770.7873 | 4.1816 | 7758.0132 | 4.1816
476.84 | -770.7856 | 4.1828 | 7758.0298 | 4.1828
476.94 | -770.7839 | 4.184 | 7758.0967 | 4.184
477.04 | -770.7823 | 4.185 | 7758.2217 | 4.185
477.14 | -770.7806 | 4.1862 | 7758.5791 | 4.1862
477.24 | -770.7789 | 4.1872 | 7759.1294 | 4.1872
477.34 | -770.7773 | 4.1884 | 7759.415 | 4.1884
477.44 | -770.7756 | 4.1896 | 7759.3296 | 4.1896
477.54 | -770.7739 | 4.1908 | 7759.6167 | 4.1908
477.64 | -770.7723 | 4.1918 | 7759.6421 | 4.1918
477.74 | -770.7706 | 4.193 | 7759.8599 | 4.193
477.84 | -770.7689 | 4.194 | 7760.0918 | 4.194
477.94 | -770.7673 | 4.1952 | 7760.6357 | 4.1952
478.04 | -770.7656 | 4.1964 | 7761.1348 | 4.1964
478.14 | -770.7639 | 4.1976 | 7761.2183 | 4.1976
478.24 | -770.7623 | 4.1986 | 7761.0928 | 4.1986
478.34 | -770.7606 | 4.1998 | 7761.1611 | 4.1998
478.44 | -770.7589 | 4.201 | 7761.2339 | 4.201
478.54 | -770.7573 | 4.2022 | 7761.3623 | 4.2022
478.64 | -770.7556 | 4.2034 | 7761.8555 | 4.2034
478.74 | -770.7539 | 4.2044 | 7762.4907 | 4.2044
478.84 | -770.7523 | 4.2056 | 7762.7373 | 4.2056
478.94 | -770.7506 | 4.2068 | 7762.8179 | 4.2068
479.04 | -770.7489 | 4.208 | 7762.8457 | 4.208
479.14 | -770.7473 | 4.2092 | 7762.686 | 4.2092
479.24 | -770.7456 | 4.2104 | 7762.7563 | 4.2104
479.34 | -770.7439 | 4.2116 | 7763.125 | 4.2116
479.44 | -770.7423 | 4.2128 | 7763.5898 | 4.2128
479.54 | -770.7406 | 4.214 | 7764.0278 | 4.214
479.64 | -770.7389 | 4.2152 | 7764.1548 | 4.2152
479.74 | -770.7373 | 4.2162 | 7764.3057 | 4.2162
479.84 | -770.7356 | 4.2176 | 7764.1929 | 4.2176
479.94 | -770.7339 | 4.2188 | 7764.0391 | 4.2188
480.04 | -770.7323 | 4.2198 | 7764.1611 | 4.2198
480.14 | -770.7306 | 4.2212 | 7764.6743 | 4.2212
480.24 | -770.7289 | 4.2222 | 7765.1309 | 4.2222
480.34 | -770.7273 | 4.2234 | 7765.3828 | 4.2234
480.44 | -770.7256 | 4.2246 | 7765.4761 | 4.2246
480.54 | -770.7239 | 4.2258 | 7765.6152 | 4.2258
480.64 | -770.7223 | 4.227 | 7765.4951 | 4.227
480.74 | -770.7206 | 4.228 | 7765.4517 | 4.228
480.84 | -770.7189 | 4.2292 | 7765.5464 | 4.2292
480.94 | -770.7173 | 4.2306 | 7766.0928 | 4.2306
481.04 | -770.7156 | 4.2316 | 7766.5996 | 4.2316
481.14 | -770.7139 | 4.2328 | 7766.7134 | 4.2328
481.24 | -770.7123 | 4.234 | 7766.792 | 4.234
481.34 | -770.7106 | 4.2352 | 7766.9644 | 4.2352
481.44 | -770.7089 | 4.2364 | 7766.9951 | 4.2364
481.54 | -770.7073 | 4.2374 | 7767.0444 | 4.2374
481.64 | -770.7056 | 4.2388 | 7767.3735 | 4.2388
481.74 | -770.7039 | 4.2398 | 7767.9805 | 4.2398
481.84 | -770.7023 | 4.241 | 7768.3457 | 4.241
481.94 | -770.7006 | 4.2422 | 7768.4209 | 4.2422
482.04 | -770.6989 | 4.2434 | 7768.6514 | 4.2434
482.14 | -770.6973 | 4.2446 | 7768.8008 | 4.2446
482.24 | -770.6956 | 4.2456 | 7768.7178 | 4.2456
482.34 | -770.6939 | 4.2468 | 7768.9297 | 4.2468
482.44 | -770.6923 | 4.2482 | 7769.3003 | 4.2482
482.54 | -770.6906 | 4.2492 | 7769.9351 | 4.2492
482.64 | -770.6889 | 4.2504 | 7770.1157 | 4.2504
482.74 | -770.6873 | 4.2516 | 7770.2002 | 4.2516
482.84 | -770.6856 | 4.2528 | 7770.3491 | 4.2528
482.94 | -770.6839 | 4.254 | 7770.3955 | 4.254
483.04 | -770.6823 | 4.255 | 7770.4521 | 4.255
483.14 | -770.6806 | 4.2562 | 7770.8242 | 4.2562
483.24 | -770.6789 | 4.2574 | 7771.4199 | 4.2574
483.34 | -770.6773 | 4.2586 | 7771.8584 | 4.2586
483.44 | -770.6756 | 4.2598 | 7771.9873 | 4.2598
483.54 | -770.6739 | 4.261 | 7772.0288 | 4.261
483.64 | -770.6723 | 4.2622 | 7772.0781 | 4.2622
483.74 | -770.6706 | 4.2632 | 7771.8491 | 4.2632
483.84 | -770.6689 | 4.2644 | 7771.9214 | 4.2644
483.94 | -770.6673 | 4.2656 | 7772.2563 | 4.2656
484.04 | -770.6656 | 4.2668 | 7772.8315 | 4.2668
484.14 | -770.6639 | 4.268 | 7773.1255 | 4.268
484.24 | -770.6623 | 4.269 | 7773.127 | 4.269
484.34 | -770.6606 | 4.2702 | 7773.1567 | 4.2702
484.44 | -770.6589 | 4.2714 | 7773.0874 | 4.2714
484.54 | -770.6573 | 4.2726 | 7773.0122 | 4.2726
484.64 | -770.6556 | 4.2738 | 7773.2354 | 4.2738
484.74 | -770.6539 | 4.2748 | 7773.5825 | 4.2748
484.84 | -770.6523 | 4.276 | 7774.0137 | 4.276
484.94 | -770.6506 | 4.2772 | 7774.2188 | 4.2772
485.04 | -770.6489 | 4.2784 | 7774.2368 | 4.2784
485.14 | -770.6473 | 4.2796 | 7774.2266 | 4.2796
485.24 | -770.6456 | 4.2806 | 7774.2119 | 4.2806
485.34 | -770.6439 | 4.2818 | 7774.2485 | 4.2818
485.44 | -770.6423 | 4.283 | 7774.6719 | 4.283
485.54 | -770.6406 | 4.2842 | 7775.1631 | 4.2842
485.64 | -770.6389 | 4.2854 | 7775.6396 | 4.2854
485.74 | -770.6373 | 4.2864 | 7775.8169 | 4.2864
485.84 | -770.6356 | 4.2876 | 7775.98 | 4.2876
485.94 | -770.6339 | 4.289 | 7776.0879 | 4.289
486.04 | -770.6323 | 4.29 | 7776.1328 | 4.29
486.14 | -770.6306 | 4.2912 | 7776.2603 | 4.2912
486.24 | -770.6289 | 4.2924 | 7776.7256 | 4.2924
486.34 | -770.6273 | 4.2936 | 7777.209 | 4.2936
486.44 | -770.6256 | 4.2948 | 7777.4854 | 4.2948
486.54 | -770.6239 | 4.296 | 7777.5034 | 4.296
486.64 | -770.6223 | 4.2972 | 7777.8428 | 4.2972
486.74 | -770.6206 | 4.2982 | 7777.8154 | 4.2982
486.84 | -770.6189 | 4.2994 | 7777.9189 | 4.2994
486.94 | -770.6173 | 4.3006 | 7778.208 | 4.3006
487.04 | -770.6156 | 4.3018 | 7778.7993 | 4.3018
487.14 | -770.6139 | 4.303 | 7779.1572 | 4.303
487.24 | -770.6123 | 4.3042 | 7779.4097 | 4.3042
487.34 | -770.6106 | 4.3054 | 7779.5166 | 4.3054
487.44 | -770.6089 | 4.3066 | 7779.6235 | 4.3066
487.54 | -770.6073 | 4.3078 | 7779.5161 | 4.3078
487.64 | -770.6056 | 4.309 | 7779.4863 | 4.309
487.74 | -770.6039 | 4.31 | 7779.9072 | 4.31
487.84 | -770.6023 | 4.3112 | 7780.4604 | 4.3112
487.94 | -770.6006 | 4.3124 | 7780.7759 | 4.3124
488.04 | -770.5989 | 4.3136 | 7780.769 | 4.3136
488.14 | -770.5973 | 4.3148 | 7780.7349 | 4.3148
488.24 | -770.5956 | 4.3158 | 7780.8555 | 4.3158
488.34 | -770.5939 | 4.317 | 7780.7749 | 4.317
488.44 | -770.5923 | 4.3182 | 7780.875 | 4.3182
488.54 | -770.5906 | 4.3194 | 7781.3354 | 4.3194
488.64 | -770.5889 | 4.3206 | 7781.9053 | 4.3206
488.74 | -770.5873 | 4.3216 | 7782.1274 | 4.3216
488.84 | -770.5856 | 4.323 | 7782.0767 | 4.323
488.94 | -770.5839 | 4.3242 | 7782.21 | 4.3242
489.04 | -770.5823 | 4.3252 | 7782.1836 | 4.3252
489.14 | -770.5806 | 4.3264 | 7782.2261 | 4.3264
489.24 | -770.5789 | 4.3276 | 7782.4487 | 4.3276
489.34 | -770.5773 | 4.3288 | 7782.9219 | 4.3288
489.44 | -770.5756 | 4.3298 | 7783.418 | 4.3298
489.54 | -770.5739 | 4.331 | 7783.4375 | 4.331
489.64 | -770.5723 | 4.3322 | 7783.3916 | 4.3322
489.74 | -770.5706 | 4.3334 | 7783.4395 | 4.3334
489.84 | -770.5689 | 4.3344 | 7783.5796 | 4.3344
489.94 | -770.5673 | 4.3356 | 7783.7153 | 4.3356
490.04 | -770.5656 | 4.3368 | 7784.0801 | 4.3368
490.14 | -770.5639 | 4.338 | 7784.6812 | 4.338
490.24 | -770.5623 | 4.3392 | 7785.0029 | 4.3392
490.34 | -770.5606 | 4.3402 | 7784.9517 | 4.3402
490.44 | -770.5589 | 4.3414 | 7785.0298 | 4.3414
490.54 | -770.5573 | 4.3426 | 7785.0684 | 4.3426
490.64 | -770.5556 | 4.3438 | 7785.0415 | 4.3438
490.74 | -770.5539 | 4.345 | 7785.2993 | 4.345
490.84 | -770.5523 | 4.346 | 7785.7065 | 4.346
490.94 | -770.5506 | 4.3472 | 7786.0933 | 4.3472
491.04 | -770.5489 | 4.3484 | 7786.3135 | 4.3484
491.14 | -770.5473 | 4.3496 | 7786.4824 | 4.3496
491.24 | -770.5456 | 4.3508 | 7786.4395 | 4.3508
491.34 | -770.5439 | 4.352 | 7786.374 | 4.352
491.44 | -770.5423 | 4.3532 | 7786.5337 | 4.3532
491.54 | -770.5406 | 4.3542 | 7786.9131 | 4.3542
491.64 | -770.5389 | 4.3554 | 7787.4048 | 4.3554
491.74 | -770.5373 | 4.3566 | 7787.6538 | 4.3566
491.84 | -770.5356 | 4.3578 | 7787.8013 | 4.3578
491.94 | -770.5339 | 4.359 | 7787.8584 | 4.359
492.04 | -770.5323 | 4.36 | 7787.749 | 4.36
492.14 | -770.5306 | 4.3612 | 7787.6255 | 4.3612
492.24 | -770.5289 | 4.3622 | 7787.8452 | 4.3622
492.34 | -770.5273 | 4.3634 | 7788.3613 | 4.3634
492.44 | -770.5256 | 4.3646 | 7788.8555 | 4.3646
492.54 | -770.5239 | 4.3658 | 7789.123 | 4.3658
492.64 | -770.5223 | 4.367 | 7789.2095 | 4.367
492.74 | -770.5206 | 4.368 | 7789.3589 | 4.368
492.84 | -770.5189 | 4.3692 | 7789.2021 | 4.3692
492.94 | -770.5173 | 4.3704 | 7789.2358 | 4.3704
493.04 | -770.5156 | 4.3716 | 7789.5972 | 4.3716
493.14 | -770.5139 | 4.3728 | 7790.124 | 4.3728
493.24 | -770.5123 | 4.3738 | 7790.5005 | 4.3738
493.34 | -770.5106 | 4.3748 | 7790.5029 | 4.3748
493.44 | -770.5089 | 4.376 | 7790.7339 | 4.376
493.54 | -770.5073 | 4.3772 | 7790.8799 | 4.3772
493.64 | -770.5056 | 4.3784 | 7790.7358 | 4.3784
493.74 | -770.5039 | 4.3794 | 7790.8921 | 4.3794
493.84 | -770.5023 | 4.3806 | 7791.3042 | 4.3806
493.94 | -770.5006 | 4.3818 | 7791.8354 | 4.3818
494.04 | -770.4989 | 4.3828 | 7792.0078 | 4.3828
494.14 | -770.4973 | 4.384 | 7791.9639 | 4.384
494.24 | -770.4956 | 4.3852 | 7792.2568 | 4.3852
494.34 | -770.4939 | 4.3862 | 7792.2407 | 4.3862
494.44 | -770.4923 | 4.3874 | 7792.2031 | 4.3874
494.54 | -770.4906 | 4.3886 | 7792.5059 | 4.3886
494.64 | -770.4889 | 4.3898 | 7793.0732 | 4.3898
494.74 | -770.4873 | 4.3908 | 7793.5264 | 4.3908
494.84 | -770.4856 | 4.392 | 7793.6133 | 4.392
494.94 | -770.4839 | 4.3932 | 7793.6123 | 4.3932
495.04 | -770.4823 | 4.3944 | 7793.7622 | 4.3944
495.14 | -770.4806 | 4.3956 | 7793.8008 | 4.3956
495.24 | -770.4789 | 4.3966 | 7793.9087 | 4.3966
495.34 | -770.4773 | 4.3978 | 7794.2627 | 4.3978
495.44 | -770.4756 | 4.3992 | 7794.772 | 4.3992
495.54 | -770.4739 | 4.4002 | 7795.1509 | 4.4002
495.64 | -770.4723 | 4.4014 | 7795.0645 | 4.4014
495.74 | -770.4706 | 4.4026 | 7795.1885 | 4.4026
495.84 | -770.4689 | 4.4036 | 7795.2827 | 4.4036
495.94 | -770.4673 | 4.4048 | 7795.0742 | 4.4048
496.04 | -770.4656 | 4.406 | 7795.1611 | 4.406
496.14 | -770.4639 | 4.4072 | 7795.5078 | 4.4072
496.24 | -770.4623 | 4.4082 | 7796.0142 | 4.4082
496.34 | -770.4606 | 4.4094 | 7796.1904 | 4.4094
496.44 | -770.4589 | 4.4106 | 7796.1416 | 4.4106
496.54 | -770.4573 | 4.4118 | 7796.2007 | 4.4118
496.64 | -770.4556 | 4.413 | 7796.0869 | 4.413
496.74 | -770.4539 | 4.414 | 7796.1548 | 4.414
496.84 | -770.4523 | 4.4154 | 7796.3516 | 4.4154
496.94 | -770.4506 | 4.4166 | 7796.876 | 4.4166
497.04 | -770.4489 | 4.4176 | 7797.1357 | 4.4176
497.14 | -770.4473 | 4.419 | 7797.2598 | 4.419
497.24 | -770.4456 | 4.42 | 7797.3457 | 4.42
497.34 | -770.4439 | 4.4212 | 7797.2261 | 4.4212
497.44 | -770.4423 | 4.4224 | 7797.1855 | 4.4224
497.54 | -770.4406 | 4.4236 | 7797.2808 | 4.4236
497.64 | -770.4389 | 4.4248 | 7797.5806 | 4.4248
497.74 | -770.4373 | 4.426 | 7797.9966 | 4.426
497.84 | -770.4356 | 4.4272 | 7798.2832 | 4.4272
497.94 | -770.4339 | 4.4284 | 7798.2651 | 4.4284
498.04 | -770.4323 | 4.4296 | 7798.2544 | 4.4296
498.14 | -770.4306 | 4.4308 | 7798.1904 | 4.4308
498.24 | -770.4289 | 4.432 | 7798.2837 | 4.432
498.34 | -770.4273 | 4.433 | 7798.5439 | 4.433
498.44 | -770.4256 | 4.4344 | 7798.9619 | 4.4344
498.54 | -770.4239 | 4.4354 | 7799.2578 | 4.4354
498.64 | -770.4223 | 4.4368 | 7799.4121 | 4.4368
498.74 | -770.4206 | 4.4378 | 7799.4214 | 4.4378
498.84 | -770.4189 | 4.439 | 7799.5103 | 4.439
498.94 | -770.4173 | 4.4404 | 7799.3711 | 4.4404
499.04 | -770.4156 | 4.4414 | 7799.416 | 4.4414
499.14 | -770.4139 | 4.4428 | 7799.7227 | 4.4428
499.24 | -770.4123 | 4.4438 | 7800.2529 | 4.4438
499.34 | -770.4106 | 4.4452 | 7800.6221 | 4.4452
499.44 | -770.4089 | 4.4464 | 7800.5376 | 4.4464
499.54 | -770.4073 | 4.4476 | 7800.7114 | 4.4476
499.64 | -770.4056 | 4.4488 | 7800.6982 | 4.4488
499.74 | -770.4039 | 4.45 | 7800.439 | 4.45
499.84 | -770.4023 | 4.4512 | 7800.6528 | 4.4512
499.94 | -770.4006 | 4.4524 | 7801.1191 | 4.4524
500.04 | -770.3989 | 4.4536 | 7801.5884 | 4.4536
500.14 | -770.3973 | 4.455 | 7801.7217 | 4.455
500.24 | -770.3956 | 4.456 | 7801.7681 | 4.456
500.34 | -770.3939 | 4.4572 | 7801.8081 | 4.4572
500.44 | -770.3923 | 4.4584 | 7801.7212 | 4.4584
500.54 | -770.3906 | 4.4596 | 7801.5488 | 4.4596
500.64 | -770.3889 | 4.4608 | 7801.8394 | 4.4608
500.74 | -770.3873 | 4.462 | 7802.3149 | 4.462
500.84 | -770.3856 | 4.4632 | 7802.6392 | 4.4632
500.94 | -770.3839 | 4.4644 | 7802.7598 | 4.4644
501.04 | -770.3823 | 4.4656 | 7802.7573 | 4.4656
501.14 | -770.3806 | 4.467 | 7802.73 | 4.467
501.24 | -770.3789 | 4.468 | 7802.6572 | 4.468
501.34 | -770.3773 | 4.4692 | 7802.7339 | 4.4692
501.44 | -770.3756 | 4.4704 | 7803.0859 | 4.4704
501.54 | -770.3739 | 4.4716 | 7803.4741 | 4.4716
501.64 | -770.3723 | 4.473 | 7803.7837 | 4.473
501.74 | -770.3706 | 4.474 | 7803.6538 | 4.474
501.84 | -770.3689 | 4.4754 | 7803.9272 | 4.4754
501.94 | -770.3673 | 4.4766 | 7803.9497 | 4.4766
502.04 | -770.3656 | 4.4778 | 7803.8359 | 4.4778
502.14 | -770.3639 | 4.479 | 7803.9937 | 4.479
502.24 | -770.3623 | 4.48 | 7804.4551 | 4.48
502.34 | -770.3606 | 4.4812 | 7804.9438 | 4.4812
502.44 | -770.3589 | 4.4824 | 7805.2202 | 4.4824
502.54 | -770.3573 | 4.4836 | 7805.1694 | 4.4836
502.64 | -770.3556 | 4.4848 | 7805.2314 | 4.4848
502.74 | -770.3539 | 4.486 | 7805.2437 | 4.486
502.84 | -770.3523 | 4.4872 | 7805.4087 | 4.4872
502.94 | -770.3506 | 4.4884 | 7805.7192 | 4.4884
503.04 | -770.3489 | 4.4896 | 7806.3359 | 4.4896
503.14 | -770.3473 | 4.4906 | 7806.6064 | 4.4906
503.24 | -770.3456 | 4.4918 | 7806.8799 | 4.4918
503.34 | -770.3439 | 4.493 | 7806.832 | 4.493
503.44 | -770.3423 | 4.4942 | 7806.8789 | 4.4942
503.54 | -770.3406 | 4.4952 | 7806.708 | 4.4952
503.64 | -770.3389 | 4.4964 | 7807.0327 | 4.4964
503.74 | -770.3373 | 4.4976 | 7807.4639 | 4.4976
503.84 | -770.3356 | 4.4988 | 7807.9473 | 4.4988
503.94 | -770.3339 | 4.5 | 7808.2036 | 4.5
504.04 | -770.3323 | 4.5012 | 7808.2637 | 4.5012
504.14 | -770.3306 | 4.5024 | 7808.3193 | 4.5024
504.24 | -770.3289 | 4.5034 | 7808.2236 | 4.5034
504.34 | -770.3273 | 4.5048 | 7808.1279 | 4.5048
504.44 | -770.3256 | 4.506 | 7808.4224 | 4.506
504.54 | -770.3239 | 4.507 | 7808.8188 | 4.507
504.64 | -770.3223 | 4.5084 | 7809.2788 | 4.5084
504.74 | -770.3206 | 4.5094 | 7809.4585 | 4.5094
504.84 | -770.3189 | 4.5106 | 7809.4478 | 4.5106
504.94 | -770.3173 | 4.5118 | 7809.3066 | 4.5118
505.04 | -770.3156 | 4.513 | 7809.1865 | 4.513
505.14 | -770.3139 | 4.5142 | 7809.1377 | 4.5142
505.24 | -770.3123 | 4.5152 | 7809.5737 | 4.5152
505.34 | -770.3106 | 4.5164 | 7810.0518 | 4.5164
505.44 | -770.3089 | 4.5176 | 7810.2456 | 4.5176
505.54 | -770.3073 | 4.5188 | 7810.2285 | 4.5188
505.64 | -770.3056 | 4.52 | 7810.2451 | 4.52
505.74 | -770.3039 | 4.521 | 7810.3276 | 4.521
505.84 | -770.3023 | 4.5222 | 7810.2275 | 4.5222
505.94 | -770.3006 | 4.5234 | 7810.3506 | 4.5234
506.04 | -770.2989 | 4.5246 | 7810.9131 | 4.5246
506.14 | -770.2973 | 4.5258 | 7811.376 | 4.5258
506.24 | -770.2956 | 4.5268 | 7811.4336 | 4.5268
506.34 | -770.2939 | 4.528 | 7811.4868 | 4.528
506.44 | -770.2923 | 4.5292 | 7811.5928 | 4.5292
506.54 | -770.2906 | 4.5304 | 7811.5752 | 4.5304
506.64 | -770.2889 | 4.5316 | 7811.5122 | 4.5316
506.74 | -770.2873 | 4.5328 | 7811.7178 | 4.5328
506.84 | -770.2856 | 4.534 | 7812.2153 | 4.534
506.94 | -770.2839 | 4.5352 | 7812.4385 | 4.5352
507.04 | -770.2823 | 4.5364 | 7812.6182 | 4.5364
507.14 | -770.2806 | 4.5376 | 7812.7104 | 4.5376
507.24 | -770.2789 | 4.5388 | 7812.7378 | 4.5388
507.34 | -770.2773 | 4.54 | 7812.729 | 4.54
507.44 | -770.2756 | 4.5412 | 7812.7266 | 4.5412
507.54 | -770.2739 | 4.5422 | 7813.2866 | 4.5422
507.64 | -770.2723 | 4.5436 | 7813.7646 | 4.5436
507.74 | -770.2706 | 4.5446 | 7813.9971 | 4.5446
507.84 | -770.2689 | 4.546 | 7813.9839 | 4.546
507.94 | -770.2673 | 4.5472 | 7813.9297 | 4.5472
508.04 | -770.2656 | 4.5482 | 7813.9355 | 4.5482
508.14 | -770.2639 | 4.5496 | 7813.894 | 4.5496
508.24 | -770.2623 | 4.5506 | 7814.1167 | 4.5506
508.34 | -770.2606 | 4.5518 | 7814.6074 | 4.5518
508.44 | -770.2589 | 4.5532 | 7814.9121 | 4.5532
508.54 | -770.2573 | 4.5542 | 7814.9126 | 4.5542
508.64 | -770.2556 | 4.5556 | 7814.8452 | 4.5556
508.74 | -770.2539 | 4.5566 | 7814.8364 | 4.5566
508.84 | -770.2523 | 4.5578 | 7814.7109 | 4.5578
508.94 | -770.2506 | 4.559 | 7814.7354 | 4.559
509.04 | -770.2489 | 4.5602 | 7814.9644 | 4.5602
509.14 | -770.2473 | 4.5614 | 7815.4722 | 4.5614
509.24 | -770.2456 | 4.5626 | 7815.6416 | 4.5626
509.34 | -770.2439 | 4.5638 | 7815.6357 | 4.5638
509.44 | -770.2423 | 4.565 | 7815.5981 | 4.565
509.54 | -770.2406 | 4.5662 | 7815.5522 | 4.5662
509.64 | -770.2389 | 4.5674 | 7815.5977 | 4.5674
509.74 | -770.2373 | 4.5684 | 7815.7666 | 4.5684
509.84 | -770.2356 | 4.5696 | 7816.001 | 4.5696
509.94 | -770.2339 | 4.571 | 7816.479 | 4.571
510.04 | -770.2323 | 4.572 | 7816.6582 | 4.572
510.14 | -770.2306 | 4.5734 | 7816.6143 | 4.5734
510.24 | -770.2289 | 4.5744 | 7816.6191 | 4.5744
510.34 | -770.2273 | 4.5756 | 7816.5293 | 4.5756
510.44 | -770.2256 | 4.5768 | 7816.5225 | 4.5768
510.54 | -770.2239 | 4.578 | 7816.8188 | 4.578
510.64 | -770.2223 | 4.5792 | 7817.2432 | 4.5792
510.74 | -770.2206 | 4.5802 | 7817.5068 | 4.5802
510.84 | -770.2189 | 4.5814 | 7817.5215 | 4.5814
510.94 | -770.2173 | 4.5826 | 7817.7104 | 4.5826
511.04 | -770.2156 | 4.5838 | 7817.6426 | 4.5838
511.14 | -770.2139 | 4.585 | 7817.4941 | 4.585
511.24 | -770.2123 | 4.586 | 7817.6187 | 4.586
511.34 | -770.2106 | 4.5874 | 7817.9692 | 4.5874
511.44 | -770.2089 | 4.5886 | 7818.4424 | 4.5886
511.54 | -770.2073 | 4.5898 | 7818.583 | 4.5898
511.64 | -770.2056 | 4.591 | 7818.5996 | 4.591
511.74 | -770.2039 | 4.592 | 7818.7056 | 4.592
511.84 | -770.2023 | 4.5932 | 7818.6143 | 4.5932
511.94 | -770.2006 | 4.5944 | 7818.4224 | 4.5944
512.04 | -770.1989 | 4.5956 | 7818.8145 | 4.5956
512.14 | -770.1973 | 4.5968 | 7819.3428 | 4.5968
512.24 | -770.1956 | 4.598 | 7819.8315 | 4.598
512.34 | -770.1939 | 4.5992 | 7819.8252 | 4.5992
512.44 | -770.1923 | 4.6004 | 7819.8286 | 4.6004
512.54 | -770.1906 | 4.6016 | 7819.8188 | 4.6016
512.64 | -770.1889 | 4.6028 | 7819.6582 | 4.6028
512.74 | -770.1873 | 4.6038 | 7819.5215 | 4.6038
512.84 | -770.1856 | 4.6052 | 7819.8804 | 4.6052
512.94 | -770.1839 | 4.6064 | 7820.3945 | 4.6064
513.04 | -770.1823 | 4.6076 | 7820.6504 | 4.6076
513.14 | -770.1806 | 4.6088 | 7820.6455 | 4.6088
513.24 | -770.1789 | 4.61 | 7820.6489 | 4.61
513.34 | -770.1773 | 4.6112 | 7820.6328 | 4.6112
513.44 | -770.1756 | 4.6126 | 7820.5957 | 4.6126
513.54 | -770.1739 | 4.6138 | 7820.7319 | 4.6138
513.64 | -770.1723 | 4.615 | 7821.1104 | 4.615
513.74 | -770.1706 | 4.6162 | 7821.6763 | 4.6162
513.84 | -770.1689 | 4.6174 | 7821.771 | 4.6174
513.94 | -770.1673 | 4.6186 | 7821.7192 | 4.6186
514.04 | -770.1656 | 4.6198 | 7821.8491 | 4.6198
514.14 | -770.1639 | 4.6212 | 7821.9097 | 4.6212
514.24 | -770.1623 | 4.6222 | 7821.9004 | 4.6222
514.34 | -770.1606 | 4.6236 | 7821.978 | 4.6236
514.44 | -770.1589 | 4.6248 | 7822.4883 | 4.6248
514.54 | -770.1573 | 4.626 | 7822.7607 | 4.626
514.64 | -770.1556 | 4.6274 | 7822.9072 | 4.6274
514.74 | -770.1539 | 4.6284 | 7822.7705 | 4.6284
514.84 | -770.1523 | 4.6298 | 7822.854 | 4.6298
514.94 | -770.1506 | 4.631 | 7822.7998 | 4.631
515.04 | -770.1489 | 4.6322 | 7822.9424 | 4.6322
515.14 | -770.1473 | 4.6334 | 7823.4062 | 4.6334
515.24 | -770.1456 | 4.6346 | 7823.8325 | 4.6346
515.34 | -770.1439 | 4.6358 | 7824.0698 | 4.6358
515.44 | -770.1423 | 4.6372 | 7824.2046 | 4.6372
515.54 | -770.1406 | 4.6384 | 7824.2349 | 4.6384
515.64 | -770.1389 | 4.6396 | 7824.1323 | 4.6396
515.74 | -770.1373 | 4.6408 | 7824.0913 | 4.6408
515.84 | -770.1356 | 4.642 | 7824.5039 | 4.642
515.94 | -770.1339 | 4.6434 | 7825.0244 | 4.6434
516.04 | -770.1323 | 4.6446 | 7825.4082 | 4.6446
516.14 | -770.1306 | 4.6458 | 7825.6182 | 4.6458
516.24 | -770.1289 | 4.647 | 7825.6812 | 4.647
516.34 | -770.1273 | 4.6482 | 7825.5708 | 4.6482
516.44 | -770.1256 | 4.6494 | 7825.4541 | 4.6494
516.54 | -770.1239 | 4.6506 | 7825.5425 | 4.6506
516.64 | -770.1223 | 4.6518 | 7825.9399 | 4.6518
516.74 | -770.1206 | 4.653 | 7826.3237 | 4.653
516.84 | -770.1189 | 4.6542 | 7826.5991 | 4.6542
516.94 | -770.1173 | 4.6554 | 7826.5576 | 4.6554
517.04 | -770.1156 | 4.6566 | 7826.6172 | 4.6566
517.14 | -770.1139 | 4.6578 | 7826.4224 | 4.6578
517.24 | -770.1123 | 4.659 | 7826.2808 | 4.659
517.34 | -770.1106 | 4.6602 | 7826.3867 | 4.6602
517.44 | -770.1089 | 4.6614 | 7826.9355 | 4.6614
517.54 | -770.1073 | 4.6626 | 7827.3755 | 4.6626
517.64 | -770.1056 | 4.6638 | 7827.4951 | 4.6638
517.74 | -770.1039 | 4.665 | 7827.4038 | 4.665
517.84 | -770.1023 | 4.6662 | 7827.6099 | 4.6662
517.94 | -770.1006 | 4.6674 | 7827.4927 | 4.6674
518.04 | -770.0989 | 4.6684 | 7827.3184 | 4.6684
518.14 | -770.0973 | 4.6698 | 7827.5029 | 4.6698
518.24 | -770.0956 | 4.6708 | 7828.0459 | 4.6708
518.34 | -770.0939 | 4.672 | 7828.3857 | 4.672
518.44 | -770.0923 | 4.6732 | 7828.2808 | 4.6732
518.54 | -770.0906 | 4.6744 | 7828.251 | 4.6744
518.64 | -770.0889 | 4.6756 | 7828.2539 | 4.6756
518.74 | -770.0873 | 4.6768 | 7828.1357 | 4.6768
518.84 | -770.0856 | 4.678 | 7828.0029 | 4.678
518.94 | -770.0839 | 4.6792 | 7828.3872 | 4.6792
519.04 | -770.0823 | 4.6802 | 7828.959 | 4.6802
519.14 | -770.0806 | 4.6814 | 7828.9658 | 4.6814
519.24 | -770.0789 | 4.6826 | 7828.9072 | 4.6826
519.34 | -770.0773 | 4.6838 | 7829.0537 | 4.6838
519.44 | -770.0756 | 4.685 | 7828.8862 | 4.685
519.54 | -770.0739 | 4.6862 | 7828.8682 | 4.6862
519.64 | -770.0723 | 4.6874 | 7828.853 | 4.6874
519.74 | -770.0706 | 4.6884 | 7829.4136 | 4.6884
519.84 | -770.0689 | 4.6898 | 7829.7666 | 4.6898
519.94 | -770.0673 | 4.691 | 7829.8823 | 4.691
520.04 | -770.0656 | 4.6922 | 7829.772 | 4.6922
520.14 | -770.0639 | 4.6934 | 7829.8369 | 4.6934
520.24 | -770.0623 | 4.6944 | 7829.6533 | 4.6944
520.34 | -770.0606 | 4.6958 | 7829.5479 | 4.6958
520.44 | -770.0589 | 4.697 | 7829.7607 | 4.697
520.54 | -770.0573 | 4.6982 | 7830.2026 | 4.6982
520.64 | -770.0556 | 4.6994 | 7830.499 | 4.6994
520.74 | -770.0539 | 4.7006 | 7830.5679 | 4.7006
520.84 | -770.0523 | 4.7018 | 7830.5649 | 4.7018
520.94 | -770.0506 | 4.703 | 7830.4194 | 4.703
521.04 | -770.0489 | 4.7042 | 7830.3379 | 4.7042
521.14 | -770.0473 | 4.7054 | 7830.457 | 4.7054
521.24 | -770.0456 | 4.7066 | 7830.7407 | 4.7066
521.34 | -770.0439 | 4.7078 | 7831.2012 | 4.7078
521.44 | -770.0423 | 4.709 | 7831.3369 | 4.709
521.54 | -770.0406 | 4.7102 | 7831.2563 | 4.7102
521.64 | -770.0389 | 4.7116 | 7831.2007 | 4.7116
521.74 | -770.0373 | 4.7126 | 7831.0698 | 4.7126
521.84 | -770.0356 | 4.7138 | 7831.1138 | 4.7138
521.94 | -770.0339 | 4.7152 | 7831.3311 | 4.7152
522.04 | -770.0323 | 4.7164 | 7831.5728 | 4.7164
522.14 | -770.0306 | 4.7176 | 7831.8354 | 4.7176
522.24 | -770.0289 | 4.7188 | 7831.9185 | 4.7188
522.34 | -770.0273 | 4.72 | 7831.9883 | 4.72
522.44 | -770.0256 | 4.7214 | 7831.8809 | 4.7214
522.54 | -770.0239 | 4.7226 | 7831.7905 | 4.7226
522.64 | -770.0223 | 4.7238 | 7831.9385 | 4.7238
522.74 | -770.0206 | 4.725 | 7832.2266 | 4.725
522.84 | -770.0189 | 4.7262 | 7832.7305 | 4.7262
522.94 | -770.0173 | 4.7276 | 7832.8457 | 4.7276
523.04 | -770.0156 | 4.7288 | 7832.835 | 4.7288
523.14 | -770.0139 | 4.7302 | 7832.9722 | 4.7302
523.24 | -770.0123 | 4.7314 | 7832.8057 | 4.7314
523.34 | -770.0106 | 4.7326 | 7832.7949 | 4.7326
523.44 | -770.0089 | 4.7338 | 7832.957 | 4.7338
523.54 | -770.0073 | 4.7352 | 7833.4258 | 4.7352
523.64 | -770.0056 | 4.7364 | 7833.8174 | 4.7364
523.74 | -770.0039 | 4.7376 | 7833.8525 | 4.7376
523.84 | -770.0023 | 4.739 | 7833.8169 | 4.739
523.94 | -770.0006 | 4.7402 | 7833.9224 | 4.7402
524.04 | -769.9989 | 4.7414 | 7833.7344 | 4.7414
524.14 | -769.9973 | 4.7428 | 7833.6201 | 4.7428
524.24 | -769.9956 | 4.7438 | 7834.0127 | 4.7438
524.34 | -769.9939 | 4.7452 | 7834.5903 | 4.7452
524.44 | -769.9923 | 4.7466 | 7834.833 | 4.7466
524.54 | -769.9906 | 4.7478 | 7834.9346 | 4.7478
524.64 | -769.9889 | 4.7492 | 7835.0337 | 4.7492
524.74 | -769.9873 | 4.7504 | 7835.082 | 4.7504
524.84 | -769.9856 | 4.7516 | 7834.8989 | 4.7516
524.94 | -769.9839 | 4.753 | 7834.9058 | 4.753
525.04 | -769.9823 | 4.7542 | 7835.1973 | 4.7542
525.14 | -769.9806 | 4.7556 | 7835.7817 | 4.7556
525.24 | -769.9789 | 4.7568 | 7835.8755 | 4.7568
525.34 | -769.9773 | 4.7582 | 7835.7686 | 4.7582
525.44 | -769.9756 | 4.7594 | 7835.7969 | 4.7594
525.54 | -769.9739 | 4.7606 | 7835.6548 | 4.7606
525.64 | -769.9723 | 4.762 | 7835.6333 | 4.762
525.74 | -769.9706 | 4.7632 | 7835.7593 | 4.7632
525.84 | -769.9689 | 4.7644 | 7836.0645 | 4.7644
525.94 | -769.9673 | 4.7658 | 7836.5156 | 4.7658
526.04 | -769.9656 | 4.767 | 7836.4478 | 4.767
526.14 | -769.9639 | 4.7684 | 7836.3887 | 4.7684
526.24 | -769.9623 | 4.7696 | 7836.3911 | 4.7696
526.34 | -769.9606 | 4.7708 | 7836.3398 | 4.7708
526.44 | -769.9589 | 4.7722 | 7836.2852 | 4.7722
526.54 | -769.9573 | 4.7734 | 7836.5503 | 4.7734
526.64 | -769.9556 | 4.7748 | 7837.0405 | 4.7748
526.74 | -769.9539 | 4.7758 | 7837.2188 | 4.7758
526.84 | -769.9523 | 4.7772 | 7837.1636 | 4.7772
526.94 | -769.9506 | 4.7786 | 7837.3223 | 4.7786
527.04 | -769.9489 | 4.7798 | 7837.2163 | 4.7798
527.14 | -769.9473 | 4.781 | 7837.1445 | 4.781
527.24 | -769.9456 | 4.7822 | 7837.4082 | 4.7822
527.34 | -769.9439 | 4.7836 | 7837.6323 | 4.7836
527.44 | -769.9423 | 4.7848 | 7838.042 | 4.7848
527.54 | -769.9406 | 4.7862 | 7838.0967 | 4.7862
527.64 | -769.9389 | 4.7874 | 7838.1929 | 4.7874
527.74 | -769.9373 | 4.7886 | 7838.147 | 4.7886
527.84 | -769.9356 | 4.79 | 7837.9795 | 4.79
527.94 | -769.9339 | 4.7912 | 7838.0796 | 4.7912
528.04 | -769.9323 | 4.7926 | 7838.3008 | 4.7926
528.14 | -769.9306 | 4.7938 | 7838.6982 | 4.7938
528.24 | -769.9289 | 4.795 | 7839.0991 | 4.795
528.34 | -769.9273 | 4.7964 | 7839.0659 | 4.7964
528.44 | -769.9256 | 4.7976 | 7839.0366 | 4.7976
528.54 | -769.9239 | 4.799 | 7838.9932 | 4.799
528.64 | -769.9223 | 4.8002 | 7838.6738 | 4.8002
528.74 | -769.9206 | 4.8014 | 7838.8076 | 4.8014
528.84 | -769.9189 | 4.8028 | 7839.2314 | 4.8028
528.94 | -769.9173 | 4.804 | 7839.6021 | 4.804
529.04 | -769.9156 | 4.8052 | 7839.8384 | 4.8052
529.14 | -769.9139 | 4.8066 | 7839.7334 | 4.8066
529.24 | -769.9123 | 4.8078 | 7839.7861 | 4.8078
529.34 | -769.9106 | 4.809 | 7839.5591 | 4.809
529.44 | -769.9089 | 4.8104 | 7839.3677 | 4.8104
529.54 | -769.9073 | 4.8116 | 7839.6099 | 4.8116
529.64 | -769.9056 | 4.8128 | 7839.9619 | 4.8128
529.74 | -769.9039 | 4.814 | 7840.3403 | 4.814
529.84 | -769.9023 | 4.8154 | 7840.3481 | 4.8154
529.94 | -769.9006 | 4.8166 | 7840.3447 | 4.8166
530.04 | -769.8989 | 4.818 | 7840.3267 | 4.818
530.14 | -769.8973 | 4.8192 | 7840.0791 | 4.8192
530.24 | -769.8956 | 4.8204 | 7840.0317 | 4.8204
530.34 | -769.8939 | 4.8218 | 7840.3506 | 4.8218
530.44 | -769.8923 | 4.823 | 7840.8511 | 4.823
530.54 | -769.8906 | 4.8242 | 7841.0532 | 4.8242
530.64 | -769.8889 | 4.8256 | 7840.8633 | 4.8256
530.74 | -769.8873 | 4.8268 | 7840.8682 | 4.8268
530.84 | -769.8856 | 4.828 | 7840.8403 | 4.828
530.94 | -769.8839 | 4.8292 | 7840.5762 | 4.8292
531.04 | -769.8823 | 4.8304 | 7840.6675 | 4.8304
531.14 | -769.8806 | 4.8318 | 7841.0718 | 4.8318
531.24 | -769.8789 | 4.833 | 7841.5361 | 4.833
531.34 | -769.8773 | 4.8342 | 7841.5317 | 4.8342
531.44 | -769.8756 | 4.8356 | 7841.4907 | 4.8356
531.54 | -769.8739 | 4.8368 | 7841.5635 | 4.8368
531.64 | -769.8723 | 4.8382 | 7841.519 | 4.8382
531.74 | -769.8706 | 4.8392 | 7841.3892 | 4.8392
531.84 | -769.8689 | 4.8406 | 7841.5762 | 4.8406
531.94 | -769.8673 | 4.8418 | 7842.0474 | 4.8418
532.04 | -769.8656 | 4.8432 | 7842.3457 | 4.8432
532.14 | -769.8639 | 4.8444 | 7842.4028 | 4.8444
532.24 | -769.8623 | 4.8456 | 7842.3071 | 4.8456
532.34 | -769.8606 | 4.8468 | 7842.1987 | 4.8468
532.44 | -769.8589 | 4.8482 | 7842.0273 | 4.8482
532.54 | -769.8573 | 4.8494 | 7842.105 | 4.8494
532.64 | -769.8556 | 4.8508 | 7842.3335 | 4.8508
532.74 | -769.8539 | 4.8518 | 7842.8862 | 4.8518
532.84 | -769.8523 | 4.8532 | 7843.1416 | 4.8532
532.94 | -769.8506 | 4.8544 | 7843.0952 | 4.8544
533.04 | -769.8489 | 4.8556 | 7843.0308 | 4.8556
533.14 | -769.8473 | 4.857 | 7842.8696 | 4.857
533.24 | -769.8456 | 4.8582 | 7842.8682 | 4.8582
533.34 | -769.8439 | 4.8594 | 7843.1152 | 4.8594
533.44 | -769.8423 | 4.8608 | 7843.3354 | 4.8608
533.54 | -769.8406 | 4.862 | 7843.6284 | 4.862
533.64 | -769.8389 | 4.8634 | 7843.7778 | 4.8634
533.74 | -769.8373 | 4.8646 | 7843.6777 | 4.8646
533.84 | -769.8356 | 4.8658 | 7843.6069 | 4.8658
533.94 | -769.8339 | 4.8672 | 7843.4814 | 4.8672
534.04 | -769.8323 | 4.8684 | 7843.522 | 4.8684
534.14 | -769.8306 | 4.8698 | 7843.6978 | 4.8698
534.24 | -769.8289 | 4.871 | 7844.0737 | 4.871
534.34 | -769.8273 | 4.8722 | 7844.3252 | 4.8722
534.44 | -769.8256 | 4.8736 | 7844.2607 | 4.8736
534.54 | -769.8239 | 4.8748 | 7844.3296 | 4.8748
534.64 | -769.8223 | 4.876 | 7844.1963 | 4.876
534.74 | -769.8206 | 4.8772 | 7844.0708 | 4.8772
534.84 | -769.8189 | 4.8786 | 7844.207 | 4.8786
534.94 | -769.8173 | 4.8798 | 7844.5361 | 4.8798
535.04 | -769.8156 | 4.881 | 7844.8545 | 4.881
535.14 | -769.8139 | 4.8824 | 7844.8789 | 4.8824
535.24 | -769.8123 | 4.8836 | 7844.8525 | 4.8836
535.34 | -769.8106 | 4.8848 | 7844.9326 | 4.8848
535.44 | -769.8089 | 4.886 | 7844.6689 | 4.886
535.54 | -769.8073 | 4.8872 | 7844.5879 | 4.8872
535.64 | -769.8056 | 4.8886 | 7844.811 | 4.8886
535.74 | -769.8039 | 4.8896 | 7845.3716 | 4.8896
535.84 | -769.8023 | 4.891 | 7845.5791 | 4.891
535.94 | -769.8006 | 4.8922 | 7845.4932 | 4.8922
536.04 | -769.7989 | 4.8934 | 7845.5918 | 4.8934
536.14 | -769.7973 | 4.8948 | 7845.5615 | 4.8948
536.24 | -769.7956 | 4.8958 | 7845.3613 | 4.8958
536.34 | -769.7939 | 4.8972 | 7845.4653 | 4.8972
536.44 | -769.7923 | 4.8984 | 7845.8145 | 4.8984
536.54 | -769.7906 | 4.8996 | 7846.5522 | 4.8996
536.64 | -769.7889 | 4.901 | 7846.6108 | 4.901
536.74 | -769.7873 | 4.9022 | 7846.5459 | 4.9022
536.84 | -769.7856 | 4.9034 | 7846.6064 | 4.9034
536.94 | -769.7839 | 4.9048 | 7846.4731 | 4.9048
537.04 | -769.7823 | 4.906 | 7846.3833 | 4.906
537.14 | -769.7806 | 4.9074 | 7846.5137 | 4.9074
537.24 | -769.7789 | 4.9084 | 7846.8838 | 4.9084
537.34 | -769.7773 | 4.9098 | 7847.3535 | 4.9098
537.44 | -769.7756 | 4.9112 | 7847.2422 | 4.9112
537.54 | -769.7739 | 4.9124 | 7847.1675 | 4.9124
537.64 | -769.7723 | 4.9136 | 7847.1968 | 4.9136
537.74 | -769.7706 | 4.915 | 7846.9897 | 4.915
537.84 | -769.7689 | 4.9162 | 7846.8604 | 4.9162
537.94 | -769.7673 | 4.9176 | 7847.0952 | 4.9176
538.04 | -769.7656 | 4.9188 | 7847.4521 | 4.9188
538.14 | -769.7639 | 4.92 | 7847.8481 | 4.92
538.24 | -769.7623 | 4.9212 | 7847.688 | 4.9212
538.34 | -769.7606 | 4.9226 | 7847.6641 | 4.9226
538.44 | -769.7589 | 4.924 | 7847.6592 | 4.924
538.54 | -769.7573 | 4.9252 | 7847.6401 | 4.9252
538.64 | -769.7556 | 4.9264 | 7847.6299 | 4.9264
538.74 | -769.7539 | 4.9276 | 7847.8442 | 4.9276
538.84 | -769.7523 | 4.929 | 7848.1729 | 4.929
538.94 | -769.7506 | 4.9302 | 7848.3413 | 4.9302
539.04 | -769.7489 | 4.9314 | 7848.2954 | 4.9314
539.14 | -769.7473 | 4.9328 | 7848.0762 | 4.9328
539.24 | -769.7456 | 4.934 | 7847.9136 | 4.934
539.34 | -769.7439 | 4.9352 | 7847.8672 | 4.9352
539.44 | -769.7423 | 4.9366 | 7848.043 | 4.9366
539.54 | -769.7406 | 4.9378 | 7848.4121 | 4.9378
539.64 | -769.7389 | 4.939 | 7848.6616 | 4.939
539.74 | -769.7373 | 4.9402 | 7848.6812 | 4.9402
539.84 | -769.7356 | 4.9414 | 7848.519 | 4.9414
539.94 | -769.7339 | 4.9428 | 7848.3672 | 4.9428
540.04 | -769.7323 | 4.944 | 7848.2056 | 4.944
540.14 | -769.7306 | 4.9454 | 7848.4258 | 4.9454
540.24 | -769.7289 | 4.9464 | 7848.6289 | 4.9464
540.34 | -769.7273 | 4.9478 | 7848.939 | 4.9478
540.44 | -769.7256 | 4.9492 | 7849.0322 | 4.9492
540.54 | -769.7239 | 4.9504 | 7849.1387 | 4.9504
540.64 | -769.7223 | 4.9516 | 7849.126 | 4.9516
540.74 | -769.7206 | 4.9528 | 7848.8306 | 4.9528
540.84 | -769.7189 | 4.9542 | 7848.8306 | 4.9542
540.94 | -769.7173 | 4.9554 | 7849.0229 | 4.9554
541.04 | -769.7156 | 4.9568 | 7849.4297 | 4.9568
541.14 | -769.7139 | 4.958 | 7849.7271 | 4.958
541.24 | -769.7123 | 4.9594 | 7849.8481 | 4.9594
541.34 | -769.7106 | 4.9606 | 7849.7378 | 4.9606
541.44 | -769.7089 | 4.962 | 7849.6201 | 4.962
541.54 | -769.7073 | 4.9632 | 7849.4966 | 4.9632
541.64 | -769.7056 | 4.9646 | 7849.4077 | 4.9646
541.74 | -769.7039 | 4.9658 | 7849.5913 | 4.9658
541.84 | -769.7023 | 4.9672 | 7850.0117 | 4.9672
541.94 | -769.7006 | 4.9686 | 7850.1631 | 4.9686
542.04 | -769.6989 | 4.9698 | 7850.0371 | 4.9698
542.14 | -769.6973 | 4.9712 | 7850.127 | 4.9712
542.24 | -769.6956 | 4.9726 | 7849.9741 | 4.9726
542.34 | -769.6939 | 4.9738 | 7849.8467 | 4.9738
542.44 | -769.6923 | 4.9752 | 7849.9033 | 4.9752
542.54 | -769.6906 | 4.9766 | 7850.1191 | 4.9766
542.64 | -769.6889 | 4.978 | 7850.4741 | 4.978
542.74 | -769.6873 | 4.9792 | 7850.3413 | 4.9792
542.84 | -769.6856 | 4.9806 | 7850.2598 | 4.9806
542.94 | -769.6839 | 4.982 | 7850.3613 | 4.982
543.04 | -769.6823 | 4.9832 | 7850.2422 | 4.9832
543.14 | -769.6806 | 4.9846 | 7850.0088 | 4.9846
543.24 | -769.6789 | 4.9858 | 7850.1191 | 4.9858
543.34 | -769.6773 | 4.9872 | 7850.5259 | 4.9872
543.44 | -769.6756 | 4.9886 | 7850.8062 | 4.9886
543.54 | -769.6739 | 4.9898 | 7850.8291 | 4.9898
543.64 | -769.6723 | 4.9912 | 7850.8081 | 4.9912
543.74 | -769.6706 | 4.9924 | 7850.7646 | 4.9924
543.84 | -769.6689 | 4.9938 | 7850.6074 | 4.9938
543.94 | -769.6673 | 4.9952 | 7850.4717 | 4.9952
544.04 | -769.6656 | 4.9964 | 7850.7446 | 4.9964
544.14 | -769.6639 | 4.9978 | 7851.3276 | 4.9978
544.24 | -769.6623 | 4.999 | 7851.5024 | 4.999
544.34 | -769.6606 | 5.0004 | 7851.4082 | 5.0004
544.44 | -769.6589 | 5.0018 | 7851.3174 | 5.0018
544.54 | -769.6573 | 5.003 | 7851.1792 | 5.003
544.64 | -769.6556 | 5.0044 | 7851.0942 | 5.0044
544.74 | -769.6539 | 5.0056 | 7851.0737 | 5.0056
544.84 | -769.6523 | 5.007 | 7851.6519 | 5.007
544.94 | -769.6506 | 5.0082 | 7851.9937 | 5.0082
545.04 | -769.6489 | 5.0096 | 7852.1138 | 5.0096
545.14 | -769.6473 | 5.011 | 7852.0771 | 5.011
545.24 | -769.6456 | 5.0122 | 7851.9458 | 5.0122
545.34 | -769.6439 | 5.0136 | 7851.7261 | 5.0136
545.44 | -769.6423 | 5.015 | 7851.6396 | 5.015
545.54 | -769.6406 | 5.0162 | 7851.8296 | 5.0162
545.64 | -769.6389 | 5.0176 | 7852.1948 | 5.0176
545.74 | -769.6373 | 5.0188 | 7852.3999 | 5.0188
545.84 | -769.6356 | 5.0202 | 7852.4482 | 5.0202
545.94 | -769.6339 | 5.0216 | 7852.3979 | 5.0216
546.04 | -769.6323 | 5.0228 | 7852.1948 | 5.0228
546.14 | -769.6306 | 5.0242 | 7852.1562 | 5.0242
546.24 | -769.6289 | 5.0254 | 7852.1274 | 5.0254
546.34 | -769.6273 | 5.0268 | 7852.3218 | 5.0268
546.44 | -769.6256 | 5.0282 | 7852.6709 | 5.0282
546.54 | -769.6239 | 5.0296 | 7852.8647 | 5.0296
546.64 | -769.6223 | 5.031 | 7852.7578 | 5.031
546.74 | -769.6206 | 5.0322 | 7852.5068 | 5.0322
546.84 | -769.6189 | 5.0336 | 7852.4487 | 5.0336
546.94 | -769.6173 | 5.0348 | 7852.3228 | 5.0348
547.04 | -769.6156 | 5.0362 | 7852.4438 | 5.0362
547.14 | -769.6139 | 5.0376 | 7852.7534 | 5.0376
547.24 | -769.6123 | 5.0388 | 7853.0923 | 5.0388
547.34 | -769.6106 | 5.0402 | 7853.042 | 5.0402
547.44 | -769.6089 | 5.0416 | 7853.1089 | 5.0416
547.54 | -769.6073 | 5.0428 | 7852.9668 | 5.0428
547.64 | -769.6056 | 5.0442 | 7852.7598 | 5.0442
547.74 | -769.6039 | 5.0456 | 7852.8682 | 5.0456
547.84 | -769.6023 | 5.0468 | 7853.1997 | 5.0468
547.94 | -769.6006 | 5.0484 | 7853.5874 | 5.0484
548.04 | -769.5989 | 5.0496 | 7853.7847 | 5.0496
548.14 | -769.5973 | 5.051 | 7853.7393 | 5.051
548.24 | -769.5956 | 5.0522 | 7853.7158 | 5.0522
548.34 | -769.5939 | 5.0536 | 7853.5493 | 5.0536
548.44 | -769.5923 | 5.055 | 7853.2637 | 5.055
548.54 | -769.5906 | 5.0562 | 7853.5259 | 5.0562
548.64 | -769.5889 | 5.0576 | 7854.0171 | 5.0576
548.74 | -769.5873 | 5.0588 | 7854.4087 | 5.0588
548.84 | -769.5856 | 5.0602 | 7854.313 | 5.0602
548.94 | -769.5839 | 5.0616 | 7854.3271 | 5.0616
549.04 | -769.5823 | 5.0628 | 7854.1899 | 5.0628
549.14 | -769.5806 | 5.0642 | 7854.0078 | 5.0642
549.24 | -769.5789 | 5.0656 | 7853.9131 | 5.0656
549.34 | -769.5773 | 5.0668 | 7854.1533 | 5.0668
549.44 | -769.5756 | 5.0684 | 7854.5996 | 5.0684
549.54 | -769.5739 | 5.0696 | 7854.7651 | 5.0696
549.64 | -769.5723 | 5.071 | 7854.6724 | 5.071
549.74 | -769.5706 | 5.0722 | 7854.4751 | 5.0722
549.84 | -769.5689 | 5.0736 | 7854.4072 | 5.0736
549.94 | -769.5673 | 5.075 | 7854.1147 | 5.075
550.04 | -769.5656 | 5.0764 | 7854.1006 | 5.0764
550.14 | -769.5639 | 5.0778 | 7854.2944 | 5.0778
550.24 | -769.5623 | 5.079 | 7854.6216 | 5.079
550.34 | -769.5606 | 5.0804 | 7854.7129 | 5.0804
550.44 | -769.5589 | 5.0816 | 7854.6313 | 5.0816
550.54 | -769.5573 | 5.083 | 7854.5635 | 5.083
550.64 | -769.5556 | 5.0844 | 7854.4258 | 5.0844
550.74 | -769.5539 | 5.0856 | 7854.2485 | 5.0856
550.84 | -769.5523 | 5.087 | 7854.1919 | 5.087
550.94 | -769.5506 | 5.0882 | 7854.4971 | 5.0882
551.04 | -769.5489 | 5.0896 | 7854.8936 | 5.0896
551.14 | -769.5473 | 5.091 | 7854.8984 | 5.091
551.24 | -769.5456 | 5.0922 | 7854.7222 | 5.0922
551.34 | -769.5439 | 5.0936 | 7854.6816 | 5.0936
551.44 | -769.5423 | 5.095 | 7854.4116 | 5.095
551.54 | -769.5406 | 5.0962 | 7854.2964 | 5.0962
551.64 | -769.5389 | 5.0976 | 7854.5513 | 5.0976
551.74 | -769.5373 | 5.099 | 7854.8999 | 5.099
551.84 | -769.5356 | 5.1004 | 7855.1396 | 5.1004
551.94 | -769.5339 | 5.1018 | 7855.1812 | 5.1018
552.04 | -769.5323 | 5.103 | 7854.9805 | 5.103
552.14 | -769.5306 | 5.1044 | 7854.7681 | 5.1044
552.24 | -769.5289 | 5.1058 | 7854.6177 | 5.1058
552.34 | -769.5273 | 5.1072 | 7854.7329 | 5.1072
552.44 | -769.5256 | 5.1086 | 7855.1021 | 5.1086
552.54 | -769.5239 | 5.1098 | 7855.3945 | 5.1098
552.64 | -769.5223 | 5.1114 | 7855.5537 | 5.1114
552.74 | -769.5206 | 5.1126 | 7855.5806 | 5.1126
552.84 | -769.5189 | 5.114 | 7855.4268 | 5.114
552.94 | -769.5173 | 5.1156 | 7855.2056 | 5.1156
553.04 | -769.5156 | 5.1168 | 7855.1045 | 5.1168
553.14 | -769.5139 | 5.1182 | 7855.2905 | 5.1182
553.24 | -769.5123 | 5.1196 | 7855.5908 | 5.1196
553.34 | -769.5106 | 5.121 | 7855.834 | 5.121
553.44 | -769.5089 | 5.1224 | 7855.9233 | 5.1224
553.54 | -769.5073 | 5.1238 | 7855.8516 | 5.1238
553.64 | -769.5056 | 5.1254 | 7855.6729 | 5.1254
553.74 | -769.5039 | 5.1266 | 7855.3809 | 5.1266
553.84 | -769.5023 | 5.128 | 7855.4272 | 5.128
553.94 | -769.5006 | 5.1294 | 7855.6694 | 5.1294
554.04 | -769.4989 | 5.1308 | 7856.0791 | 5.1308
554.14 | -769.4973 | 5.1324 | 7856.1509 | 5.1324
554.24 | -769.4956 | 5.1336 | 7856.0225 | 5.1336
554.34 | -769.4939 | 5.1352 | 7855.959 | 5.1352
554.44 | -769.4923 | 5.1366 | 7855.8247 | 5.1366
554.54 | -769.4906 | 5.138 | 7855.5903 | 5.138
554.64 | -769.4889 | 5.1394 | 7855.6909 | 5.1394
554.74 | -769.4873 | 5.1408 | 7856.1006 | 5.1408
554.84 | -769.4856 | 5.1422 | 7856.4297 | 5.1422
554.94 | -769.4839 | 5.1436 | 7856.3008 | 5.1436
555.04 | -769.4823 | 5.145 | 7856.3242 | 5.145
555.14 | -769.4806 | 5.1464 | 7856.3633 | 5.1464
555.24 | -769.4789 | 5.1478 | 7856.1646 | 5.1478
555.34 | -769.4773 | 5.1492 | 7855.9194 | 5.1492
555.44 | -769.4756 | 5.1506 | 7856.1475 | 5.1506
555.54 | -769.4739 | 5.152 | 7856.5254 | 5.152
555.64 | -769.4723 | 5.1534 | 7856.8589 | 5.1534
555.74 | -769.4706 | 5.1548 | 7856.5601 | 5.1548
555.84 | -769.4689 | 5.1562 | 7856.5566 | 5.1562
555.94 | -769.4673 | 5.1576 | 7856.3872 | 5.1576
556.04 | -769.4656 | 5.159 | 7856.1104 | 5.159
556.14 | -769.4639 | 5.1604 | 7856.0317 | 5.1604
556.24 | -769.4623 | 5.1618 | 7856.4331 | 5.1618
556.34 | -769.4606 | 5.1632 | 7856.8003 | 5.1632
556.44 | -769.4589 | 5.1648 | 7856.9346 | 5.1648
556.54 | -769.4573 | 5.166 | 7856.8496 | 5.166
556.64 | -769.4556 | 5.1676 | 7856.8213 | 5.1676
556.74 | -769.4539 | 5.1688 | 7856.584 | 5.1688
556.84 | -769.4523 | 5.1702 | 7856.4868 | 5.1702
556.94 | -769.4506 | 5.1716 | 7856.6572 | 5.1716
557.04 | -769.4489 | 5.173 | 7857.1128 | 5.173
557.14 | -769.4473 | 5.1744 | 7857.3657 | 5.1744
557.24 | -769.4456 | 5.1758 | 7857.2568 | 5.1758
557.34 | -769.4439 | 5.1772 | 7857.2197 | 5.1772
557.44 | -769.4423 | 5.1786 | 7857.0537 | 5.1786
557.54 | -769.4406 | 5.1798 | 7856.8198 | 5.1798
557.64 | -769.4389 | 5.1812 | 7856.8408 | 5.1812
557.74 | -769.4373 | 5.1826 | 7857.061 | 5.1826
557.84 | -769.4356 | 5.184 | 7857.3906 | 5.184
557.94 | -769.4339 | 5.1854 | 7857.4238 | 5.1854
558.04 | -769.4323 | 5.1866 | 7857.3062 | 5.1866
558.14 | -769.4306 | 5.188 | 7857.0527 | 5.188
558.24 | -769.4289 | 5.1894 | 7856.8086 | 5.1894
558.34 | -769.4273 | 5.1908 | 7856.7158 | 5.1908
558.44 | -769.4256 | 5.1922 | 7856.7349 | 5.1922
558.54 | -769.4239 | 5.1934 | 7856.9565 | 5.1934
558.64 | -769.4223 | 5.195 | 7857.2573 | 5.195
558.74 | -769.4206 | 5.1962 | 7857.1343 | 5.1962
558.84 | -769.4189 | 5.1976 | 7857.2061 | 5.1976
558.94 | -769.4173 | 5.199 | 7857.0498 | 5.199
559.04 | -769.4156 | 5.2002 | 7856.811 | 5.2002
559.14 | -769.4139 | 5.2016 | 7856.7427 | 5.2016
559.24 | -769.4123 | 5.203 | 7856.9463 | 5.203
559.34 | -769.4106 | 5.2044 | 7857.2456 | 5.2044
559.44 | -769.4089 | 5.2058 | 7857.2847 | 5.2058
559.54 | -769.4073 | 5.2072 | 7857.2119 | 5.2072
559.64 | -769.4056 | 5.2086 | 7857.1714 | 5.2086
559.74 | -769.4039 | 5.2098 | 7856.998 | 5.2098
559.84 | -769.4023 | 5.2112 | 7856.6724 | 5.2112
559.94 | -769.4006 | 5.2126 | 7856.7036 | 5.2126
560.04 | -769.3989 | 5.214 | 7856.9673 | 5.214
560.14 | -769.3973 | 5.2154 | 7857.2764 | 5.2154
560.24 | -769.3956 | 5.2168 | 7857.2222 | 5.2168
560.34 | -769.3939 | 5.2182 | 7857.1528 | 5.2182
560.44 | -769.3923 | 5.2196 | 7857.1831 | 5.2196
560.54 | -769.3906 | 5.221 | 7856.7588 | 5.221
560.64 | -769.3889 | 5.2224 | 7856.7114 | 5.2224
560.74 | -769.3873 | 5.2236 | 7856.8467 | 5.2236
560.84 | -769.3856 | 5.225 | 7857.3643 | 5.225
560.94 | -769.3839 | 5.2264 | 7857.4458 | 5.2264
561.04 | -769.3823 | 5.2278 | 7857.3296 | 5.2278
561.14 | -769.3806 | 5.2292 | 7857.147 | 5.2292
561.24 | -769.3789 | 5.2306 | 7857.0083 | 5.2306
561.34 | -769.3773 | 5.232 | 7856.8359 | 5.232
561.44 | -769.3756 | 5.2334 | 7856.7632 | 5.2334
561.54 | -769.3739 | 5.2346 | 7856.9287 | 5.2346
561.64 | -769.3723 | 5.236 | 7857.4067 | 5.236
561.74 | -769.3706 | 5.2374 | 7857.4331 | 5.2374
561.84 | -769.3689 | 5.2388 | 7857.2676 | 5.2388
561.94 | -769.3673 | 5.2402 | 7857.1602 | 5.2402
562.04 | -769.3656 | 5.2416 | 7856.9932 | 5.2416
562.14 | -769.3639 | 5.243 | 7856.8032 | 5.243
562.24 | -769.3623 | 5.2444 | 7856.6489 | 5.2444
562.34 | -769.3606 | 5.2458 | 7856.9082 | 5.2458
562.44 | -769.3589 | 5.2474 | 7857.3237 | 5.2474
562.54 | -769.3573 | 5.2488 | 7857.1475 | 5.2488
562.64 | -769.3556 | 5.2502 | 7856.957 | 5.2502
562.74 | -769.3539 | 5.2516 | 7856.9092 | 5.2516
562.84 | -769.3523 | 5.253 | 7856.7832 | 5.253
562.94 | -769.3506 | 5.2544 | 7856.5747 | 5.2544
563.04 | -769.3489 | 5.2558 | 7856.5483 | 5.2558
563.14 | -769.3473 | 5.2574 | 7856.9658 | 5.2574
563.24 | -769.3456 | 5.2586 | 7857.1094 | 5.2586
563.34 | -769.3439 | 5.2602 | 7856.877 | 5.2602
563.44 | -769.3423 | 5.2616 | 7856.8013 | 5.2616
563.54 | -769.3406 | 5.263 | 7856.6587 | 5.263
563.64 | -769.3389 | 5.2644 | 7856.3374 | 5.2644
563.74 | -769.3373 | 5.2658 | 7856.3335 | 5.2658
563.84 | -769.3356 | 5.2672 | 7856.5615 | 5.2672
563.94 | -769.3339 | 5.2688 | 7856.7808 | 5.2688
564.04 | -769.3323 | 5.27 | 7856.8682 | 5.27
564.14 | -769.3306 | 5.2716 | 7856.7856 | 5.2716
564.24 | -769.3289 | 5.273 | 7856.6445 | 5.273
564.34 | -769.3273 | 5.2744 | 7856.4277 | 5.2744
564.44 | -769.3256 | 5.2758 | 7856.2437 | 5.2758
564.54 | -769.3239 | 5.2772 | 7856.4824 | 5.2772
564.64 | -769.3223 | 5.2788 | 7856.8457 | 5.2788
564.74 | -769.3206 | 5.2802 | 7857.061 | 5.2802
564.84 | -769.3189 | 5.2816 | 7856.9858 | 5.2816
564.94 | -769.3173 | 5.283 | 7856.7402 | 5.283
565.04 | -769.3156 | 5.2844 | 7856.5039 | 5.2844
565.14 | -769.3139 | 5.2858 | 7856.248 | 5.2858
565.24 | -769.3123 | 5.2872 | 7856.1509 | 5.2872
565.34 | -769.3106 | 5.2886 | 7856.5376 | 5.2886
565.44 | -769.3089 | 5.29 | 7856.8306 | 5.29
565.54 | -769.3073 | 5.2916 | 7856.855 | 5.2916
565.64 | -769.3056 | 5.293 | 7856.7998 | 5.293
565.74 | -769.3039 | 5.2944 | 7856.7295 | 5.2944
565.84 | -769.3023 | 5.2958 | 7856.4893 | 5.2958
565.94 | -769.3006 | 5.2974 | 7856.3242 | 5.2974
566.04 | -769.2989 | 5.2988 | 7856.4209 | 5.2988
566.14 | -769.2973 | 5.3002 | 7856.5547 | 5.3002
566.24 | -769.2956 | 5.3016 | 7856.7861 | 5.3016
566.34 | -769.2939 | 5.3032 | 7856.7227 | 5.3032
566.44 | -769.2923 | 5.3046 | 7856.5356 | 5.3046
566.54 | -769.2906 | 5.306 | 7856.5796 | 5.306
566.64 | -769.2889 | 5.3074 | 7856.3062 | 5.3074
566.74 | -769.2873 | 5.3088 | 7856.0825 | 5.3088
566.84 | -769.2856 | 5.3104 | 7856.2998 | 5.3104
566.94 | -769.2839 | 5.3118 | 7856.5986 | 5.3118
567.04 | -769.2823 | 5.3132 | 7856.7485 | 5.3132
567.14 | -769.2806 | 5.3148 | 7856.3999 | 5.3148
567.24 | -769.2789 | 5.3162 | 7856.4873 | 5.3162
567.34 | -769.2773 | 5.3176 | 7856.2866 | 5.3176
567.44 | -769.2756 | 5.3192 | 7855.8687 | 5.3192
567.54 | -769.2739 | 5.3204 | 7855.8828 | 5.3204
567.64 | -769.2723 | 5.322 | 7856.1113 | 5.322
567.74 | -769.2706 | 5.3234 | 7856.4199 | 5.3234
567.84 | -769.2689 | 5.3248 | 7856.2612 | 5.3248
567.94 | -769.2673 | 5.3262 | 7855.9873 | 5.3262
568.04 | -769.2656 | 5.3276 | 7855.9482 | 5.3276
568.14 | -769.2639 | 5.3292 | 7855.729 | 5.3292
568.24 | -769.2623 | 5.3304 | 7855.5557 | 5.3304
568.34 | -769.2606 | 5.3318 | 7855.7363 | 5.3318
568.44 | -769.2589 | 5.3334 | 7856.0386 | 5.3334
568.54 | -769.2573 | 5.3348 | 7856.2583 | 5.3348
568.64 | -769.2556 | 5.3362 | 7856.166 | 5.3362
568.74 | -769.2539 | 5.3376 | 7855.9326 | 5.3376
568.84 | -769.2523 | 5.3392 | 7855.8286 | 5.3392
568.94 | -769.2506 | 5.3406 | 7855.4844 | 5.3406
569.04 | -769.2489 | 5.3418 | 7855.3813 | 5.3418
569.14 | -769.2473 | 5.3434 | 7855.5347 | 5.3434
569.24 | -769.2456 | 5.3448 | 7855.8286 | 5.3448
569.34 | -769.2439 | 5.3462 | 7856.1421 | 5.3462
569.44 | -769.2423 | 5.3476 | 7855.8848 | 5.3476
569.54 | -769.2406 | 5.349 | 7855.7168 | 5.349
569.64 | -769.2389 | 5.3504 | 7855.5142 | 5.3504
569.74 | -769.2373 | 5.3518 | 7855.2852 | 5.3518
569.84 | -769.2356 | 5.3532 | 7855.2388 | 5.3532
569.94 | -769.2339 | 5.3548 | 7855.4116 | 5.3548
570.04 | -769.2323 | 5.3562 | 7855.6895 | 5.3562
570.14 | -769.2306 | 5.3576 | 7855.6055 | 5.3576
570.24 | -769.2289 | 5.359 | 7855.5176 | 5.359
570.34 | -769.2273 | 5.3604 | 7855.251 | 5.3604
570.44 | -769.2256 | 5.3618 | 7854.9419 | 5.3618
570.54 | -769.2239 | 5.3632 | 7854.7964 | 5.3632
570.64 | -769.2223 | 5.3648 | 7854.834 | 5.3648
570.74 | -769.2206 | 5.3662 | 7855.0332 | 5.3662
570.84 | -769.2189 | 5.3676 | 7855.1064 | 5.3676
570.94 | -769.2173 | 5.3692 | 7854.9087 | 5.3692
571.04 | -769.2156 | 5.3706 | 7854.8237 | 5.3706
571.14 | -769.2139 | 5.372 | 7854.606 | 5.372
571.24 | -769.2123 | 5.3734 | 7854.3867 | 5.3734
571.34 | -769.2106 | 5.375 | 7854.2656 | 5.375
571.44 | -769.2089 | 5.3764 | 7854.439 | 5.3764
571.54 | -769.2073 | 5.3778 | 7854.7036 | 5.3778
571.64 | -769.2056 | 5.3794 | 7854.7627 | 5.3794
571.74 | -769.2039 | 5.3808 | 7854.5654 | 5.3808
571.84 | -769.2023 | 5.3822 | 7854.4385 | 5.3822
571.94 | -769.2006 | 5.3838 | 7854.1846 | 5.3838
572.04 | -769.1989 | 5.3852 | 7853.9541 | 5.3852
572.14 | -769.1973 | 5.3868 | 7853.9756 | 5.3868
572.24 | -769.1956 | 5.3882 | 7854.2974 | 5.3882
572.34 | -769.1939 | 5.3898 | 7854.4624 | 5.3898
572.44 | -769.1923 | 5.3914 | 7854.3633 | 5.3914
572.54 | -769.1906 | 5.3928 | 7854.2319 | 5.3928
572.64 | -769.1889 | 5.3944 | 7854.1143 | 5.3944
572.74 | -769.1873 | 5.3958 | 7853.6895 | 5.3958
572.84 | -769.1856 | 5.3974 | 7853.5464 | 5.3974
572.94 | -769.1839 | 5.399 | 7853.8335 | 5.399
573.04 | -769.1823 | 5.4004 | 7854.1797 | 5.4004
573.14 | -769.1806 | 5.402 | 7854.1118 | 5.402
573.24 | -769.1789 | 5.4036 | 7853.9883 | 5.4036
573.34 | -769.1773 | 5.4052 | 7853.8872 | 5.4052
573.44 | -769.1756 | 5.4066 | 7853.6553 | 5.4066
573.54 | -769.1739 | 5.4082 | 7853.2959 | 5.4082
573.64 | -769.1723 | 5.4098 | 7853.2476 | 5.4098
573.74 | -769.1706 | 5.4112 | 7853.5278 | 5.4112
573.84 | -769.1689 | 5.4128 | 7853.7871 | 5.4128
573.94 | -769.1673 | 5.4142 | 7853.7051 | 5.4142
574.04 | -769.1656 | 5.4158 | 7853.5049 | 5.4158
574.14 | -769.1639 | 5.4174 | 7853.4229 | 5.4174
574.24 | -769.1623 | 5.4188 | 7853.1978 | 5.4188
574.34 | -769.1606 | 5.4202 | 7852.9902 | 5.4202
574.44 | -769.1589 | 5.4218 | 7852.9902 | 5.4218
574.54 | -769.1573 | 5.4232 | 7853.1128 | 5.4232
574.64 | -769.1556 | 5.4248 | 7853.3521 | 5.4248
574.74 | -769.1539 | 5.4262 | 7853.165 | 5.4262
574.84 | -769.1523 | 5.4276 | 7852.9209 | 5.4276
574.94 | -769.1506 | 5.4292 | 7852.6943 | 5.4292
575.04 | -769.1489 | 5.4306 | 7852.5791 | 5.4306
575.14 | -769.1473 | 5.432 | 7852.4175 | 5.432
575.24 | -769.1456 | 5.4334 | 7852.375 | 5.4334
575.34 | -769.1439 | 5.435 | 7852.6089 | 5.435
575.44 | -769.1423 | 5.4366 | 7852.7119 | 5.4366
575.54 | -769.1406 | 5.4378 | 7852.4067 | 5.4378
575.64 | -769.1389 | 5.4394 | 7852.2495 | 5.4394
575.74 | -769.1373 | 5.4408 | 7852.0581 | 5.4408
575.84 | -769.1356 | 5.4422 | 7851.7651 | 5.4422
575.94 | -769.1339 | 5.4438 | 7851.918 | 5.4438
576.04 | -769.1323 | 5.4452 | 7852.0811 | 5.4452
576.14 | -769.1306 | 5.4468 | 7852.2827 | 5.4468
576.24 | -769.1289 | 5.4482 | 7852.2339 | 5.4482
576.34 | -769.1273 | 5.4496 | 7852.1304 | 5.4496
576.44 | -769.1256 | 5.4512 | 7851.895 | 5.4512
576.54 | -769.1239 | 5.4526 | 7851.5615 | 5.4526
576.64 | -769.1223 | 5.4542 | 7851.4253 | 5.4542
576.74 | -769.1206 | 5.4556 | 7851.5088 | 5.4556
576.84 | -769.1189 | 5.457 | 7851.8862 | 5.457
576.94 | -769.1173 | 5.4586 | 7851.8008 | 5.4586
577.04 | -769.1156 | 5.46 | 7851.8179 | 5.46
577.14 | -769.1139 | 5.4616 | 7851.7363 | 5.4616
577.24 | -769.1123 | 5.463 | 7851.1709 | 5.463
577.34 | -769.1106 | 5.4644 | 7850.9512 | 5.4644
577.44 | -769.1089 | 5.466 | 7850.9619 | 5.466
577.54 | -769.1073 | 5.4674 | 7851.2163 | 5.4674
577.64 | -769.1056 | 5.469 | 7851.437 | 5.469
577.74 | -769.1039 | 5.4704 | 7851.3613 | 5.4704
577.84 | -769.1023 | 5.4718 | 7851.1753 | 5.4718
577.94 | -769.1006 | 5.4734 | 7851.0728 | 5.4734
578.04 | -769.0989 | 5.4748 | 7850.7891 | 5.4748
578.14 | -769.0973 | 5.4764 | 7850.4761 | 5.4764
578.24 | -769.0956 | 5.4778 | 7850.5562 | 5.4778
578.34 | -769.0939 | 5.4792 | 7850.834 | 5.4792
578.44 | -769.0923 | 5.4808 | 7850.8501 | 5.4808
578.54 | -769.0906 | 5.4822 | 7850.5522 | 5.4822
578.64 | -769.0889 | 5.4838 | 7850.3809 | 5.4838
578.74 | -769.0873 | 5.4852 | 7850.1455 | 5.4852
578.84 | -769.0856 | 5.4868 | 7849.8271 | 5.4868
578.94 | -769.0839 | 5.4884 | 7849.6304 | 5.4884
579.04 | -769.0823 | 5.4898 | 7849.728 | 5.4898
579.14 | -769.0806 | 5.4914 | 7849.8398 | 5.4914
579.24 | -769.0789 | 5.493 | 7849.7588 | 5.493
579.34 | -769.0773 | 5.4944 | 7849.4468 | 5.4944
579.44 | -769.0756 | 5.496 | 7849.2773 | 5.496
579.54 | -769.0739 | 5.4976 | 7849.0591 | 5.4976
579.64 | -769.0723 | 5.4992 | 7848.6606 | 5.4992
579.74 | -769.0706 | 5.5006 | 7848.5786 | 5.5006
579.84 | -769.0689 | 5.5022 | 7848.7803 | 5.5022
579.94 | -769.0673 | 5.5038 | 7848.9312 | 5.5038
580.04 | -769.0656 | 5.5054 | 7848.7202 | 5.5054
580.14 | -769.0639 | 5.507 | 7848.3794 | 5.507
580.24 | -769.0623 | 5.5084 | 7848.1655 | 5.5084
580.34 | -769.0606 | 5.51 | 7847.8193 | 5.51
580.44 | -769.0589 | 5.5116 | 7847.5581 | 5.5116
580.54 | -769.0573 | 5.5132 | 7847.4824 | 5.5132
580.64 | -769.0556 | 5.5148 | 7847.6279 | 5.5148
580.74 | -769.0539 | 5.5162 | 7847.689 | 5.5162
580.84 | -769.0523 | 5.5176 | 7847.4375 | 5.5176
580.94 | -769.0506 | 5.5192 | 7847.1372 | 5.5192
581.04 | -769.0489 | 5.5208 | 7846.7573 | 5.5208
581.14 | -769.0473 | 5.5224 | 7846.4624 | 5.5224
581.24 | -769.0456 | 5.5238 | 7846.3618 | 5.5238
581.34 | -769.0439 | 5.5252 | 7846.4111 | 5.5252
581.44 | -769.0423 | 5.5268 | 7846.564 | 5.5268
581.54 | -769.0406 | 5.5284 | 7846.6318 | 5.5284
581.64 | -769.0389 | 5.5298 | 7846.25 | 5.5298
581.74 | -769.0373 | 5.5312 | 7845.9409 | 5.5312
581.84 | -769.0356 | 5.5328 | 7845.4775 | 5.5328
581.94 | -769.0339 | 5.5344 | 7845.2524 | 5.5344
582.04 | -769.0323 | 5.5358 | 7845.1641 | 5.5358
582.14 | -769.0306 | 5.5374 | 7845.4365 | 5.5374
582.24 | -769.0289 | 5.5388 | 7845.4985 | 5.5388
582.34 | -769.0273 | 5.5404 | 7845.2666 | 5.5404
582.44 | -769.0256 | 5.5418 | 7844.978 | 5.5418
582.54 | -769.0239 | 5.5434 | 7844.6543 | 5.5434
582.64 | -769.0223 | 5.5448 | 7844.291 | 5.5448
582.74 | -769.0206 | 5.5462 | 7844.0771 | 5.5462
582.84 | -769.0189 | 5.5478 | 7844.1157 | 5.5478
582.94 | -769.0173 | 5.5494 | 7844.3105 | 5.5494
583.04 | -769.0156 | 5.551 | 7844.2568 | 5.551
583.14 | -769.0139 | 5.5524 | 7843.9243 | 5.5524
583.24 | -769.0123 | 5.5538 | 7843.6426 | 5.5538
583.34 | -769.0106 | 5.5554 | 7843.1953 | 5.5554
583.44 | -769.0089 | 5.557 | 7842.8208 | 5.557
583.54 | -769.0073 | 5.5584 | 7842.8159 | 5.5584
583.64 | -769.0056 | 5.56 | 7842.9502 | 5.56
583.74 | -769.0039 | 5.5614 | 7842.8696 | 5.5614
583.84 | -769.0023 | 5.563 | 7842.6519 | 5.563
583.94 | -769.0006 | 5.5646 | 7842.4072 | 5.5646
584.04 | -768.9989 | 5.566 | 7842.2129 | 5.566
584.14 | -768.9973 | 5.5676 | 7841.6616 | 5.5676
584.24 | -768.9956 | 5.569 | 7841.4048 | 5.569
584.34 | -768.9939 | 5.5706 | 7841.3843 | 5.5706
584.44 | -768.9923 | 5.5722 | 7841.519 | 5.5722
584.54 | -768.9906 | 5.5736 | 7841.48 | 5.5736
584.64 | -768.9889 | 5.5752 | 7841.2373 | 5.5752
584.74 | -768.9873 | 5.5768 | 7840.9995 | 5.5768
584.84 | -768.9856 | 5.5782 | 7840.665 | 5.5782
584.94 | -768.9839 | 5.5798 | 7840.1113 | 5.5798
585.04 | -768.9823 | 5.5814 | 7840.0469 | 5.5814
585.14 | -768.9806 | 5.583 | 7840.228 | 5.583
585.24 | -768.9789 | 5.5844 | 7840.4346 | 5.5844
585.34 | -768.9773 | 5.586 | 7840.2061 | 5.586
585.44 | -768.9756 | 5.5878 | 7839.9912 | 5.5878
585.54 | -768.9739 | 5.5892 | 7839.5972 | 5.5892
585.64 | -768.9723 | 5.5908 | 7839.332 | 5.5908
585.74 | -768.9706 | 5.5924 | 7838.9385 | 5.5924
585.84 | -768.9689 | 5.5938 | 7838.897 | 5.5938
585.94 | -768.9673 | 5.5956 | 7839.1177 | 5.5956
586.04 | -768.9656 | 5.5972 | 7839.1426 | 5.5972
586.14 | -768.9639 | 5.5988 | 7838.7612 | 5.5988
586.24 | -768.9623 | 5.6002 | 7838.4438 | 5.6002
586.34 | -768.9606 | 5.6018 | 7838.1587 | 5.6018
586.44 | -768.9589 | 5.6034 | 7837.77 | 5.6034
586.54 | -768.9573 | 5.605 | 7837.4385 | 5.605
586.64 | -768.9556 | 5.6066 | 7837.4531 | 5.6066
586.74 | -768.9539 | 5.6082 | 7837.4536 | 5.6082
586.84 | -768.9523 | 5.6098 | 7837.4814 | 5.6098
586.94 | -768.9506 | 5.6114 | 7836.9204 | 5.6114
587.04 | -768.9489 | 5.613 | 7836.6587 | 5.613
587.14 | -768.9473 | 5.6146 | 7836.2271 | 5.6146
587.24 | -768.9456 | 5.6162 | 7835.7974 | 5.6162
587.34 | -768.9439 | 5.6178 | 7835.52 | 5.6178
587.44 | -768.9423 | 5.6194 | 7835.5874 | 5.6194
587.54 | -768.9406 | 5.621 | 7835.7427 | 5.621
587.64 | -768.9389 | 5.6226 | 7835.3887 | 5.6226
587.74 | -768.9373 | 5.6242 | 7834.8628 | 5.6242
587.84 | -768.9356 | 5.6258 | 7834.4653 | 5.6258
587.94 | -768.9339 | 5.6274 | 7833.981 | 5.6274
588.04 | -768.9323 | 5.629 | 7833.6323 | 5.629
588.14 | -768.9306 | 5.6306 | 7833.458 | 5.6306
588.24 | -768.9289 | 5.632 | 7833.4619 | 5.632
588.34 | -768.9273 | 5.6338 | 7833.4097 | 5.6338
588.44 | -768.9256 | 5.6354 | 7832.9512 | 5.6354
588.54 | -768.9239 | 5.637 | 7832.5664 | 5.637
588.64 | -768.9223 | 5.6386 | 7832.1421 | 5.6386
588.74 | -768.9206 | 5.64 | 7831.6279 | 5.64
588.84 | -768.9189 | 5.6416 | 7831.4146 | 5.6416
588.94 | -768.9173 | 5.6434 | 7831.2773 | 5.6434
589.04 | -768.9156 | 5.6448 | 7831.3691 | 5.6448
589.14 | -768.9139 | 5.6466 | 7831.1123 | 5.6466
589.24 | -768.9123 | 5.648 | 7830.7896 | 5.648
589.34 | -768.9106 | 5.6496 | 7830.4028 | 5.6496
589.44 | -768.9089 | 5.6514 | 7829.8477 | 5.6514
589.54 | -768.9073 | 5.6528 | 7829.4009 | 5.6528
589.64 | -768.9056 | 5.6544 | 7829.3398 | 5.6544
589.74 | -768.9039 | 5.656 | 7829.293 | 5.656
589.84 | -768.9023 | 5.6576 | 7829.2949 | 5.6576
589.94 | -768.9006 | 5.6592 | 7828.9946 | 5.6592
590.04 | -768.8989 | 5.6608 | 7828.6851 | 5.6608
590.14 | -768.8973 | 5.6624 | 7828.1572 | 5.6624
590.24 | -768.8956 | 5.6638 | 7827.5903 | 5.6638
590.34 | -768.8939 | 5.6654 | 7827.2886 | 5.6654
590.44 | -768.8923 | 5.6672 | 7827.1069 | 5.6672
590.54 | -768.8906 | 5.6686 | 7827.1792 | 5.6686
590.64 | -768.8889 | 5.6702 | 7827.0015 | 5.6702
590.74 | -768.8873 | 5.6718 | 7826.4849 | 5.6718
590.84 | -768.8856 | 5.6734 | 7826.248 | 5.6734
590.94 | -768.8839 | 5.675 | 7825.7788 | 5.675
591.04 | -768.8823 | 5.6764 | 7825.144 | 5.6764
591.14 | -768.8806 | 5.6782 | 7824.8545 | 5.6782
591.24 | -768.8789 | 5.6796 | 7824.8159 | 5.6796
591.34 | -768.8773 | 5.6812 | 7824.7705 | 5.6812
591.44 | -768.8756 | 5.6828 | 7824.375 | 5.6828
591.54 | -768.8739 | 5.6844 | 7823.8428 | 5.6844
591.64 | -768.8723 | 5.686 | 7823.6006 | 5.686
591.74 | -768.8706 | 5.6874 | 7822.9575 | 5.6874
591.84 | -768.8689 | 5.689 | 7822.4399 | 5.689
591.94 | -768.8673 | 5.6906 | 7822.1978 | 5.6906
592.04 | -768.8656 | 5.692 | 7822.2642 | 5.692
592.14 | -768.8639 | 5.6938 | 7822.2666 | 5.6938
592.24 | -768.8623 | 5.6952 | 7821.6597 | 5.6952
592.34 | -768.8606 | 5.6968 | 7821.3296 | 5.6968
592.44 | -768.8589 | 5.6984 | 7820.9307 | 5.6984
592.54 | -768.8573 | 5.6998 | 7820.2817 | 5.6998
592.64 | -768.8556 | 5.7014 | 7820.0659 | 5.7014
592.74 | -768.8539 | 5.703 | 7819.9937 | 5.703
592.84 | -768.8523 | 5.7044 | 7820.0376 | 5.7044
592.94 | -768.8506 | 5.7062 | 7819.665 | 5.7062
593.04 | -768.8489 | 5.7076 | 7819.0635 | 5.7076
593.14 | -768.8473 | 5.7092 | 7818.4819 | 5.7092
593.24 | -768.8456 | 5.7106 | 7817.8628 | 5.7106
593.34 | -768.8439 | 5.7122 | 7817.4473 | 5.7122
593.44 | -768.8423 | 5.7138 | 7817.2666 | 5.7138
593.54 | -768.8406 | 5.7154 | 7817.1826 | 5.7154
593.64 | -768.8389 | 5.717 | 7817.1431 | 5.717
593.74 | -768.8373 | 5.7186 | 7816.7319 | 5.7186
593.84 | -768.8356 | 5.7202 | 7816.2969 | 5.7202
593.94 | -768.8339 | 5.7218 | 7815.7847 | 5.7218
594.04 | -768.8323 | 5.7234 | 7815.1987 | 5.7234
594.14 | -768.8306 | 5.725 | 7814.8545 | 5.725
594.24 | -768.8289 | 5.7264 | 7814.71 | 5.7264
594.34 | -768.8273 | 5.728 | 7814.6318 | 5.728
594.44 | -768.8256 | 5.7296 | 7814.2949 | 5.7296
594.54 | -768.8239 | 5.7312 | 7813.8286 | 5.7312
594.64 | -768.8223 | 5.7328 | 7813.3247 | 5.7328
594.74 | -768.8206 | 5.7344 | 7812.6626 | 5.7344
594.84 | -768.8189 | 5.736 | 7812.2578 | 5.736
594.94 | -768.8173 | 5.7376 | 7811.8252 | 5.7376
595.04 | -768.8156 | 5.7392 | 7811.71 | 5.7392
595.14 | -768.8139 | 5.7408 | 7811.4858 | 5.7408
595.24 | -768.8123 | 5.7422 | 7811.0913 | 5.7422
595.34 | -768.8106 | 5.7438 | 7810.5977 | 5.7438
595.44 | -768.8089 | 5.7454 | 7810.0371 | 5.7454
595.54 | -768.8073 | 5.747 | 7809.3433 | 5.747
595.64 | -768.8056 | 5.7486 | 7808.8154 | 5.7486
595.74 | -768.8039 | 5.7502 | 7808.5171 | 5.7502
595.84 | -768.8023 | 5.7518 | 7808.3667 | 5.7518
595.94 | -768.8006 | 5.7534 | 7808.084 | 5.7534
596.04 | -768.7989 | 5.755 | 7807.6128 | 5.755
596.14 | -768.7973 | 5.7566 | 7807.1172 | 5.7566
596.24 | -768.7956 | 5.758 | 7806.5034 | 5.758
596.34 | -768.7939 | 5.7596 | 7805.9648 | 5.7596
596.44 | -768.7923 | 5.7614 | 7805.4888 | 5.7614
596.54 | -768.7906 | 5.763 | 7805.374 | 5.763
596.64 | -768.7889 | 5.7646 | 7805.2495 | 5.7646
596.74 | -768.7873 | 5.7662 | 7804.9248 | 5.7662
596.84 | -768.7856 | 5.7678 | 7804.2837 | 5.7678
596.94 | -768.7839 | 5.7694 | 7803.833 | 5.7694
597.04 | -768.7823 | 5.771 | 7803.1562 | 5.771
597.14 | -768.7806 | 5.7728 | 7802.269 | 5.7728
597.24 | -768.7789 | 5.7742 | 7802.022 | 5.7742
597.34 | -768.7773 | 5.7758 | 7801.9697 | 5.7758
597.44 | -768.7756 | 5.7776 | 7801.5991 | 5.7776
597.54 | -768.7739 | 5.7792 | 7801.126 | 5.7792
597.64 | -768.7723 | 5.7808 | 7800.5562 | 5.7808
597.74 | -768.7706 | 5.7824 | 7799.915 | 5.7824
597.84 | -768.7689 | 5.7842 | 7799.2075 | 5.7842
597.94 | -768.7673 | 5.7858 | 7798.5332 | 5.7858
598.04 | -768.7656 | 5.7874 | 7798.313 | 5.7874
598.14 | -768.7639 | 5.7892 | 7798.2886 | 5.7892
598.24 | -768.7623 | 5.7908 | 7797.812 | 5.7908
598.34 | -768.7606 | 5.7924 | 7797.2612 | 5.7924
598.44 | -768.7589 | 5.794 | 7796.6846 | 5.794
598.54 | -768.7573 | 5.7956 | 7796.0874 | 5.7956
598.64 | -768.7556 | 5.7974 | 7795.5137 | 5.7974
598.74 | -768.7539 | 5.799 | 7794.957 | 5.799
598.84 | -768.7523 | 5.8006 | 7794.708 | 5.8006
598.94 | -768.7506 | 5.8022 | 7794.606 | 5.8022
599.04 | -768.7489 | 5.8038 | 7794.1372 | 5.8038
599.14 | -768.7473 | 5.8056 | 7793.4268 | 5.8056
599.24 | -768.7456 | 5.8072 | 7792.7656 | 5.8072
599.34 | -768.7439 | 5.8088 | 7792.0366 | 5.8088
599.44 | -768.7423 | 5.8106 | 7791.2837 | 5.8106
599.54 | -768.7406 | 5.8122 | 7790.6733 | 5.8122
599.64 | -768.7389 | 5.8138 | 7790.5493 | 5.8138
599.74 | -768.7373 | 5.8154 | 7790.1558 | 5.8154
599.84 | -768.7356 | 5.817 | 7789.5718 | 5.817
599.94 | -768.7339 | 5.8188 | 7788.8389 | 5.8188
600.04 | -768.7323 | 5.8202 | 7788.2007 | 5.8202
600.14 | -768.7306 | 5.822 | 7787.4307 | 5.822
600.24 | -768.7289 | 5.8234 | 7786.8179 | 5.8234
600.34 | -768.7273 | 5.825 | 7786.3672 | 5.825
600.44 | -768.7256 | 5.8268 | 7786.1909 | 5.8268
600.54 | -768.7239 | 5.8282 | 7785.6392 | 5.8282
600.64 | -768.7223 | 5.83 | 7785.021 | 5.83
600.74 | -768.7206 | 5.8314 | 7784.2485 | 5.8314
600.84 | -768.7189 | 5.833 | 7783.3511 | 5.833
600.94 | -768.7173 | 5.8348 | 7782.5483 | 5.8348
601.04 | -768.7156 | 5.8364 | 7782.1431 | 5.8364
601.14 | -768.7139 | 5.838 | 7781.8022 | 5.838
601.24 | -768.7123 | 5.8396 | 7781.5615 | 5.8396
601.34 | -768.7106 | 5.8412 | 7780.8389 | 5.8412
601.44 | -768.7089 | 5.8428 | 7780.1787 | 5.8428
601.54 | -768.7073 | 5.8444 | 7779.3223 | 5.8444
601.64 | -768.7056 | 5.846 | 7778.4307 | 5.846
601.74 | -768.7039 | 5.8476 | 7777.8359 | 5.8476
601.84 | -768.7023 | 5.8492 | 7777.543 | 5.8492
601.94 | -768.7006 | 5.8508 | 7777.1787 | 5.8508
602.04 | -768.6989 | 5.8524 | 7776.6489 | 5.8524
602.14 | -768.6973 | 5.854 | 7775.9058 | 5.854
602.24 | -768.6956 | 5.8556 | 7775.3267 | 5.8556
602.34 | -768.6939 | 5.8574 | 7774.2725 | 5.8574
602.44 | -768.6923 | 5.859 | 7773.4175 | 5.859
602.54 | -768.6906 | 5.8606 | 7772.7183 | 5.8606
602.64 | -768.6889 | 5.8622 | 7772.4414 | 5.8622
602.74 | -768.6873 | 5.8638 | 7772.1118 | 5.8638
602.84 | -768.6856 | 5.8656 | 7771.5117 | 5.8656
602.94 | -768.6839 | 5.8672 | 7770.7671 | 5.8672
603.04 | -768.6823 | 5.869 | 7770.1587 | 5.869
603.14 | -768.6806 | 5.8706 | 7769.2036 | 5.8706
603.24 | -768.6789 | 5.8722 | 7768.3008 | 5.8722
603.34 | -768.6773 | 5.8738 | 7767.7246 | 5.8738
603.44 | -768.6756 | 5.8756 | 7767.3867 | 5.8756
603.54 | -768.6739 | 5.8772 | 7767.0054 | 5.8772
603.64 | -768.6723 | 5.879 | 7766.0991 | 5.879
603.74 | -768.6706 | 5.8806 | 7765.3457 | 5.8806
603.84 | -768.6689 | 5.8822 | 7764.6162 | 5.8822
603.94 | -768.6673 | 5.8838 | 7763.6182 | 5.8838
604.04 | -768.6656 | 5.8854 | 7762.8389 | 5.8854
604.14 | -768.6639 | 5.8872 | 7762.3374 | 5.8872
604.24 | -768.6623 | 5.8888 | 7762.0347 | 5.8888
604.34 | -768.6606 | 5.8906 | 7761.311 | 5.8906
604.44 | -768.6589 | 5.8922 | 7760.3994 | 5.8922
604.54 | -768.6573 | 5.8938 | 7759.75 | 5.8938
604.64 | -768.6556 | 5.8954 | 7758.8496 | 5.8954
604.74 | -768.6539 | 5.897 | 7758.0269 | 5.897
604.84 | -768.6523 | 5.8986 | 7757.3081 | 5.8986
604.94 | -768.6506 | 5.9004 | 7756.9072 | 5.9004
605.04 | -768.6489 | 5.902 | 7756.5732 | 5.902
605.14 | -768.6473 | 5.9038 | 7755.8232 | 5.9038
605.24 | -768.6456 | 5.9052 | 7754.9521 | 5.9052
605.34 | -768.6439 | 5.907 | 7754.1313 | 5.907
605.44 | -768.6423 | 5.9086 | 7753.2935 | 5.9086
605.54 | -768.6406 | 5.9102 | 7752.4751 | 5.9102
605.64 | -768.6389 | 5.9118 | 7752.022 | 5.9118
605.74 | -768.6373 | 5.9134 | 7751.7617 | 5.9134
605.84 | -768.6356 | 5.9152 | 7751.2271 | 5.9152
605.94 | -768.6339 | 5.9168 | 7750.3696 | 5.9168
606.04 | -768.6323 | 5.9184 | 7749.4604 | 5.9184
606.14 | -768.6306 | 5.9202 | 7748.481 | 5.9202
606.24 | -768.6289 | 5.9216 | 7747.4473 | 5.9216
606.34 | -768.6273 | 5.9234 | 7746.7632 | 5.9234
606.44 | -768.6256 | 5.925 | 7746.2617 | 5.925
606.54 | -768.6239 | 5.9266 | 7745.7656 | 5.9266
606.64 | -768.6223 | 5.9284 | 7745.0264 | 5.9284
606.74 | -768.6206 | 5.93 | 7744.0854 | 5.93
606.84 | -768.6189 | 5.9316 | 7743.2207 | 5.9316
606.94 | -768.6173 | 5.9334 | 7742.1377 | 5.9334
607.04 | -768.6156 | 5.935 | 7741.2017 | 5.935
607.14 | -768.6139 | 5.9368 | 7740.6313 | 5.9368
607.24 | -768.6123 | 5.9384 | 7740.1045 | 5.9384
607.34 | -768.6106 | 5.94 | 7739.5459 | 5.94
607.44 | -768.6089 | 5.9418 | 7738.6812 | 5.9418
607.54 | -768.6073 | 5.9434 | 7737.7681 | 5.9434
607.64 | -768.6056 | 5.9452 | 7736.7666 | 5.9452
607.74 | -768.6039 | 5.9468 | 7735.7026 | 5.9468
607.84 | -768.6023 | 5.9484 | 7734.7261 | 5.9484
607.94 | -768.6006 | 5.95 | 7734.1191 | 5.95
608.04 | -768.5989 | 5.9518 | 7733.5684 | 5.9518
608.14 | -768.5973 | 5.9534 | 7732.6743 | 5.9534
608.24 | -768.5956 | 5.955 | 7731.8071 | 5.955
608.34 | -768.5939 | 5.9568 | 7730.8262 | 5.9568
608.43 | -768.5924 | 5.9582 | 7729.8091 | 5.9582
608.53 | -768.5908 | 5.96 | 7728.7305 | 5.96
608.63 | -768.5891 | 5.9616 | 7727.8496 | 5.9616
608.73 | -768.5874 | 5.9632 | 7727.3652 | 5.9632
608.83 | -768.5858 | 5.965 | 7726.7139 | 5.965
608.93 | -768.5841 | 5.9666 | 7725.8745 | 5.9666
609.03 | -768.5824 | 5.9682 | 7724.8027 | 5.9682
609.13 | -768.5808 | 5.9698 | 7723.939 | 5.9698
609.21 | -768.5794 | 5.9712 | 7722.9292 | 5.9712
609.3 | -768.5779 | 5.9728 | 7721.8506 | 5.9728
609.4 | -768.5763 | 5.9744 | 7721.2168 | 5.9744
609.5 | -768.5746 | 5.976 | 7720.6494 | 5.976
609.6 | -768.5729 | 5.9778 | 7719.9233 | 5.9778
609.7 | -768.5713 | 5.9794 | 7718.9546 | 5.9794
609.8 | -768.5696 | 5.981 | 7718.1055 | 5.981
609.9 | -768.5679 | 5.9828 | 7717.0669 | 5.9828
609.99 | -768.5664 | 5.9842 | 7716.0195 | 5.9842
610.08 | -768.5649 | 5.9858 | 7714.9917 | 5.9858
610.18 | -768.5633 | 5.9874 | 7714.1699 | 5.9874
610.28 | -768.5616 | 5.9892 | 7713.7368 | 5.9892
610.38 | -768.5599 | 5.9908 | 7713.1196 | 5.9908
610.48 | -768.5583 | 5.9924 | 7712.0737 | 5.9924
610.58 | -768.5566 | 5.9942 | 7711.0762 | 5.9942
610.68 | -768.5549 | 5.9958 | 7710.1431 | 5.9958
610.77 | -768.5534 | 5.9972 | 7709.0352 | 5.9972
610.86 | -768.5519 | 5.999 | 7707.9575 | 5.999
610.96 | -768.5503 | 6.0006 | 7707.1646 | 6.0006
611.06 | -768.5486 | 6.0022 | 7706.4512 | 6.0022
611.16 | -768.5469 | 6.004 | 7705.769 | 6.004
611.26 | -768.5453 | 6.0056 | 7704.666 | 6.0056
611.34 | -768.5439 | 6.007 | 7703.605 | 6.007
611.43 | -768.5424 | 6.0086 | 7702.6021 | 6.0086
611.52 | -768.5409 | 6.01 | 7701.5913 | 6.01
611.61 | -768.5394 | 6.0116 | 7700.5566 | 6.0116
611.71 | -768.5378 | 6.0132 | 7699.5898 | 6.0132
611.81 | -768.5361 | 6.015 | 7698.8623 | 6.015
611.91 | -768.5344 | 6.0168 | 7698.1245 | 6.0168
612 | -768.5329 | 6.0182 | 7697.0283 | 6.0182
612.08 | -768.5316 | 6.0196 | 7695.9712 | 6.0196
612.17 | -768.5301 | 6.021 | 7694.9243 | 6.021
612.26 | -768.5286 | 6.0226 | 7693.8926 | 6.0226
612.34 | -768.5273 | 6.0238 | 7692.8364 | 6.0238
612.44 | -768.5256 | 6.0256 | 7691.7754 | 6.0256
612.54 | -768.5239 | 6.0272 | 7691.0112 | 6.0272
612.64 | -768.5223 | 6.029 | 7690.3105 | 6.029
612.74 | -768.5206 | 6.0306 | 7689.3047 | 6.0306
612.83 | -768.5191 | 6.0322 | 7688.2422 | 6.0322
612.91 | -768.5178 | 6.0336 | 7687.2275 | 6.0336
612.99 | -768.5164 | 6.0348 | 7686.188 | 6.0348
613.07 | -768.5151 | 6.0362 | 7685.1558 | 6.0362
613.17 | -768.5134 | 6.0378 | 7684.2153 | 6.0378
613.27 | -768.5118 | 6.0396 | 7683.4272 | 6.0396
613.37 | -768.5101 | 6.0412 | 7682.7393 | 6.0412
613.47 | -768.5084 | 6.043 | 7681.7554 | 6.043
613.56 | -768.5069 | 6.0444 | 7680.7295 | 6.0444
613.65 | -768.5054 | 6.0458 | 7679.6992 | 6.0458
613.72 | -768.5043 | 6.047 | 7678.6729 | 6.047
613.8 | -768.5029 | 6.0482 | 7677.5312 | 6.0482
613.9 | -768.5013 | 6.0498 | 7676.4775 | 6.0498
614 | -768.4996 | 6.0516 | 7675.6733 | 6.0516
614.1 | -768.4979 | 6.0532 | 7674.9902 | 6.0532
614.2 | -768.4963 | 6.0548 | 7674.0571 | 6.0548
614.29 | -768.4948 | 6.0562 | 7672.9639 | 6.0562
614.38 | -768.4933 | 6.0578 | 7671.8535 | 6.0578
614.46 | -768.4919 | 6.059 | 7670.8359 | 6.059
614.53 | -768.4908 | 6.0602 | 7669.7837 | 6.0602
614.61 | -768.4894 | 6.0616 | 7668.73 | 6.0616
614.7 | -768.4879 | 6.063 | 7667.6387 | 6.063
614.8 | -768.4863 | 6.0646 | 7666.896 | 6.0646
614.9 | -768.4846 | 6.0662 | 7666.0854 | 6.0662
614.99 | -768.4831 | 6.0678 | 7664.9854 | 6.0678
615.07 | -768.4818 | 6.069 | 7663.9658 | 6.069
615.16 | -768.4803 | 6.0706 | 7662.8618 | 6.0706
615.24 | -768.4789 | 6.072 | 7661.8403 | 6.072
615.32 | -768.4776 | 6.0732 | 7660.751 | 6.0732
615.4 | -768.4763 | 6.0746 | 7659.6543 | 6.0746
615.49 | -768.4748 | 6.076 | 7658.5918 | 6.076
615.59 | -768.4731 | 6.0778 | 7657.7817 | 6.0778
615.69 | -768.4714 | 6.0796 | 7656.8887 | 6.0796
615.78 | -768.4699 | 6.0812 | 7655.7705 | 6.0812
615.87 | -768.4684 | 6.0826 | 7654.6948 | 6.0826
615.95 | -768.4671 | 6.084 | 7653.6489 | 6.084
616.03 | -768.4658 | 6.0854 | 7652.6436 | 6.0854
616.1 | -768.4646 | 6.0864 | 7651.5845 | 6.0864
616.18 | -768.4633 | 6.0878 | 7650.4868 | 6.0878
616.27 | -768.4618 | 6.0894 | 7649.416 | 6.0894
616.37 | -768.4601 | 6.091 | 7648.4722 | 6.091
616.47 | -768.4584 | 6.0928 | 7647.4575 | 6.0928
616.55 | -768.4571 | 6.0942 | 7646.3384 | 6.0942
616.62 | -768.4559 | 6.0952 | 7645.3369 | 6.0952
616.71 | -768.4544 | 6.0968 | 7644.2891 | 6.0968
616.78 | -768.4533 | 6.098 | 7643.2046 | 6.098
616.85 | -768.4521 | 6.0992 | 7642.0791 | 6.0992
616.93 | -768.4508 | 6.1006 | 7641.0757 | 6.1006
617.01 | -768.4494 | 6.102 | 7640.0068 | 6.102
617.11 | -768.4478 | 6.1038 | 7639.1436 | 6.1038
617.21 | -768.4461 | 6.1056 | 7638.1235 | 6.1056
617.29 | -768.4448 | 6.107 | 7637.1094 | 6.107
617.36 | -768.4436 | 6.1082 | 7636.0591 | 6.1082
617.43 | -768.4424 | 6.1094 | 7635.0215 | 6.1094
617.51 | -768.4411 | 6.1108 | 7633.9155 | 6.1108
617.57 | -768.4401 | 6.1118 | 7632.9131 | 6.1118
617.64 | -768.4389 | 6.1132 | 7631.813 | 6.1132
617.72 | -768.4376 | 6.1146 | 7630.7437 | 6.1146
617.81 | -768.4361 | 6.116 | 7629.6494 | 6.116
617.91 | -768.4344 | 6.1178 | 7628.8022 | 6.1178
617.99 | -768.4331 | 6.1192 | 7627.791 | 6.1192
618.07 | -768.4318 | 6.1206 | 7626.7207 | 6.1206
618.14 | -768.4306 | 6.1218 | 7625.6958 | 6.1218
618.21 | -768.4294 | 6.123 | 7624.6885 | 6.123
618.28 | -768.4283 | 6.1244 | 7623.6626 | 6.1244
618.34 | -768.4273 | 6.1252 | 7622.6152 | 6.1252
618.41 | -768.4261 | 6.1266 | 7621.5625 | 6.1266
618.49 | -768.4248 | 6.1278 | 7620.4517 | 6.1278
618.58 | -768.4233 | 6.1294 | 7619.3955 | 6.1294
618.68 | -768.4216 | 6.1312 | 7618.4346 | 6.1312
618.77 | -768.4201 | 6.1326 | 7617.3345 | 6.1326
618.84 | -768.4189 | 6.1338 | 7616.2744 | 6.1338
618.91 | -768.4178 | 6.1352 | 7615.1353 | 6.1352
618.98 | -768.4166 | 6.1362 | 7614.1108 | 6.1362
619.05 | -768.4154 | 6.1374 | 7613.0391 | 6.1374
619.12 | -768.4143 | 6.1386 | 7611.9067 | 6.1386
619.19 | -768.4131 | 6.1398 | 7610.769 | 6.1398
619.27 | -768.4118 | 6.1412 | 7609.6567 | 6.1412
619.36 | -768.4103 | 6.1426 | 7608.5728 | 6.1426
619.46 | -768.4086 | 6.1444 | 7607.4873 | 6.1444
619.54 | -768.4073 | 6.1456 | 7606.4453 | 6.1456
619.61 | -768.4061 | 6.1468 | 7605.3706 | 6.1468
619.68 | -768.4049 | 6.148 | 7604.3301 | 6.148
619.75 | -768.4038 | 6.1492 | 7603.2549 | 6.1492
619.82 | -768.4026 | 6.1504 | 7602.0938 | 6.1504
619.88 | -768.4016 | 6.1514 | 7601.0562 | 6.1514
619.95 | -768.4004 | 6.1526 | 7599.9883 | 6.1526
620.02 | -768.3993 | 6.1536 | 7598.9609 | 6.1536
620.11 | -768.3978 | 6.1552 | 7597.9092 | 6.1552
620.19 | -768.3964 | 6.1566 | 7596.8164 | 6.1566
620.27 | -768.3951 | 6.1578 | 7595.687 | 6.1578
620.34 | -768.3939 | 6.159 | 7594.6074 | 6.159
620.4 | -768.3929 | 6.16 | 7593.604 | 6.16
620.47 | -768.3918 | 6.1614 | 7592.5332 | 6.1614
620.54 | -768.3906 | 6.1624 | 7591.5239 | 6.1624
620.6 | -768.3896 | 6.1636 | 7590.4585 | 6.1636
620.66 | -768.3886 | 6.1646 | 7589.3149 | 6.1646
620.72 | -768.3876 | 6.1656 | 7588.2817 | 6.1656
620.8 | -768.3863 | 6.1668 | 7587.1836 | 6.1668
620.9 | -768.3846 | 6.1686 | 7586.1494 | 6.1686
620.99 | -768.3831 | 6.17 | 7585.0698 | 6.17
621.06 | -768.3819 | 6.1714 | 7584.0381 | 6.1714
621.13 | -768.3808 | 6.1726 | 7582.8882 | 6.1726
621.2 | -768.3796 | 6.1738 | 7581.7529 | 6.1738
621.27 | -768.3784 | 6.175 | 7580.5605 | 6.175
621.33 | -768.3774 | 6.1762 | 7579.4565 | 6.1762
621.39 | -768.3764 | 6.1772 | 7578.2788 | 6.1772
621.45 | -768.3754 | 6.1782 | 7577.1445 | 6.1782
621.52 | -768.3743 | 6.1794 | 7575.9844 | 6.1794
621.6 | -768.3729 | 6.1808 | 7574.9512 | 6.1808
621.7 | -768.3713 | 6.1826 | 7573.936 | 6.1826
621.78 | -768.3699 | 6.184 | 7572.7773 | 6.184
621.85 | -768.3688 | 6.1852 | 7571.6392 | 6.1852
621.92 | -768.3676 | 6.1864 | 7570.4844 | 6.1864
621.98 | -768.3666 | 6.1874 | 7569.4414 | 6.1874
622.04 | -768.3656 | 6.1886 | 7568.3911 | 6.1886
622.1 | -768.3646 | 6.1896 | 7567.3198 | 6.1896
622.16 | -768.3636 | 6.1906 | 7566.1714 | 6.1906
622.22 | -768.3626 | 6.1918 | 7565.0522 | 6.1918
622.29 | -768.3614 | 6.1928 | 7563.9219 | 6.1928
622.37 | -768.3601 | 6.1942 | 7562.8384 | 6.1942
622.46 | -768.3586 | 6.1958 | 7561.8184 | 6.1958
622.54 | -768.3573 | 6.1974 | 7560.6968 | 6.1974
622.6 | -768.3563 | 6.1984 | 7559.6729 | 6.1984
622.66 | -768.3553 | 6.1994 | 7558.6108 | 6.1994
622.72 | -768.3543 | 6.2006 | 7557.5386 | 6.2006
622.78 | -768.3533 | 6.2016 | 7556.5322 | 6.2016
622.84 | -768.3523 | 6.2026 | 7555.4263 | 6.2026
622.9 | -768.3513 | 6.2036 | 7554.2764 | 6.2036
622.96 | -768.3503 | 6.2048 | 7553.189 | 6.2048
623.02 | -768.3493 | 6.2058 | 7552.0708 | 6.2058
623.08 | -768.3483 | 6.207 | 7550.9854 | 6.207
623.15 | -768.3471 | 6.208 | 7549.8745 | 6.208
623.22 | -768.3459 | 6.2094 | 7548.8486 | 6.2094
623.3 | -768.3446 | 6.2108 | 7547.832 | 6.2108
623.36 | -768.3436 | 6.2118 | 7546.7959 | 6.2118
623.42 | -768.3426 | 6.2128 | 7545.6343 | 6.2128
623.48 | -768.3416 | 6.2138 | 7544.4541 | 6.2138
623.54 | -768.3406 | 6.215 | 7543.395 | 6.215
623.6 | -768.3396 | 6.216 | 7542.3022 | 6.216
623.66 | -768.3386 | 6.217 | 7541.1338 | 6.217
623.72 | -768.3376 | 6.218 | 7540.063 | 6.218
623.78 | -768.3366 | 6.2192 | 7539.001 | 6.2192
623.84 | -768.3356 | 6.2202 | 7537.9097 | 6.2202
623.91 | -768.3344 | 6.2214 | 7536.7666 | 6.2214
623.98 | -768.3333 | 6.2226 | 7535.7627 | 6.2226
624.05 | -768.3321 | 6.2238 | 7534.7007 | 6.2238
624.11 | -768.3311 | 6.2248 | 7533.6855 | 6.2248
624.17 | -768.3301 | 6.2258 | 7532.562 | 6.2258
624.22 | -768.3293 | 6.2268 | 7531.4922 | 6.2268
624.28 | -768.3283 | 6.2278 | 7530.3501 | 6.2278
624.34 | -768.3273 | 6.2288 | 7529.3062 | 6.2288
624.4 | -768.3263 | 6.2298 | 7528.2593 | 6.2298
624.46 | -768.3253 | 6.2308 | 7527.106 | 6.2308
624.51 | -768.3244 | 6.2316 | 7526.061 | 6.2316
624.57 | -768.3234 | 6.2328 | 7525.0044 | 6.2328
624.63 | -768.3224 | 6.2338 | 7524.0034 | 6.2338
624.69 | -768.3214 | 6.2348 | 7522.9697 | 6.2348
624.77 | -768.3201 | 6.2362 | 7521.8315 | 6.2362
624.83 | -768.3191 | 6.2374 | 7520.7827 | 6.2374
624.89 | -768.3181 | 6.2384 | 7519.6294 | 6.2384
624.95 | -768.3171 | 6.2392 | 7518.5059 | 6.2392
625.01 | -768.3161 | 6.2402 | 7517.4194 | 6.2402
625.07 | -768.3151 | 6.2414 | 7516.2637 | 6.2414
625.12 | -768.3143 | 6.2422 | 7515.1431 | 6.2422
625.17 | -768.3134 | 6.2432 | 7514.0391 | 6.2432
625.22 | -768.3126 | 6.244 | 7512.9878 | 6.244
625.27 | -768.3118 | 6.2448 | 7511.9805 | 6.2448
625.33 | -768.3108 | 6.2458 | 7510.9043 | 6.2458
625.4 | -768.3096 | 6.247 | 7509.7705 | 6.247
625.47 | -768.3084 | 6.2482 | 7508.6675 | 6.2482
625.54 | -768.3073 | 6.2494 | 7507.5547 | 6.2494
625.6 | -768.3063 | 6.2504 | 7506.4907 | 6.2504
625.66 | -768.3053 | 6.2516 | 7505.3325 | 6.2516
625.71 | -768.3044 | 6.2524 | 7504.2593 | 6.2524
625.77 | -768.3034 | 6.2534 | 7503.0918 | 6.2534
625.83 | -768.3024 | 6.2544 | 7501.8828 | 6.2544
625.88 | -768.3016 | 6.2552 | 7500.7461 | 6.2552
625.93 | -768.3008 | 6.2562 | 7499.7061 | 6.2562
625.98 | -768.2999 | 6.257 | 7498.6377 | 6.257
626.03 | -768.2991 | 6.2578 | 7497.499 | 6.2578
626.09 | -768.2981 | 6.2588 | 7496.3496 | 6.2588
626.16 | -768.2969 | 6.2602 | 7495.2974 | 6.2602
626.24 | -768.2956 | 6.2616 | 7494.1343 | 6.2616
626.31 | -768.2944 | 6.2628 | 7493.0859 | 6.2628
626.37 | -768.2934 | 6.2638 | 7492.0098 | 6.2638
626.43 | -768.2924 | 6.265 | 7490.8184 | 6.265
626.48 | -768.2916 | 6.2658 | 7489.7827 | 6.2658
626.53 | -768.2908 | 6.2668 | 7488.7749 | 6.2668
626.58 | -768.2899 | 6.2676 | 7487.7095 | 6.2676
626.63 | -768.2891 | 6.2686 | 7486.6338 | 6.2686
626.68 | -768.2883 | 6.2694 | 7485.4238 | 6.2694
626.73 | -768.2874 | 6.2702 | 7484.2749 | 6.2702
626.78 | -768.2866 | 6.2712 | 7483.2241 | 6.2712
626.83 | -768.2858 | 6.2722 | 7482.1099 | 6.2722
626.89 | -768.2848 | 6.2732 | 7480.9604 | 6.2732
626.96 | -768.2836 | 6.2744 | 7479.8833 | 6.2744
627.03 | -768.2824 | 6.2756 | 7478.7505 | 6.2756
627.09 | -768.2814 | 6.2766 | 7477.6475 | 6.2766
627.15 | -768.2804 | 6.2776 | 7476.4888 | 6.2776
627.2 | -768.2796 | 6.2786 | 7475.416 | 6.2786
627.25 | -768.2788 | 6.2796 | 7474.3438 | 6.2796
627.3 | -768.2779 | 6.2804 | 7473.2969 | 6.2804
627.35 | -768.2771 | 6.2814 | 7472.2339 | 6.2814
627.4 | -768.2763 | 6.2822 | 7471.1514 | 6.2822
627.45 | -768.2754 | 6.283 | 7469.9922 | 6.283
627.5 | -768.2746 | 6.284 | 7468.8071 | 6.284
627.55 | -768.2738 | 6.2848 | 7467.6768 | 6.2848
627.6 | -768.2729 | 6.2858 | 7466.6729 | 6.2858
627.66 | -768.2719 | 6.2868 | 7465.5146 | 6.2868
627.72 | -768.2709 | 6.288 | 7464.4897 | 6.288
627.79 | -768.2698 | 6.2892 | 7463.311 | 6.2892
627.85 | -768.2688 | 6.2902 | 7462.2031 | 6.2902
627.9 | -768.2679 | 6.2912 | 7461.1724 | 6.2912
627.95 | -768.2671 | 6.292 | 7460.0117 | 6.292
628 | -768.2663 | 6.293 | 7458.7847 | 6.293
628.05 | -768.2654 | 6.2938 | 7457.6797 | 6.2938
628.1 | -768.2646 | 6.2948 | 7456.6133 | 6.2948
628.15 | -768.2638 | 6.2956 | 7455.54 | 6.2956
628.2 | -768.2629 | 6.2966 | 7454.355 | 6.2966
628.24 | -768.2623 | 6.2972 | 7453.3149 | 6.2972
628.28 | -768.2616 | 6.298 | 7452.2998 | 6.298
628.33 | -768.2608 | 6.299 | 7451.0913 | 6.299
628.38 | -768.2599 | 6.2998 | 7449.8877 | 6.2998
628.43 | -768.2591 | 6.3006 | 7448.7969 | 6.3006
628.49 | -768.2581 | 6.3016 | 7447.6714 | 6.3016
628.55 | -768.2571 | 6.3028 | 7446.5889 | 6.3028
628.6 | -768.2563 | 6.3038 | 7445.5879 | 6.3038
628.65 | -768.2554 | 6.3046 | 7444.5234 | 6.3046
628.7 | -768.2546 | 6.3056 | 7443.333 | 6.3056
628.75 | -768.2538 | 6.3066 | 7442.0957 | 6.3066
628.8 | -768.2529 | 6.3074 | 7440.854 | 6.3074
628.85 | -768.2521 | 6.3084 | 7439.644 | 6.3084
628.9 | -768.2513 | 6.3092 | 7438.4907 | 6.3092
628.95 | -768.2504 | 6.3102 | 7437.27 | 6.3102
628.99 | -768.2498 | 6.3108 | 7436.1763 | 6.3108
629.03 | -768.2491 | 6.3116 | 7435.1528 | 6.3116
629.08 | -768.2483 | 6.3126 | 7434.0122 | 6.3126
629.13 | -768.2474 | 6.3134 | 7432.7739 | 6.3134
629.18 | -768.2466 | 6.3142 | 7431.6372 | 6.3142
629.24 | -768.2456 | 6.3152 | 7430.498 | 6.3152
629.3 | -768.2446 | 6.3164 | 7429.3198 | 6.3164
629.36 | -768.2436 | 6.3174 | 7428.1079 | 6.3174
629.41 | -768.2428 | 6.3184 | 7426.9912 | 6.3184
629.45 | -768.2421 | 6.319 | 7425.979 | 6.319
629.49 | -768.2414 | 6.3196 | 7424.9692 | 6.3196
629.53 | -768.2408 | 6.3204 | 7423.9258 | 6.3204
629.58 | -768.2399 | 6.3212 | 7422.6982 | 6.3212
629.63 | -768.2391 | 6.322 | 7421.4858 | 6.322
629.67 | -768.2384 | 6.3228 | 7420.4199 | 6.3228
629.71 | -768.2378 | 6.3234 | 7419.3408 | 6.3234
629.75 | -768.2371 | 6.3242 | 7418.2402 | 6.3242
629.8 | -768.2363 | 6.325 | 7416.9766 | 6.325
629.85 | -768.2354 | 6.3258 | 7415.7324 | 6.3258
629.9 | -768.2346 | 6.3266 | 7414.5249 | 6.3266
629.95 | -768.2338 | 6.3276 | 7413.4604 | 6.3276
630.01 | -768.2328 | 6.3286 | 7412.2979 | 6.3286
630.07 | -768.2318 | 6.3296 | 7411.2002 | 6.3296
630.12 | -768.2309 | 6.3304 | 7410.147 | 6.3304
630.17 | -768.2301 | 6.3314 | 7409.0078 | 6.3314
630.22 | -768.2293 | 6.3322 | 7407.7935 | 6.3322
630.27 | -768.2284 | 6.333 | 7406.5552 | 6.333
630.31 | -768.2278 | 6.3338 | 7405.4844 | 6.3338
630.35 | -768.2271 | 6.3344 | 7404.4414 | 6.3344
630.4 | -768.2263 | 6.3352 | 7403.1948 | 6.3352
630.44 | -768.2256 | 6.336 | 7402.104 | 6.336
630.48 | -768.2249 | 6.3364 | 7401.0283 | 6.3364
630.52 | -768.2243 | 6.3372 | 7399.9648 | 6.3372
630.56 | -768.2236 | 6.3378 | 7398.8901 | 6.3378
630.6 | -768.2229 | 6.3386 | 7397.8438 | 6.3386
630.65 | -768.2221 | 6.3394 | 7396.6284 | 6.3394
630.7 | -768.2213 | 6.3402 | 7395.4741 | 6.3402
630.75 | -768.2204 | 6.3412 | 7394.3262 | 6.3412
630.8 | -768.2196 | 6.3418 | 7393.251 | 6.3418
630.85 | -768.2188 | 6.3428 | 7392.1714 | 6.3428
630.9 | -768.2179 | 6.3436 | 7390.9595 | 6.3436
630.95 | -768.2171 | 6.3444 | 7389.7803 | 6.3444
630.99 | -768.2164 | 6.345 | 7388.7778 | 6.345
631.03 | -768.2158 | 6.3458 | 7387.6338 | 6.3458
631.07 | -768.2151 | 6.3464 | 7386.4902 | 6.3464
631.11 | -768.2144 | 6.3472 | 7385.4038 | 6.3472
631.15 | -768.2138 | 6.3478 | 7384.3599 | 6.3478
631.19 | -768.2131 | 6.3486 | 7383.2798 | 6.3486
631.23 | -768.2124 | 6.3492 | 7382.1543 | 6.3492
631.27 | -768.2118 | 6.3498 | 7381.0317 | 6.3498
631.31 | -768.2111 | 6.3506 | 7379.9111 | 6.3506
631.35 | -768.2104 | 6.3512 | 7378.8823 | 6.3512
631.4 | -768.2096 | 6.352 | 7377.6499 | 6.352
631.44 | -768.2089 | 6.3526 | 7376.5869 | 6.3526
631.48 | -768.2083 | 6.3532 | 7375.5684 | 6.3532
631.53 | -768.2074 | 6.3542 | 7374.3486 | 6.3542
631.58 | -768.2066 | 6.355 | 7373.2075 | 6.355
631.63 | -768.2058 | 6.3558 | 7372.0503 | 6.3558
631.68 | -768.2049 | 6.3566 | 7370.8057 | 6.3566
631.72 | -768.2043 | 6.3574 | 7369.707 | 6.3574
631.76 | -768.2036 | 6.358 | 7368.5869 | 6.358
631.8 | -768.2029 | 6.3586 | 7367.4775 | 6.3586
631.84 | -768.2023 | 6.3592 | 7366.3682 | 6.3592
631.88 | -768.2016 | 6.36 | 7365.2319 | 6.36
631.92 | -768.2009 | 6.3606 | 7364.0435 | 6.3606
631.96 | -768.2003 | 6.3612 | 7362.897 | 6.3612
632 | -768.1996 | 6.362 | 7361.7334 | 6.362
632.04 | -768.1989 | 6.3626 | 7360.5488 | 6.3626
632.08 | -768.1983 | 6.3634 | 7359.3662 | 6.3634
632.12 | -768.1976 | 6.364 | 7358.252 | 6.364
632.16 | -768.1969 | 6.3646 | 7357.1377 | 6.3646
632.2 | -768.1963 | 6.3654 | 7356.1362 | 6.3654
632.24 | -768.1956 | 6.366 | 7355.1284 | 6.366
632.28 | -768.1949 | 6.3668 | 7354.1279 | 6.3668
632.32 | -768.1943 | 6.3674 | 7353.0981 | 6.3674
632.37 | -768.1934 | 6.3682 | 7351.9312 | 6.3682
632.42 | -768.1926 | 6.3692 | 7350.6279 | 6.3692
632.46 | -768.1919 | 6.3698 | 7349.5679 | 6.3698
632.5 | -768.1913 | 6.3704 | 7348.3931 | 6.3704
632.54 | -768.1906 | 6.3712 | 7347.2114 | 6.3712
632.58 | -768.1899 | 6.3718 | 7346.041 | 6.3718
632.62 | -768.1893 | 6.3724 | 7344.874 | 6.3724
632.66 | -768.1886 | 6.3732 | 7343.7217 | 6.3732
632.7 | -768.1879 | 6.3738 | 7342.5293 | 6.3738
632.74 | -768.1873 | 6.3746 | 7341.2124 | 6.3746
632.78 | -768.1866 | 6.3752 | 7339.9331 | 6.3752
632.82 | -768.1859 | 6.376 | 7338.6997 | 6.376
632.86 | -768.1853 | 6.3766 | 7337.4438 | 6.3766
632.9 | -768.1846 | 6.3772 | 7336.2524 | 6.3772
632.94 | -768.1839 | 6.378 | 7335.0684 | 6.378
632.98 | -768.1833 | 6.3786 | 7334.0415 | 6.3786
633.02 | -768.1826 | 6.3794 | 7333.0361 | 6.3794
633.07 | -768.1818 | 6.3802 | 7331.7769 | 6.3802
633.12 | -768.1809 | 6.3812 | 7330.5386 | 6.3812
633.16 | -768.1803 | 6.3818 | 7329.4805 | 6.3818
633.2 | -768.1796 | 6.3826 | 7328.3594 | 6.3826
633.24 | -768.1789 | 6.3832 | 7327.2212 | 6.3832
633.28 | -768.1783 | 6.384 | 7326.0278 | 6.384
633.32 | -768.1776 | 6.3846 | 7324.8154 | 6.3846
633.36 | -768.1769 | 6.3854 | 7323.5156 | 6.3854
633.4 | -768.1763 | 6.386 | 7322.3145 | 6.386
633.44 | -768.1756 | 6.3868 | 7321.1533 | 6.3868
633.48 | -768.1749 | 6.3874 | 7319.916 | 6.3874
633.52 | -768.1743 | 6.3882 | 7318.5889 | 6.3882
633.55 | -768.1738 | 6.3888 | 7317.5684 | 6.3888
633.58 | -768.1733 | 6.3894 | 7316.541 | 6.3894
633.62 | -768.1726 | 6.3898 | 7315.2529 | 6.3898
633.66 | -768.1719 | 6.3906 | 7314.0591 | 6.3906
633.7 | -768.1713 | 6.3914 | 7312.9292 | 6.3914
633.74 | -768.1706 | 6.392 | 7311.8369 | 6.392
633.78 | -768.1699 | 6.3928 | 7310.8071 | 6.3928
633.83 | -768.1691 | 6.3938 | 7309.5918 | 6.3938
633.87 | -768.1684 | 6.3944 | 7308.582 | 6.3944
633.91 | -768.1678 | 6.3952 | 7307.4897 | 6.3952
633.95 | -768.1671 | 6.3958 | 7306.3442 | 6.3958
633.99 | -768.1664 | 6.3966 | 7305.1475 | 6.3966
634.03 | -768.1658 | 6.3974 | 7303.9141 | 6.3974
634.07 | -768.1651 | 6.398 | 7302.6729 | 6.398
634.1 | -768.1646 | 6.3986 | 7301.6714 | 6.3986
634.13 | -768.1641 | 6.3992 | 7300.665 | 6.3992
634.16 | -768.1636 | 6.3998 | 7299.6514 | 6.3998
634.2 | -768.1629 | 6.4004 | 7298.3589 | 6.4004
634.24 | -768.1623 | 6.4012 | 7297.0864 | 6.4012
634.28 | -768.1616 | 6.402 | 7295.8105 | 6.402
634.32 | -768.1609 | 6.4026 | 7294.4775 | 6.4026
634.35 | -768.1604 | 6.4032 | 7293.4287 | 6.4032
634.38 | -768.1599 | 6.4038 | 7292.4033 | 6.4038
634.42 | -768.1593 | 6.4046 | 7291.0918 | 6.4046
634.46 | -768.1586 | 6.4054 | 7289.9341 | 6.4054
634.5 | -768.1579 | 6.4062 | 7288.7534 | 6.4062
634.54 | -768.1573 | 6.4068 | 7287.6299 | 6.4068
634.58 | -768.1566 | 6.4076 | 7286.5181 | 6.4076
634.62 | -768.1559 | 6.4082 | 7285.4321 | 6.4082
634.66 | -768.1553 | 6.4092 | 7284.3257 | 6.4092
634.7 | -768.1546 | 6.4098 | 7283.2017 | 6.4098
634.74 | -768.1539 | 6.4106 | 7282.0068 | 6.4106
634.78 | -768.1533 | 6.4114 | 7280.7202 | 6.4114
634.81 | -768.1528 | 6.412 | 7279.6704 | 6.412
634.84 | -768.1523 | 6.4124 | 7278.6196 | 6.4124
634.87 | -768.1518 | 6.413 | 7277.5977 | 6.413
634.91 | -768.1511 | 6.4138 | 7276.3501 | 6.4138
634.95 | -768.1504 | 6.4146 | 7275.1274 | 6.4146
634.98 | -768.1499 | 6.4152 | 7274.0869 | 6.4152
635.02 | -768.1493 | 6.4158 | 7272.7627 | 6.4158
635.05 | -768.1488 | 6.4164 | 7271.7534 | 6.4164
635.08 | -768.1483 | 6.417 | 7270.7065 | 6.417
635.11 | -768.1478 | 6.4176 | 7269.6836 | 6.4176
635.14 | -768.1473 | 6.4182 | 7268.6445 | 6.4182
635.18 | -768.1466 | 6.4188 | 7267.3262 | 6.4188
635.21 | -768.1461 | 6.4194 | 7266.3032 | 6.4194
635.25 | -768.1454 | 6.4202 | 7265.0708 | 6.4202
635.29 | -768.1448 | 6.421 | 7263.9043 | 6.421
635.33 | -768.1441 | 6.4218 | 7262.6704 | 6.4218
635.37 | -768.1434 | 6.4224 | 7261.48 | 6.4224
635.41 | -768.1428 | 6.4232 | 7260.2959 | 6.4232
635.45 | -768.1421 | 6.4238 | 7259.1123 | 6.4238
635.49 | -768.1414 | 6.4246 | 7257.8428 | 6.4246
635.53 | -768.1408 | 6.4254 | 7256.499 | 6.4254
635.56 | -768.1403 | 6.426 | 7255.4087 | 6.426
635.59 | -768.1398 | 6.4264 | 7254.3481 | 6.4264
635.62 | -768.1393 | 6.427 | 7253.2236 | 6.427
635.65 | -768.1388 | 6.4276 | 7252.208 | 6.4276
635.68 | -768.1383 | 6.4282 | 7251.1519 | 6.4282
635.71 | -768.1378 | 6.4288 | 7250.0835 | 6.4288
635.74 | -768.1373 | 6.4292 | 7249.0151 | 6.4292
635.77 | -768.1368 | 6.4298 | 7247.8867 | 6.4298
635.8 | -768.1363 | 6.4304 | 7246.7944 | 6.4304
635.83 | -768.1358 | 6.431 | 7245.7388 | 6.431
635.86 | -768.1353 | 6.4314 | 7244.6387 | 6.4314
635.89 | -768.1348 | 6.432 | 7243.5176 | 6.432
635.92 | -768.1343 | 6.4326 | 7242.4014 | 6.4326
635.95 | -768.1338 | 6.433 | 7241.3496 | 6.433
635.98 | -768.1333 | 6.4336 | 7240.2471 | 6.4336
636.01 | -768.1328 | 6.4342 | 7239.1758 | 6.4342
636.04 | -768.1323 | 6.4348 | 7238.1069 | 6.4348
636.08 | -768.1316 | 6.4356 | 7236.8354 | 6.4356
636.12 | -768.1309 | 6.4362 | 7235.604 | 6.4362
636.16 | -768.1303 | 6.437 | 7234.4502 | 6.437
636.2 | -768.1296 | 6.4378 | 7233.1816 | 6.4378
636.24 | -768.1289 | 6.4384 | 7231.8667 | 6.4384
636.28 | -768.1283 | 6.4392 | 7230.5054 | 6.4392
636.31 | -768.1278 | 6.4398 | 7229.4648 | 6.4398
636.34 | -768.1273 | 6.4402 | 7228.3047 | 6.4402
636.37 | -768.1268 | 6.4408 | 7227.0776 | 6.4408
636.4 | -768.1263 | 6.4414 | 7225.8804 | 6.4414
636.43 | -768.1258 | 6.442 | 7224.7407 | 6.442
636.46 | -768.1253 | 6.4426 | 7223.6489 | 6.4426
636.49 | -768.1248 | 6.443 | 7222.5083 | 6.443
636.52 | -768.1243 | 6.4436 | 7221.3965 | 6.4436
636.55 | -768.1238 | 6.4442 | 7220.21 | 6.4442
636.58 | -768.1233 | 6.4448 | 7219.0083 | 6.4448
636.61 | -768.1228 | 6.4454 | 7217.8237 | 6.4454
636.64 | -768.1223 | 6.4458 | 7216.6489 | 6.4458
636.67 | -768.1218 | 6.4464 | 7215.5347 | 6.4464
636.7 | -768.1213 | 6.447 | 7214.4766 | 6.447
636.73 | -768.1208 | 6.4474 | 7213.4023 | 6.4474
636.76 | -768.1203 | 6.448 | 7212.3301 | 6.448
636.79 | -768.1198 | 6.4486 | 7211.27 | 6.4486
636.82 | -768.1193 | 6.449 | 7210.2578 | 6.449
636.86 | -768.1186 | 6.4498 | 7209.0171 | 6.4498
636.9 | -768.1179 | 6.4506 | 7207.7817 | 6.4506
636.94 | -768.1173 | 6.4514 | 7206.4985 | 6.4514
636.97 | -768.1168 | 6.4518 | 7205.4526 | 6.4518
637 | -768.1163 | 6.4524 | 7204.3779 | 6.4524
637.03 | -768.1158 | 6.453 | 7203.3076 | 6.453
637.06 | -768.1153 | 6.4536 | 7202.1196 | 6.4536
637.09 | -768.1148 | 6.454 | 7200.9263 | 6.454
637.12 | -768.1143 | 6.4546 | 7199.7197 | 6.4546
637.15 | -768.1138 | 6.455 | 7198.499 | 6.455
637.18 | -768.1133 | 6.4556 | 7197.3335 | 6.4556
637.21 | -768.1128 | 6.4562 | 7196.1509 | 6.4562
637.24 | -768.1123 | 6.4568 | 7194.98 | 6.4568
637.27 | -768.1118 | 6.4572 | 7193.8071 | 6.4572
637.3 | -768.1113 | 6.4578 | 7192.5645 | 6.4578
637.33 | -768.1108 | 6.4584 | 7191.2812 | 6.4584
637.36 | -768.1103 | 6.459 | 7189.9644 | 6.459
637.39 | -768.1098 | 6.4596 | 7188.7124 | 6.4596
637.42 | -768.1093 | 6.46 | 7187.5298 | 6.46
637.45 | -768.1088 | 6.4606 | 7186.4121 | 6.4606
637.48 | -768.1083 | 6.461 | 7185.2827 | 6.461
637.51 | -768.1078 | 6.4616 | 7184.1816 | 6.4616
637.54 | -768.1073 | 6.4622 | 7183.125 | 6.4622
637.57 | -768.1068 | 6.4626 | 7182.0244 | 6.4626
637.6 | -768.1063 | 6.4632 | 7180.9512 | 6.4632
637.63 | -768.1058 | 6.4638 | 7179.8564 | 6.4638
637.66 | -768.1053 | 6.4644 | 7178.7432 | 6.4644
637.69 | -768.1048 | 6.465 | 7177.6758 | 6.465
637.72 | -768.1043 | 6.4654 | 7176.605 | 6.4654
637.75 | -768.1038 | 6.466 | 7175.4565 | 6.466
637.78 | -768.1033 | 6.4664 | 7174.3335 | 6.4664
637.81 | -768.1028 | 6.467 | 7173.124 | 6.467
637.84 | -768.1023 | 6.4676 | 7171.8594 | 6.4676
637.87 | -768.1018 | 6.468 | 7170.6162 | 6.468
637.9 | -768.1013 | 6.4686 | 7169.4326 | 6.4686
637.93 | -768.1008 | 6.4692 | 7168.2339 | 6.4692
637.96 | -768.1003 | 6.4696 | 7167.0981 | 6.4696
637.99 | -768.0998 | 6.4702 | 7165.7837 | 6.4702
638.02 | -768.0993 | 6.4708 | 7164.4771 | 6.4708
638.05 | -768.0988 | 6.4714 | 7163.1416 | 6.4714
638.08 | -768.0983 | 6.4718 | 7161.8672 | 6.4718
638.11 | -768.0978 | 6.4724 | 7160.563 | 6.4724
638.14 | -768.0973 | 6.473 | 7159.2612 | 6.473
638.17 | -768.0968 | 6.4734 | 7157.9497 | 6.4734
638.2 | -768.0963 | 6.474 | 7156.7241 | 6.474
638.23 | -768.0958 | 6.4744 | 7155.5234 | 6.4744
638.26 | -768.0953 | 6.475 | 7154.3604 | 6.475
638.29 | -768.0948 | 6.4756 | 7153.2764 | 6.4756
638.32 | -768.0943 | 6.476 | 7152.1641 | 6.476
638.35 | -768.0938 | 6.4766 | 7151.043 | 6.4766
638.38 | -768.0933 | 6.4772 | 7149.9072 | 6.4772
638.41 | -768.0928 | 6.4776 | 7148.77 | 6.4776
638.44 | -768.0923 | 6.4782 | 7147.6348 | 6.4782
638.47 | -768.0918 | 6.4788 | 7146.46 | 6.4788
638.5 | -768.0913 | 6.4794 | 7145.2686 | 6.4794
638.53 | -768.0908 | 6.48 | 7144.0464 | 6.48
638.56 | -768.0903 | 6.4804 | 7142.7632 | 6.4804
638.59 | -768.0898 | 6.481 | 7141.4233 | 6.481
638.62 | -768.0893 | 6.4814 | 7140.1304 | 6.4814
638.65 | -768.0888 | 6.482 | 7138.8413 | 6.482
638.68 | -768.0883 | 6.4826 | 7137.563 | 6.4826
638.71 | -768.0878 | 6.4832 | 7136.2939 | 6.4832
638.74 | -768.0873 | 6.4836 | 7134.9946 | 6.4836
638.77 | -768.0868 | 6.4842 | 7133.6187 | 6.4842
638.8 | -768.0863 | 6.4848 | 7132.2534 | 6.4848
638.83 | -768.0858 | 6.4854 | 7130.8291 | 6.4854
638.86 | -768.0853 | 6.486 | 7129.3975 | 6.486
638.89 | -768.0848 | 6.4864 | 7128.0493 | 6.4864
638.92 | -768.0843 | 6.487 | 7126.6343 | 6.487
638.95 | -768.0838 | 6.4876 | 7125.3315 | 6.4876
638.98 | -768.0833 | 6.488 | 7123.9717 | 6.488
639.01 | -768.0828 | 6.4886 | 7122.6948 | 6.4886
639.04 | -768.0823 | 6.4892 | 7121.3872 | 6.4892
639.07 | -768.0818 | 6.4898 | 7120.0947 | 6.4898
639.1 | -768.0813 | 6.4904 | 7118.8311 | 6.4904
639.13 | -768.0808 | 6.4908 | 7117.6162 | 6.4908
639.16 | -768.0803 | 6.4914 | 7116.4771 | 6.4914
639.19 | -768.0798 | 6.492 | 7115.2417 | 6.492
639.22 | -768.0793 | 6.4926 | 7114.0112 | 6.4926
639.25 | -768.0788 | 6.4932 | 7112.6821 | 6.4932
639.28 | -768.0783 | 6.4936 | 7111.3774 | 6.4936
639.31 | -768.0778 | 6.4942 | 7110.0332 | 6.4942
639.34 | -768.0773 | 6.4948 | 7108.6836 | 6.4948
639.37 | -768.0768 | 6.4952 | 7107.2534 | 6.4952
639.4 | -768.0763 | 6.4958 | 7105.8413 | 6.4958
639.43 | -768.0758 | 6.4964 | 7104.4219 | 6.4964
639.46 | -768.0753 | 6.497 | 7103.04 | 6.497
639.49 | -768.0748 | 6.4974 | 7101.6582 | 6.4974
639.52 | -768.0743 | 6.498 | 7100.2373 | 6.498
639.55 | -768.0738 | 6.4986 | 7098.8193 | 6.4986
639.58 | -768.0733 | 6.4992 | 7097.3848 | 6.4992
639.61 | -768.0728 | 6.4998 | 7095.9741 | 6.4998
639.64 | -768.0723 | 6.5004 | 7094.5352 | 6.5004
639.67 | -768.0718 | 6.501 | 7093.0317 | 6.501
639.7 | -768.0713 | 6.5014 | 7091.5659 | 6.5014
639.73 | -768.0708 | 6.502 | 7090.1221 | 6.502
639.76 | -768.0703 | 6.5026 | 7088.7192 | 6.5026
639.79 | -768.0698 | 6.5032 | 7087.2969 | 6.5032
639.82 | -768.0693 | 6.5036 | 7085.9644 | 6.5036
639.85 | -768.0688 | 6.5042 | 7084.5532 | 6.5042
639.88 | -768.0683 | 6.5048 | 7083.2744 | 6.5048
639.91 | -768.0678 | 6.5054 | 7082 | 6.5054
639.94 | -768.0673 | 6.506 | 7080.7158 | 6.506
639.97 | -768.0668 | 6.5066 | 7079.4072 | 6.5066
640 | -768.0663 | 6.5072 | 7077.9707 | 6.5072
640.03 | -768.0658 | 6.5076 | 7076.4995 | 6.5076
640.06 | -768.0653 | 6.5082 | 7075.0757 | 6.5082
640.09 | -768.0648 | 6.5088 | 7073.584 | 6.5088
640.11 | -768.0644 | 6.5092 | 7072.5796 | 6.5092
640.13 | -768.0641 | 6.5096 | 7071.5752 | 6.5096
640.15 | -768.0638 | 6.5098 | 7070.5195 | 6.5098
640.17 | -768.0634 | 6.5104 | 7069.4976 | 6.5104
640.2 | -768.0629 | 6.5108 | 7068.0923 | 6.5108
640.22 | -768.0626 | 6.5112 | 7067.0723 | 6.5112
640.25 | -768.0621 | 6.5118 | 7065.5996 | 6.5118
640.27 | -768.0618 | 6.5122 | 7064.5752 | 6.5122
640.29 | -768.0614 | 6.5126 | 7063.5308 | 6.5126
640.31 | -768.0611 | 6.513 | 7062.5117 | 6.513
640.33 | -768.0608 | 6.5134 | 7061.4863 | 6.5134
640.35 | -768.0604 | 6.5138 | 7060.4761 | 6.5138
640.37 | -768.0601 | 6.514 | 7059.4619 | 6.514
640.39 | -768.0598 | 6.5144 | 7058.4043 | 6.5144
640.41 | -768.0594 | 6.5148 | 7057.3062 | 6.5148
640.43 | -768.0591 | 6.5152 | 7056.2461 | 6.5152
640.45 | -768.0588 | 6.5156 | 7055.1382 | 6.5156
640.47 | -768.0584 | 6.516 | 7054.0654 | 6.516
640.49 | -768.0581 | 6.5162 | 7052.9858 | 6.5162
640.51 | -768.0578 | 6.5166 | 7051.9424 | 6.5166
640.53 | -768.0574 | 6.517 | 7050.8525 | 6.517
640.55 | -768.0571 | 6.5174 | 7049.8291 | 6.5174
640.57 | -768.0568 | 6.5178 | 7048.7905 | 6.5178
640.59 | -768.0564 | 6.5182 | 7047.7554 | 6.5182
640.61 | -768.0561 | 6.5186 | 7046.7529 | 6.5186
640.63 | -768.0558 | 6.519 | 7045.7358 | 6.519
640.65 | -768.0554 | 6.5192 | 7044.7104 | 6.5192
640.67 | -768.0551 | 6.5196 | 7043.6948 | 6.5196
640.7 | -768.0546 | 6.5202 | 7042.1973 | 6.5202
640.73 | -768.0541 | 6.5208 | 7040.708 | 6.5208
640.75 | -768.0538 | 6.5212 | 7039.7056 | 6.5212
640.77 | -768.0534 | 6.5216 | 7038.6743 | 6.5216
640.79 | -768.0531 | 6.522 | 7037.5938 | 6.522
640.81 | -768.0528 | 6.5224 | 7036.5186 | 6.5224
640.83 | -768.0524 | 6.5228 | 7035.4316 | 6.5228
640.85 | -768.0521 | 6.5232 | 7034.3452 | 6.5232
640.87 | -768.0518 | 6.5234 | 7033.2476 | 6.5234
640.89 | -768.0514 | 6.524 | 7032.1421 | 6.524
640.91 | -768.0511 | 6.5242 | 7031.0557 | 6.5242
640.93 | -768.0508 | 6.5246 | 7029.9336 | 6.5246
640.95 | -768.0504 | 6.525 | 7028.8262 | 6.525
640.97 | -768.0501 | 6.5254 | 7027.7061 | 6.5254
640.99 | -768.0498 | 6.5258 | 7026.6123 | 6.5258
641.01 | -768.0494 | 6.5262 | 7025.5117 | 6.5262
641.03 | -768.0491 | 6.5266 | 7024.394 | 6.5266
641.05 | -768.0488 | 6.527 | 7023.2441 | 6.527
641.07 | -768.0484 | 6.5274 | 7022.1108 | 6.5274
641.09 | -768.0481 | 6.5278 | 7020.9502 | 6.5278
641.11 | -768.0478 | 6.5282 | 7019.7539 | 6.5282
641.13 | -768.0474 | 6.5286 | 7018.5522 | 6.5286
641.15 | -768.0471 | 6.529 | 7017.3413 | 6.529
641.17 | -768.0468 | 6.5294 | 7016.1353 | 6.5294
641.19 | -768.0464 | 6.5298 | 7014.9453 | 6.5298
641.21 | -768.0461 | 6.53 | 7013.7637 | 6.53
641.23 | -768.0458 | 6.5304 | 7012.6108 | 6.5304
641.25 | -768.0454 | 6.531 | 7011.4287 | 6.531
641.27 | -768.0451 | 6.5312 | 7010.2222 | 6.5312
641.29 | -768.0448 | 6.5316 | 7009.0464 | 6.5316
641.31 | -768.0444 | 6.532 | 7007.8438 | 6.532
641.33 | -768.0441 | 6.5324 | 7006.6406 | 6.5324
641.35 | -768.0438 | 6.5328 | 7005.5044 | 6.5328
641.37 | -768.0434 | 6.533 | 7004.4033 | 6.533
641.39 | -768.0431 | 6.5336 | 7003.248 | 6.5336
641.41 | -768.0428 | 6.534 | 7002.1445 | 6.534
641.43 | -768.0424 | 6.5344 | 7001.0483 | 6.5344
641.45 | -768.0421 | 6.5348 | 6999.9497 | 6.5348
641.47 | -768.0418 | 6.5352 | 6998.8071 | 6.5352
641.49 | -768.0414 | 6.5354 | 6997.7217 | 6.5354
641.51 | -768.0411 | 6.5358 | 6996.6069 | 6.5358
641.53 | -768.0408 | 6.5364 | 6995.4517 | 6.5364
641.55 | -768.0404 | 6.5366 | 6994.2827 | 6.5366
641.57 | -768.0401 | 6.537 | 6993.1426 | 6.537
641.59 | -768.0398 | 6.5374 | 6991.9756 | 6.5374
641.61 | -768.0394 | 6.5378 | 6990.7495 | 6.5378
641.63 | -768.0391 | 6.5382 | 6989.5083 | 6.5382
641.65 | -768.0388 | 6.5386 | 6988.2368 | 6.5386
641.67 | -768.0384 | 6.539 | 6986.9668 | 6.539
641.69 | -768.0381 | 6.5394 | 6985.6436 | 6.5394
641.71 | -768.0378 | 6.5398 | 6984.3521 | 6.5398
641.73 | -768.0374 | 6.5402 | 6983.1079 | 6.5402
641.75 | -768.0371 | 6.5406 | 6981.8359 | 6.5406
641.77 | -768.0368 | 6.541 | 6980.5654 | 6.541
641.79 | -768.0364 | 6.5414 | 6979.2944 | 6.5414
641.81 | -768.0361 | 6.5418 | 6977.9922 | 6.5418
641.83 | -768.0358 | 6.5422 | 6976.6675 | 6.5422
641.85 | -768.0354 | 6.5426 | 6975.2925 | 6.5426
641.87 | -768.0351 | 6.5428 | 6973.9141 | 6.5428
641.89 | -768.0348 | 6.5434 | 6972.4756 | 6.5434
641.91 | -768.0344 | 6.5438 | 6971.083 | 6.5438
641.93 | -768.0341 | 6.5442 | 6969.6777 | 6.5442
641.95 | -768.0338 | 6.5446 | 6968.292 | 6.5446
641.97 | -768.0334 | 6.545 | 6966.8481 | 6.545
641.99 | -768.0331 | 6.5452 | 6965.4312 | 6.5452
642.01 | -768.0328 | 6.5458 | 6964.0239 | 6.5458
642.03 | -768.0324 | 6.5462 | 6962.6099 | 6.5462
642.05 | -768.0321 | 6.5466 | 6961.2021 | 6.5466
642.07 | -768.0318 | 6.5468 | 6959.7793 | 6.5468
642.09 | -768.0314 | 6.5472 | 6958.4038 | 6.5472
642.11 | -768.0311 | 6.5478 | 6956.9814 | 6.5478
642.13 | -768.0308 | 6.5482 | 6955.5254 | 6.5482
642.15 | -768.0304 | 6.5486 | 6954.0762 | 6.5486
642.17 | -768.0301 | 6.549 | 6952.5938 | 6.549
642.19 | -768.0298 | 6.5494 | 6951.1006 | 6.5494
642.21 | -768.0294 | 6.5498 | 6949.5723 | 6.5498
642.23 | -768.0291 | 6.55 | 6947.9561 | 6.55
642.25 | -768.0288 | 6.5506 | 6946.2827 | 6.5506
642.27 | -768.0284 | 6.551 | 6944.5947 | 6.551
642.29 | -768.0281 | 6.5514 | 6942.7876 | 6.5514
642.31 | -768.0278 | 6.5518 | 6940.9395 | 6.5518
642.33 | -768.0274 | 6.5522 | 6939.0508 | 6.5522
642.35 | -768.0271 | 6.5526 | 6937.0933 | 6.5526
642.36 | -768.0269 | 6.5528 | 6936.0869 | 6.5528
642.37 | -768.0268 | 6.553 | 6935.084 | 6.553
642.39 | -768.0264 | 6.5534 | 6933.0884 | 6.5534
642.4 | -768.0263 | 6.5536 | 6932.0479 | 6.5536
642.41 | -768.0261 | 6.554 | 6930.9961 | 6.554
642.42 | -768.0259 | 6.554 | 6929.9624 | 6.554
642.43 | -768.0258 | 6.5542 | 6928.9307 | 6.5542
642.44 | -768.0256 | 6.5546 | 6927.8809 | 6.5546
642.45 | -768.0254 | 6.5546 | 6926.8076 | 6.5546
642.46 | -768.0253 | 6.555 | 6925.7266 | 6.555
642.47 | -768.0251 | 6.5552 | 6924.5996 | 6.5552
642.48 | -768.0249 | 6.5554 | 6923.4468 | 6.5554
642.49 | -768.0248 | 6.5556 | 6922.2866 | 6.5556
642.5 | -768.0246 | 6.5558 | 6921.1279 | 6.5558
642.51 | -768.0244 | 6.556 | 6919.9463 | 6.556
642.52 | -768.0243 | 6.5562 | 6918.7261 | 6.5562
642.53 | -768.0241 | 6.5564 | 6917.4736 | 6.5564
642.54 | -768.0239 | 6.5566 | 6916.2041 | 6.5566
642.55 | -768.0238 | 6.5568 | 6914.9321 | 6.5568
642.56 | -768.0236 | 6.557 | 6913.6206 | 6.557
642.57 | -768.0234 | 6.5572 | 6912.3105 | 6.5572
642.58 | -768.0233 | 6.5576 | 6910.9917 | 6.5576
642.59 | -768.0231 | 6.5576 | 6909.6216 | 6.5576
642.6 | -768.0229 | 6.558 | 6908.2397 | 6.558
642.61 | -768.0228 | 6.5582 | 6906.8174 | 6.5582
642.62 | -768.0226 | 6.5584 | 6905.3706 | 6.5584
642.63 | -768.0224 | 6.5586 | 6903.9033 | 6.5586
642.64 | -768.0223 | 6.5588 | 6902.4092 | 6.5588
642.65 | -768.0221 | 6.559 | 6900.8828 | 6.559
642.66 | -768.0219 | 6.5594 | 6899.3364 | 6.5594
642.67 | -768.0218 | 6.5596 | 6897.7222 | 6.5596
642.68 | -768.0216 | 6.5598 | 6896.0928 | 6.5598
642.69 | -768.0214 | 6.56 | 6894.4409 | 6.56
642.7 | -768.0213 | 6.5602 | 6892.7373 | 6.5602
642.71 | -768.0211 | 6.5604 | 6891.0557 | 6.5604
642.72 | -768.0209 | 6.5606 | 6889.3345 | 6.5606
642.73 | -768.0208 | 6.561 | 6887.5796 | 6.561
642.74 | -768.0206 | 6.5612 | 6885.7812 | 6.5612
642.75 | -768.0204 | 6.5614 | 6883.9399 | 6.5614
642.76 | -768.0203 | 6.5616 | 6882.0591 | 6.5616
642.77 | -768.0201 | 6.5618 | 6880.1738 | 6.5618
642.78 | -768.0199 | 6.5622 | 6878.2314 | 6.5622
642.79 | -768.0198 | 6.5624 | 6876.2588 | 6.5624
642.8 | -768.0196 | 6.5626 | 6874.2319 | 6.5626
642.81 | -768.0194 | 6.563 | 6872.104 | 6.563
642.82 | -768.0193 | 6.5632 | 6869.9175 | 6.5632
642.83 | -768.0191 | 6.5634 | 6867.5518 | 6.5634
642.84 | -768.0189 | 6.5636 | 6864.8442 | 6.5636
642.85 | -768.0188 | 6.564 | 6861.8013 | 6.564
642.86 | -768.0186 | 6.5642 | 6858.4424 | 6.5642
642.87 | -768.0184 | 6.5644 | 6854.7256 | 6.5644
642.88 | -768.0183 | 6.565 | 6850.5518 | 6.565
642.89 | -768.0181 | 6.5652 | 6845.7539 | 6.5652
642.9 | -768.0179 | 6.5656 | 6840.3105 | 6.5656
642.91 | -768.0178 | 6.566 | 6834.125 | 6.566
642.92 | -768.0176 | 6.5664 | 6827.0161 | 6.5664
642.93 | -768.0174 | 6.567 | 6818.2749 | 6.567