## Parameters
Specimen removal
Specimen type

## Results Specimen 4
Date/Clock time | Fmax | Specimen designation | L0 | b0
| N |  | mm | mm
45327.5683 | 8227.7148 |  |  | 6

## Values Specimen 4
GLL100_B | Specimen 4 | Specimen 4 | Specimen 4 | Specimen 4 | L? | 1 | 1.32 | 6.02 | 7.9464 | 4.262 | 0.62298 | 40 | 100 | -1700
Test time | Standard force | Strain | Standard travel | Grip to grip separation
s | N | mm | mm | mm
0 | 33.8057 | 0 | 0 | 54.6218
0.1 | 34.0598 | 1.0925e-06 | 1.0925e-06 | 54.6218
0.2 | 34.5621 | 0.0011989 | 0.0011989 | 54.6218
0.3 | 34.5987 | 0.0017951 | 0.0017951 | 54.6218
0.4 | 34.6907 | 0.0011989 | 0.0011989 | 54.6218
0.5 | 34.5994 | 0.0006 | 0.0006 | 54.6218
0.6 | 35.1172 | 0.0011989 | 0.0011989 | 54.6218
0.7 | 35.4449 | 0.0006 | 0.0006 | 54.6218
0.8 | 35.7179 | 0.0006 | 0.0006 | 54.622
0.9 | 36.5275 | 0.00059891 | 0.00059891 | 54.6224
1 | 37.732 | 0.0006 | 0.0006 | 54.6229
1.04 | 38.8189 | 0.0006 | 0.0006 | 54.6232
1.09 | 39.9263 | 0.0006 | 0.0006 | 54.6236
1.12 | 41.106 | 0.0011989 | 0.0011989 | 54.6238
1.16 | 42.4507 | 0.0006 | 0.0006 | 54.6241
1.18 | 43.5289 | 0.0011989 | 0.0011989 | 54.6243
1.21 | 45.0347 | 0.0006 | 0.0006 | 54.6246
1.23 | 46.3628 | 0.0011989 | 0.0011989 | 54.6248
1.25 | 47.6753 | 0.0006 | 0.0006 | 54.625
1.27 | 48.9996 | 0.0011989 | 0.0011989 | 54.6252
1.29 | 50.3628 | 0.0012 | 0.0012 | 54.6254
1.3 | 51.3628 | 0.0012 | 0.0012 | 54.6255
1.32 | 52.7339 | 0.0012 | 0.0012 | 54.6258
1.34 | 54.4918 | 0.0018 | 0.0018 | 54.626
1.35 | 55.5152 | 0.0018 | 0.0018 | 54.6261
1.37 | 57.441 | 0.0018 | 0.0018 | 54.6264
1.39 | 59.2964 | 0.0018 | 0.0018 | 54.6266
1.41 | 61.0308 | 0.0012011 | 0.0012011 | 54.6269
1.42 | 62.1246 | 0.0023989 | 0.0023989 | 54.627
1.43 | 63.2418 | 0.0024 | 0.0024 | 54.6272
1.45 | 65.105 | 0.0018011 | 0.0018011 | 54.6274
1.46 | 66.1753 | 0.0024 | 0.0024 | 54.6276
1.47 | 67.4019 | 0.0024 | 0.0024 | 54.6277
1.48 | 68.6363 | 0.0024 | 0.0024 | 54.6278
1.49 | 69.8785 | 0.0024 | 0.0024 | 54.628
1.5 | 71.2457 | 0.0024 | 0.0024 | 54.6281
1.51 | 72.5894 | 0.0024 | 0.0024 | 54.6283
1.52 | 73.9097 | 0.0029989 | 0.0029989 | 54.6284
1.53 | 75.23 | 0.003 | 0.003 | 54.6286
1.54 | 76.5894 | 0.003 | 0.003 | 54.6287
1.55 | 78.0972 | 0.003 | 0.003 | 54.6289
1.56 | 79.4488 | 0.003 | 0.003 | 54.629
1.57 | 80.8394 | 0.003 | 0.003 | 54.6292
1.58 | 82.3394 | 0.003 | 0.003 | 54.6293
1.59 | 83.8394 | 0.0035989 | 0.0035989 | 54.6295
1.6 | 85.2144 | 0.0036 | 0.0036 | 54.6297
1.61 | 86.6832 | 0.0030011 | 0.0030011 | 54.6298
1.62 | 88.2066 | 0.0036 | 0.0036 | 54.63
1.63 | 89.7847 | 0.0036 | 0.0036 | 54.6302
1.64 | 91.1597 | 0.0041989 | 0.0041989 | 54.6303
1.65 | 92.5035 | 0.0042 | 0.0042 | 54.6305
1.66 | 94.105 | 0.0036011 | 0.0036011 | 54.6307
1.67 | 95.7222 | 0.0042 | 0.0042 | 54.6308
1.68 | 97.1519 | 0.0047989 | 0.0047989 | 54.631
1.69 | 98.6519 | 0.0042038 | 0.0042038 | 54.6312
1.7 | 100.2144 | 0.0042 | 0.0042 | 54.6313
1.71 | 101.9488 | 0.0042 | 0.0042 | 54.6315
1.72 | 103.5347 | 0.0047989 | 0.0047989 | 54.6317
1.73 | 104.9488 | 0.0048 | 0.0048 | 54.6318
1.74 | 106.6441 | 0.0048 | 0.0048 | 54.632
1.75 | 108.4488 | 0.0048 | 0.0048 | 54.6321
1.76 | 110.2066 | 0.0048 | 0.0048 | 54.6323
1.77 | 111.8707 | 0.0053989 | 0.0053989 | 54.6325
1.78 | 113.6597 | 0.0048 | 0.0048 | 54.6326
1.79 | 115.4722 | 0.0053989 | 0.0053989 | 54.6328
1.8 | 117.2144 | 0.0054 | 0.0054 | 54.633
1.81 | 118.7378 | 0.0054 | 0.0054 | 54.6332
1.82 | 120.4097 | 0.0054 | 0.0054 | 54.6333
1.83 | 122.2457 | 0.0054 | 0.0054 | 54.6335
1.84 | 124.0738 | 0.0059989 | 0.0059989 | 54.6337
1.85 | 125.5972 | 0.006 | 0.006 | 54.6338
1.86 | 127.2144 | 0.006 | 0.006 | 54.634
1.87 | 128.9097 | 0.006 | 0.006 | 54.6342
1.88 | 130.6597 | 0.006 | 0.006 | 54.6343
1.89 | 132.316 | 0.0065989 | 0.0065989 | 54.6345
1.9 | 133.9566 | 0.006 | 0.006 | 54.6347
1.91 | 135.7144 | 0.006 | 0.006 | 54.6348
1.92 | 137.4722 | 0.0065989 | 0.0065989 | 54.635
1.93 | 139.1597 | 0.0066 | 0.0066 | 54.6351
1.94 | 140.9019 | 0.0066 | 0.0066 | 54.6353
1.95 | 142.73 | 0.0066 | 0.0066 | 54.6355
1.96 | 144.5425 | 0.0066 | 0.0066 | 54.6356
1.97 | 146.2691 | 0.0077978 | 0.0077978 | 54.6358
1.98 | 147.941 | 0.0078 | 0.0078 | 54.636
1.99 | 149.6754 | 0.0078 | 0.0078 | 54.6361
2 | 151.6675 | 0.0078 | 0.0078 | 54.6363
2.01 | 153.4566 | 0.0078 | 0.0078 | 54.6365
2.02 | 155.1363 | 0.0078 | 0.0078 | 54.6367
2.03 | 156.9722 | 0.0078 | 0.0078 | 54.6368
2.04 | 158.7769 | 0.0078 | 0.0078 | 54.637
2.05 | 160.5738 | 0.0078 | 0.0078 | 54.6372
2.06 | 162.3082 | 0.0078 | 0.0078 | 54.6373
2.07 | 164.066 | 0.0078 | 0.0078 | 54.6375
2.08 | 165.941 | 0.0083989 | 0.0083989 | 54.6377
2.09 | 167.7457 | 0.0084 | 0.0084 | 54.6378
2.1 | 169.4644 | 0.0084 | 0.0084 | 54.638
2.11 | 171.1441 | 0.0084 | 0.0084 | 54.6382
2.12 | 173.0191 | 0.0084 | 0.0084 | 54.6383
2.13 | 174.7535 | 0.0089989 | 0.0089989 | 54.6385
2.14 | 176.4332 | 0.009 | 0.009 | 54.6387
2.15 | 178.1597 | 0.009 | 0.009 | 54.6388
2.16 | 179.9019 | 0.0095989 | 0.0095989 | 54.639
2.17 | 181.6129 | 0.009 | 0.009 | 54.6391
2.18 | 183.2925 | 0.0095989 | 0.0095989 | 54.6393
2.19 | 184.98 | 0.0096 | 0.0096 | 54.6395
2.2 | 186.6363 | 0.0096 | 0.0096 | 54.6396
2.21 | 188.5269 | 0.0096 | 0.0096 | 54.6398
2.22 | 190.2613 | 0.0096 | 0.0096 | 54.64
2.23 | 192.066 | 0.0096 | 0.0096 | 54.6401
2.24 | 194.0191 | 0.010199 | 0.010199 | 54.6403
2.25 | 196.0504 | 0.0102 | 0.0102 | 54.6405
2.26 | 197.8863 | 0.0102 | 0.0102 | 54.6407
2.27 | 199.8238 | 0.0102 | 0.0102 | 54.6408
2.28 | 201.8238 | 0.0102 | 0.0102 | 54.641
2.29 | 203.7613 | 0.010799 | 0.010799 | 54.6412
2.3 | 205.7144 | 0.0108 | 0.0108 | 54.6413
2.31 | 207.6441 | 0.0108 | 0.0108 | 54.6415
2.32 | 209.7066 | 0.0108 | 0.0108 | 54.6417
2.33 | 211.6675 | 0.011399 | 0.011399 | 54.6418
2.34 | 213.4488 | 0.011998 | 0.011998 | 54.642
2.35 | 215.1754 | 0.011403 | 0.011403 | 54.6422
2.36 | 216.9566 | 0.0114 | 0.0114 | 54.6423
2.37 | 218.816 | 0.0114 | 0.0114 | 54.6425
2.38 | 220.605 | 0.011999 | 0.011999 | 54.6426
2.39 | 222.5738 | 0.012 | 0.012 | 54.6428
2.4 | 224.4254 | 0.012 | 0.012 | 54.643
2.41 | 226.3004 | 0.012 | 0.012 | 54.6431
2.42 | 228.0504 | 0.012 | 0.012 | 54.6433
2.43 | 229.7379 | 0.012 | 0.012 | 54.6435
2.44 | 231.6441 | 0.012 | 0.012 | 54.6436
2.45 | 233.7379 | 0.012599 | 0.012599 | 54.6438
2.46 | 235.8316 | 0.013198 | 0.013198 | 54.644
2.47 | 237.8472 | 0.0132 | 0.0132 | 54.6441
2.48 | 239.8785 | 0.0132 | 0.0132 | 54.6443
2.49 | 241.9879 | 0.0132 | 0.0132 | 54.6445
2.5 | 244.0972 | 0.013799 | 0.013799 | 54.6447
2.51 | 246.0269 | 0.0138 | 0.0138 | 54.6448
2.52 | 248.1207 | 0.0138 | 0.0138 | 54.645
2.53 | 250.355 | 0.0138 | 0.0138 | 54.6452
2.54 | 252.4175 | 0.0138 | 0.0138 | 54.6453
2.55 | 254.2691 | 0.0138 | 0.0138 | 54.6455
2.56 | 256.066 | 0.0138 | 0.0138 | 54.6457
2.57 | 257.9332 | 0.0138 | 0.0138 | 54.6458
2.58 | 259.8082 | 0.0138 | 0.0138 | 54.646
2.59 | 261.4957 | 0.014399 | 0.014399 | 54.6461
2.6 | 263.0738 | 0.0144 | 0.0144 | 54.6463
2.61 | 264.9957 | 0.0144 | 0.0144 | 54.6465
2.62 | 266.8238 | 0.0144 | 0.0144 | 54.6466
2.63 | 268.5972 | 0.014999 | 0.014999 | 54.6468
2.64 | 270.3785 | 0.015 | 0.015 | 54.647
2.65 | 272.2066 | 0.015 | 0.015 | 54.6472
2.66 | 274.105 | 0.015 | 0.015 | 54.6473
2.67 | 275.9332 | 0.015 | 0.015 | 54.6475
2.68 | 277.6832 | 0.015 | 0.015 | 54.6477
2.69 | 279.605 | 0.015599 | 0.015599 | 54.6478
2.7 | 281.73 | 0.0156 | 0.0156 | 54.648
2.71 | 283.6832 | 0.0156 | 0.0156 | 54.6482
2.72 | 285.4254 | 0.0156 | 0.0156 | 54.6483
2.73 | 287.2379 | 0.016199 | 0.016199 | 54.6485
2.74 | 289.2222 | 0.0156 | 0.0156 | 54.6487
2.75 | 291.1207 | 0.016798 | 0.016798 | 54.6488
2.76 | 293.1363 | 0.016203 | 0.016203 | 54.649
2.77 | 295.0347 | 0.016798 | 0.016798 | 54.6492
2.78 | 297.0347 | 0.016203 | 0.016203 | 54.6493
2.79 | 299.0269 | 0.016798 | 0.016798 | 54.6495
2.8 | 300.9722 | 0.017397 | 0.017397 | 54.6497
2.81 | 302.8238 | 0.016802 | 0.016802 | 54.6498
2.82 | 304.8082 | 0.017397 | 0.017397 | 54.65
2.83 | 306.8394 | 0.016802 | 0.016802 | 54.6502
2.84 | 308.7457 | 0.017397 | 0.017397 | 54.6503
2.85 | 310.7457 | 0.0174 | 0.0174 | 54.6505
2.86 | 312.6988 | 0.0174 | 0.0174 | 54.6506
2.87 | 314.8707 | 0.0174 | 0.0174 | 54.6508
2.88 | 316.8863 | 0.0174 | 0.0174 | 54.651
2.89 | 318.855 | 0.017999 | 0.017999 | 54.6511
2.9 | 320.7613 | 0.018 | 0.018 | 54.6513
2.91 | 322.7925 | 0.018 | 0.018 | 54.6515
2.92 | 324.7379 | 0.018 | 0.018 | 54.6517
2.93 | 326.6441 | 0.018 | 0.018 | 54.6518
2.94 | 328.5425 | 0.018 | 0.018 | 54.652
2.95 | 330.6207 | 0.018 | 0.018 | 54.6522
2.96 | 332.5269 | 0.018 | 0.018 | 54.6523
2.97 | 334.441 | 0.018599 | 0.018599 | 54.6525
2.98 | 336.4175 | 0.0186 | 0.0186 | 54.6527
2.99 | 338.4175 | 0.0186 | 0.0186 | 54.6528
3 | 340.6675 | 0.019199 | 0.019199 | 54.653
3.01 | 342.8394 | 0.0186 | 0.0186 | 54.6532
3.02 | 345.0582 | 0.0186 | 0.0186 | 54.6533
3.03 | 347.1363 | 0.019199 | 0.019199 | 54.6535
3.04 | 349.4175 | 0.0192 | 0.0192 | 54.6537
3.05 | 351.4488 | 0.0192 | 0.0192 | 54.6538
3.06 | 353.48 | 0.0192 | 0.0192 | 54.654
3.07 | 355.5269 | 0.0192 | 0.0192 | 54.6541
3.08 | 357.5269 | 0.0192 | 0.0192 | 54.6543
3.09 | 359.4254 | 0.0192 | 0.0192 | 54.6545
3.1 | 361.3394 | 0.019799 | 0.019799 | 54.6547
3.11 | 363.2691 | 0.0198 | 0.0198 | 54.6548
3.12 | 365.2379 | 0.020399 | 0.020399 | 54.655
3.13 | 367.23 | 0.0204 | 0.0204 | 54.6552
3.14 | 369.1285 | 0.0204 | 0.0204 | 54.6553
3.15 | 371.3316 | 0.0204 | 0.0204 | 54.6555
3.16 | 373.4879 | 0.020999 | 0.020999 | 54.6557
3.17 | 375.4254 | 0.021 | 0.021 | 54.6558
3.18 | 377.5972 | 0.021 | 0.021 | 54.656
3.19 | 379.816 | 0.021599 | 0.021599 | 54.6562
3.2 | 381.8316 | 0.021 | 0.021 | 54.6564
3.21 | 383.73 | 0.021599 | 0.021599 | 54.6565
3.22 | 385.6988 | 0.0216 | 0.0216 | 54.6567
3.23 | 387.9175 | 0.0216 | 0.0216 | 54.6569
3.24 | 389.9644 | 0.0216 | 0.0216 | 54.657
3.25 | 391.7847 | 0.0216 | 0.0216 | 54.6572
3.26 | 393.6675 | 0.0216 | 0.0216 | 54.6573
3.27 | 395.8394 | 0.0216 | 0.0216 | 54.6575
3.28 | 397.8394 | 0.0216 | 0.0216 | 54.6577
3.29 | 399.7535 | 0.022199 | 0.022199 | 54.6578
3.3 | 401.7457 | 0.0222 | 0.0222 | 54.658
3.31 | 403.855 | 0.0222 | 0.0222 | 54.6582
3.32 | 406.0269 | 0.021601 | 0.021601 | 54.6583
3.33 | 408.0425 | 0.0222 | 0.0222 | 54.6585
3.34 | 409.9879 | 0.0222 | 0.0222 | 54.6587
3.35 | 412.0191 | 0.0222 | 0.0222 | 54.6588
3.36 | 414.1597 | 0.0222 | 0.0222 | 54.659
3.37 | 416.1129 | 0.0222 | 0.0222 | 54.6592
3.38 | 418.0972 | 0.022799 | 0.022799 | 54.6593
3.39 | 420.2691 | 0.0228 | 0.0228 | 54.6595
3.4 | 422.2691 | 0.0228 | 0.0228 | 54.6597
3.41 | 424.1988 | 0.0228 | 0.0228 | 54.6599
3.42 | 426.191 | 0.0228 | 0.0228 | 54.66
3.43 | 428.191 | 0.023399 | 0.023399 | 54.6602
3.44 | 430.4254 | 0.0234 | 0.0234 | 54.6603
3.45 | 432.6441 | 0.0234 | 0.0234 | 54.6605
3.46 | 434.8316 | 0.0234 | 0.0234 | 54.6607
3.47 | 436.9097 | 0.0234 | 0.0234 | 54.6609
3.48 | 439.1754 | 0.0234 | 0.0234 | 54.661
3.49 | 441.316 | 0.0234 | 0.0234 | 54.6612
3.5 | 443.441 | 0.023999 | 0.023999 | 54.6613
3.51 | 445.7691 | 0.024 | 0.024 | 54.6615
3.52 | 447.9254 | 0.024 | 0.024 | 54.6617
3.53 | 450.0035 | 0.024 | 0.024 | 54.6618
3.54 | 452.0191 | 0.024 | 0.024 | 54.662
3.55 | 454.1754 | 0.024599 | 0.024599 | 54.6622
3.56 | 456.3004 | 0.0246 | 0.0246 | 54.6623
3.57 | 458.5816 | 0.0246 | 0.0246 | 54.6625
3.58 | 460.5035 | 0.0246 | 0.0246 | 54.6627
3.59 | 462.6754 | 0.0246 | 0.0246 | 54.6628
3.6 | 464.9254 | 0.025199 | 0.025199 | 54.663
3.61 | 466.9566 | 0.0252 | 0.0252 | 54.6632
3.62 | 468.9722 | 0.0252 | 0.0252 | 54.6634
3.63 | 471.0816 | 0.0252 | 0.0252 | 54.6635
3.64 | 473.2222 | 0.0252 | 0.0252 | 54.6637
3.65 | 475.2144 | 0.0252 | 0.0252 | 54.6639
3.66 | 477.2613 | 0.0252 | 0.0252 | 54.6641
3.67 | 479.2066 | 0.025799 | 0.025799 | 54.6642
3.68 | 481.3629 | 0.0258 | 0.0258 | 54.6644
3.69 | 483.3472 | 0.0258 | 0.0258 | 54.6645
3.7 | 485.3238 | 0.0258 | 0.0258 | 54.6647
3.71 | 487.3529 | 0.0258 | 0.0258 | 54.6648
3.72 | 489.4623 | 0.0258 | 0.0258 | 54.665
3.73 | 491.5404 | 0.0258 | 0.0258 | 54.6652
3.74 | 493.5717 | 0.026399 | 0.026399 | 54.6653
3.75 | 495.6029 | 0.0264 | 0.0264 | 54.6655
3.76 | 497.7435 | 0.0264 | 0.0264 | 54.6657
3.77 | 499.8842 | 0.026999 | 0.026999 | 54.6658
3.78 | 501.9467 | 0.027 | 0.027 | 54.666
3.79 | 503.9779 | 0.027 | 0.027 | 54.6662
3.8 | 506.056 | 0.027 | 0.027 | 54.6663
3.81 | 508.2904 | 0.027599 | 0.027599 | 54.6665
3.82 | 510.5248 | 0.0276 | 0.0276 | 54.6667
3.83 | 512.5717 | 0.0276 | 0.0276 | 54.6669
3.84 | 514.7748 | 0.0276 | 0.0276 | 54.667
3.85 | 517.0404 | 0.0276 | 0.0276 | 54.6672
3.86 | 519.0873 | 0.0276 | 0.0276 | 54.6674
3.87 | 521.0638 | 0.0276 | 0.0276 | 54.6675
3.88 | 523.0951 | 0.028199 | 0.028199 | 54.6677
3.89 | 525.267 | 0.0282 | 0.0282 | 54.6679
3.9 | 527.4076 | 0.0282 | 0.0282 | 54.668
3.91 | 529.3998 | 0.0282 | 0.0282 | 54.6682
3.92 | 531.2904 | 0.0282 | 0.0282 | 54.6684
3.93 | 533.5404 | 0.028799 | 0.028799 | 54.6685
3.94 | 535.7748 | 0.0288 | 0.0288 | 54.6687
3.95 | 537.7201 | 0.0288 | 0.0288 | 54.6688
3.96 | 539.8607 | 0.0288 | 0.0288 | 54.669
3.97 | 542.1732 | 0.029399 | 0.029399 | 54.6692
3.98 | 544.4232 | 0.0294 | 0.0294 | 54.6693
3.99 | 546.7201 | 0.0294 | 0.0294 | 54.6695
4 | 548.9388 | 0.0294 | 0.0294 | 54.6697
4.01 | 551.0951 | 0.0294 | 0.0294 | 54.6698
4.02 | 553.5013 | 0.029999 | 0.029999 | 54.67
4.03 | 555.7982 | 0.03 | 0.03 | 54.6702
4.04 | 557.8763 | 0.03 | 0.03 | 54.6704
4.05 | 560.1576 | 0.03 | 0.03 | 54.6705
4.06 | 562.3451 | 0.03 | 0.03 | 54.6707
4.07 | 564.6263 | 0.030599 | 0.030599 | 54.6709
4.08 | 566.9076 | 0.0306 | 0.0306 | 54.671
4.09 | 569.0013 | 0.0306 | 0.0306 | 54.6712
4.1 | 571.2201 | 0.0306 | 0.0306 | 54.6714
4.11 | 573.5013 | 0.0306 | 0.0306 | 54.6715
4.12 | 575.6107 | 0.031199 | 0.031199 | 54.6717
4.13 | 577.5092 | 0.0306 | 0.0306 | 54.6719
4.14 | 579.6342 | 0.0306 | 0.0306 | 54.672
4.15 | 581.7435 | 0.031199 | 0.031199 | 54.6722
4.16 | 583.7748 | 0.0312 | 0.0312 | 54.6723
4.17 | 585.6498 | 0.0312 | 0.0312 | 54.6725
4.18 | 587.6498 | 0.0312 | 0.0312 | 54.6727
4.19 | 589.7748 | 0.0312 | 0.0312 | 54.6728
4.2 | 591.806 | 0.0312 | 0.0312 | 54.673
4.21 | 593.8373 | 0.0312 | 0.0312 | 54.6732
4.22 | 596.0248 | 0.0312 | 0.0312 | 54.6733
4.23 | 598.3685 | 0.0312 | 0.0312 | 54.6735
4.24 | 600.5404 | 0.031799 | 0.031799 | 54.6737
4.25 | 602.7123 | 0.0318 | 0.0318 | 54.6739
4.26 | 605.1029 | 0.0318 | 0.0318 | 54.674
4.27 | 607.4935 | 0.0318 | 0.0318 | 54.6742
4.28 | 609.7904 | 0.032399 | 0.032399 | 54.6743
4.29 | 611.8842 | 0.0324 | 0.0324 | 54.6745
4.3 | 614.181 | 0.0324 | 0.0324 | 54.6747
4.31 | 616.4779 | 0.0324 | 0.0324 | 54.6749
4.32 | 618.7123 | 0.0324 | 0.0324 | 54.675
4.33 | 620.8529 | 0.0324 | 0.0324 | 54.6752
4.34 | 622.9935 | 0.0324 | 0.0324 | 54.6753
4.35 | 625.2592 | 0.0324 | 0.0324 | 54.6755
4.36 | 627.3373 | 0.032999 | 0.032999 | 54.6757
4.37 | 629.5092 | 0.033 | 0.033 | 54.6759
4.38 | 631.7435 | 0.033 | 0.033 | 54.676
4.39 | 634.056 | 0.033599 | 0.033599 | 54.6762
4.4 | 636.1967 | 0.033 | 0.033 | 54.6763
4.41 | 638.3998 | 0.033599 | 0.033599 | 54.6765
4.42 | 640.5873 | 0.0336 | 0.0336 | 54.6767
4.43 | 643.0404 | 0.0336 | 0.0336 | 54.6768
4.44 | 645.3529 | 0.034199 | 0.034199 | 54.677
4.45 | 647.6498 | 0.0336 | 0.0336 | 54.6772
4.46 | 649.9779 | 0.034199 | 0.034199 | 54.6773
4.47 | 652.2904 | 0.0342 | 0.0342 | 54.6775
4.48 | 654.5717 | 0.0342 | 0.0342 | 54.6777
4.49 | 656.7748 | 0.0342 | 0.0342 | 54.6778
4.5 | 658.9779 | 0.0342 | 0.0342 | 54.678
4.51 | 661.2904 | 0.0342 | 0.0342 | 54.6782
4.52 | 663.556 | 0.0342 | 0.0342 | 54.6783
4.53 | 665.5326 | 0.034799 | 0.034799 | 54.6785
4.54 | 667.5326 | 0.0348 | 0.0348 | 54.6787
4.55 | 669.6576 | 0.0348 | 0.0348 | 54.6788
4.56 | 671.7982 | 0.0348 | 0.0348 | 54.679
4.57 | 673.8763 | 0.035399 | 0.035399 | 54.6792
4.58 | 675.9076 | 0.0348 | 0.0348 | 54.6793
4.59 | 678.142 | 0.035399 | 0.035399 | 54.6795
4.6 | 680.392 | 0.0354 | 0.0354 | 54.6797
4.61 | 682.5795 | 0.0354 | 0.0354 | 54.6798
4.62 | 684.642 | 0.0354 | 0.0354 | 54.68
4.63 | 686.8607 | 0.035999 | 0.035999 | 54.6802
4.64 | 689.1888 | 0.036 | 0.036 | 54.6803
4.65 | 691.392 | 0.036 | 0.036 | 54.6805
4.66 | 693.517 | 0.036 | 0.036 | 54.6807
4.67 | 695.7513 | 0.036 | 0.036 | 54.6808
4.68 | 698.0951 | 0.036599 | 0.036599 | 54.681
4.69 | 700.2201 | 0.036 | 0.036 | 54.6812
4.7 | 702.267 | 0.036599 | 0.036599 | 54.6813
4.71 | 704.4388 | 0.0366 | 0.0366 | 54.6815
4.72 | 706.7045 | 0.036001 | 0.036001 | 54.6817
4.73 | 708.9076 | 0.037199 | 0.037199 | 54.6818
4.74 | 711.1263 | 0.036604 | 0.036604 | 54.682
4.75 | 713.2982 | 0.0366 | 0.0366 | 54.6822
4.76 | 715.5795 | 0.0366 | 0.0366 | 54.6824
4.77 | 717.8607 | 0.037199 | 0.037199 | 54.6825
4.78 | 719.9545 | 0.037798 | 0.037798 | 54.6827
4.79 | 722.267 | 0.037203 | 0.037203 | 54.6828
4.8 | 724.642 | 0.037798 | 0.037798 | 54.683
4.81 | 726.7513 | 0.037203 | 0.037203 | 54.6832
4.82 | 728.9076 | 0.037798 | 0.037798 | 54.6833
4.83 | 731.1732 | 0.0378 | 0.0378 | 54.6835
4.84 | 733.4076 | 0.0378 | 0.0378 | 54.6837
4.85 | 735.6263 | 0.038399 | 0.038399 | 54.6838
4.86 | 738.017 | 0.0384 | 0.0384 | 54.684
4.87 | 740.2045 | 0.0384 | 0.0384 | 54.6841
4.88 | 742.4701 | 0.0384 | 0.0384 | 54.6843
4.89 | 744.5795 | 0.0384 | 0.0384 | 54.6845
4.9 | 746.9701 | 0.038999 | 0.038999 | 54.6847
4.91 | 749.3295 | 0.0384 | 0.0384 | 54.6848
4.92 | 751.6263 | 0.038999 | 0.038999 | 54.685
4.93 | 754.0326 | 0.039 | 0.039 | 54.6852
4.94 | 756.3607 | 0.039 | 0.039 | 54.6853
4.95 | 758.5482 | 0.039599 | 0.039599 | 54.6855
4.96 | 760.6732 | 0.039 | 0.039 | 54.6857
4.97 | 762.8607 | 0.039599 | 0.039599 | 54.6858
4.98 | 764.9857 | 0.039 | 0.039 | 54.686
4.99 | 767.4232 | 0.039599 | 0.039599 | 54.6862
5 | 769.5638 | 0.0396 | 0.0396 | 54.6863
5.01 | 771.8607 | 0.0396 | 0.0396 | 54.6865
5.02 | 774.0795 | 0.0396 | 0.0396 | 54.6867
5.03 | 776.1732 | 0.0396 | 0.0396 | 54.6868
5.04 | 778.3607 | 0.040199 | 0.040199 | 54.687
5.05 | 780.5795 | 0.0402 | 0.0402 | 54.6872
5.06 | 782.7982 | 0.0402 | 0.0402 | 54.6873
5.07 | 785.0482 | 0.0402 | 0.0402 | 54.6875
5.08 | 787.3763 | 0.0402 | 0.0402 | 54.6877
5.09 | 789.5482 | 0.0402 | 0.0402 | 54.6878
5.1 | 791.642 | 0.040799 | 0.040799 | 54.688
5.11 | 793.7826 | 0.0402 | 0.0402 | 54.6882
5.12 | 796.0795 | 0.040799 | 0.040799 | 54.6883
5.13 | 798.1888 | 0.0408 | 0.0408 | 54.6885
5.14 | 800.3138 | 0.0408 | 0.0408 | 54.6887
5.15 | 802.5638 | 0.0408 | 0.0408 | 54.6888
5.16 | 804.7826 | 0.0408 | 0.0408 | 54.689
5.17 | 806.9388 | 0.041399 | 0.041399 | 54.6892
5.18 | 809.142 | 0.0408 | 0.0408 | 54.6893
5.19 | 811.2513 | 0.041399 | 0.041399 | 54.6895
5.2 | 813.5326 | 0.0414 | 0.0414 | 54.6897
5.21 | 815.767 | 0.041999 | 0.041999 | 54.6898
5.22 | 817.8763 | 0.042 | 0.042 | 54.69
5.23 | 820.2045 | 0.041401 | 0.041401 | 54.6902
5.24 | 822.4076 | 0.042 | 0.042 | 54.6903
5.25 | 824.6888 | 0.042 | 0.042 | 54.6905
5.26 | 826.8763 | 0.042599 | 0.042599 | 54.6907
5.27 | 829.0795 | 0.042 | 0.042 | 54.6908
5.28 | 831.2201 | 0.042 | 0.042 | 54.691
5.29 | 833.6107 | 0.042 | 0.042 | 54.6912
5.3 | 836.017 | 0.042 | 0.042 | 54.6913
5.31 | 838.2201 | 0.042599 | 0.042599 | 54.6915
5.32 | 840.5326 | 0.0426 | 0.0426 | 54.6916
5.33 | 842.8295 | 0.0426 | 0.0426 | 54.6918
5.34 | 845.2982 | 0.0426 | 0.0426 | 54.692
5.35 | 847.7045 | 0.0426 | 0.0426 | 54.6921
5.36 | 850.0951 | 0.0426 | 0.0426 | 54.6923
5.37 | 852.5951 | 0.043199 | 0.043199 | 54.6925
5.38 | 855.0482 | 0.0426 | 0.0426 | 54.6926
5.39 | 857.3295 | 0.043798 | 0.043798 | 54.6928
5.4 | 859.4701 | 0.043203 | 0.043203 | 54.693
5.41 | 861.8763 | 0.0432 | 0.0432 | 54.6932
5.42 | 864.3138 | 0.043799 | 0.043799 | 54.6933
5.43 | 866.4857 | 0.0438 | 0.0438 | 54.6935
5.44 | 868.642 | 0.0438 | 0.0438 | 54.6937
5.45 | 870.7982 | 0.0438 | 0.0438 | 54.6938
5.46 | 873.0638 | 0.0438 | 0.0438 | 54.694
5.47 | 875.1107 | 0.0438 | 0.0438 | 54.6942
5.48 | 877.2982 | 0.044399 | 0.044399 | 54.6943
5.49 | 879.4076 | 0.0438 | 0.0438 | 54.6945
5.5 | 881.5326 | 0.044399 | 0.044399 | 54.6947
5.51 | 883.5638 | 0.0444 | 0.0444 | 54.6948
5.52 | 885.6107 | 0.0444 | 0.0444 | 54.695
5.53 | 887.8763 | 0.0444 | 0.0444 | 54.6951
5.54 | 890.2201 | 0.0444 | 0.0444 | 54.6953
5.55 | 892.3295 | 0.0444 | 0.0444 | 54.6955
5.56 | 894.3451 | 0.044999 | 0.044999 | 54.6956
5.57 | 896.767 | 0.0444 | 0.0444 | 54.6958
5.58 | 899.017 | 0.044999 | 0.044999 | 54.696
5.59 | 901.2826 | 0.045 | 0.045 | 54.6962
5.6 | 903.4857 | 0.045 | 0.045 | 54.6963
5.61 | 905.9857 | 0.045 | 0.045 | 54.6965
5.62 | 908.2982 | 0.045 | 0.045 | 54.6967
5.63 | 910.6576 | 0.045 | 0.045 | 54.6968
5.64 | 912.8138 | 0.045599 | 0.045599 | 54.697
5.65 | 915.1107 | 0.0456 | 0.0456 | 54.6972
5.66 | 917.5951 | 0.046199 | 0.046199 | 54.6973
5.67 | 919.6888 | 0.045001 | 0.045001 | 54.6975
5.68 | 921.9545 | 0.046199 | 0.046199 | 54.6977
5.69 | 924.1107 | 0.0462 | 0.0462 | 54.6978
5.7 | 926.5482 | 0.0462 | 0.0462 | 54.698
5.71 | 928.642 | 0.0462 | 0.0462 | 54.6982
5.72 | 930.8295 | 0.0462 | 0.0462 | 54.6983
5.73 | 933.0482 | 0.0462 | 0.0462 | 54.6985
5.74 | 935.2826 | 0.0462 | 0.0462 | 54.6987
5.75 | 937.6107 | 0.0462 | 0.0462 | 54.6988
5.76 | 939.6888 | 0.0462 | 0.0462 | 54.699
5.77 | 941.9232 | 0.0462 | 0.0462 | 54.6991
5.78 | 944.142 | 0.0462 | 0.0462 | 54.6993
5.79 | 946.7357 | 0.0462 | 0.0462 | 54.6995
5.8 | 948.9388 | 0.046799 | 0.046799 | 54.6996
5.81 | 951.1732 | 0.0468 | 0.0468 | 54.6998
5.82 | 953.4857 | 0.0468 | 0.0468 | 54.7
5.83 | 955.767 | 0.0468 | 0.0468 | 54.7002
5.84 | 958.2826 | 0.0468 | 0.0468 | 54.7003
5.85 | 960.642 | 0.047399 | 0.047399 | 54.7005
5.86 | 963.1107 | 0.0474 | 0.0474 | 54.7007
5.87 | 965.4701 | 0.0474 | 0.0474 | 54.7008
5.88 | 967.7201 | 0.047999 | 0.047999 | 54.701
5.89 | 969.7513 | 0.048 | 0.048 | 54.7012
5.9 | 972.017 | 0.048 | 0.048 | 54.7013
5.91 | 974.3295 | 0.048 | 0.048 | 54.7015
5.92 | 976.4701 | 0.048 | 0.048 | 54.7017
5.93 | 978.5795 | 0.048599 | 0.048599 | 54.7018
5.94 | 980.5248 | 0.048 | 0.048 | 54.702
5.95 | 982.7279 | 0.048599 | 0.048599 | 54.7022
5.96 | 984.931 | 0.048 | 0.048 | 54.7023
5.97 | 987.0404 | 0.048599 | 0.048599 | 54.7025
5.98 | 989.2748 | 0.049198 | 0.049198 | 54.7026
5.99 | 991.6498 | 0.048603 | 0.048603 | 54.7028
6 | 993.9779 | 0.0486 | 0.0486 | 54.703
6.01 | 996.3217 | 0.0486 | 0.0486 | 54.7031
6.02 | 998.806 | 0.049199 | 0.049199 | 54.7033
6.03 | 1001.1967 | 0.0492 | 0.0492 | 54.7035
6.04 | 1003.7748 | 0.0492 | 0.0492 | 54.7036
6.05 | 1006.056 | 0.0492 | 0.0492 | 54.7038
6.06 | 1008.3842 | 0.0492 | 0.0492 | 54.704
6.07 | 1010.9779 | 0.049799 | 0.049799 | 54.7042
6.08 | 1013.4154 | 0.0498 | 0.0498 | 54.7043
6.09 | 1015.7279 | 0.049201 | 0.049201 | 54.7045
6.1 | 1018.0092 | 0.0498 | 0.0498 | 54.7047
6.11 | 1020.2592 | 0.0498 | 0.0498 | 54.7048
6.12 | 1022.5404 | 0.0498 | 0.0498 | 54.705
6.13 | 1024.806 | 0.0498 | 0.0498 | 54.7052
6.14 | 1026.8373 | 0.050399 | 0.050399 | 54.7053
6.15 | 1029.1029 | 0.0504 | 0.0504 | 54.7055
6.16 | 1031.4154 | 0.0504 | 0.0504 | 54.7057
6.17 | 1033.6185 | 0.050999 | 0.050999 | 54.7058
6.18 | 1035.7279 | 0.0504 | 0.0504 | 54.706
6.19 | 1038.0404 | 0.0504 | 0.0504 | 54.7061
6.2 | 1040.5248 | 0.050999 | 0.050999 | 54.7063
6.21 | 1042.8998 | 0.051 | 0.051 | 54.7065
6.22 | 1045.2435 | 0.051 | 0.051 | 54.7066
6.23 | 1047.7279 | 0.051 | 0.051 | 54.7068
6.24 | 1050.2123 | 0.051 | 0.051 | 54.707
6.25 | 1052.6185 | 0.051599 | 0.051599 | 54.7071
6.26 | 1054.9154 | 0.0516 | 0.0516 | 54.7073
6.27 | 1057.2279 | 0.051001 | 0.051001 | 54.7075
6.28 | 1059.6967 | 0.051 | 0.051 | 54.7076
6.29 | 1062.0404 | 0.051599 | 0.051599 | 54.7078
6.3 | 1064.2123 | 0.0516 | 0.0516 | 54.708
6.31 | 1066.4935 | 0.051001 | 0.051001 | 54.7082
6.32 | 1068.7748 | 0.052199 | 0.052199 | 54.7083
6.33 | 1070.7904 | 0.051604 | 0.051604 | 54.7085
6.34 | 1072.9779 | 0.052199 | 0.052199 | 54.7087
6.35 | 1075.1342 | 0.0522 | 0.0522 | 54.7088
6.36 | 1077.4779 | 0.0522 | 0.0522 | 54.709
6.37 | 1079.6654 | 0.0522 | 0.0522 | 54.7092
6.38 | 1081.7435 | 0.0522 | 0.0522 | 54.7093
6.39 | 1083.8842 | 0.0522 | 0.0522 | 54.7095
6.4 | 1086.1185 | 0.0522 | 0.0522 | 54.7096
6.41 | 1088.306 | 0.052799 | 0.052799 | 54.7098
6.42 | 1090.4623 | 0.0528 | 0.0528 | 54.71
6.43 | 1092.8685 | 0.0528 | 0.0528 | 54.7101
6.44 | 1095.1654 | 0.0528 | 0.0528 | 54.7103
6.45 | 1097.4467 | 0.0528 | 0.0528 | 54.7105
6.46 | 1099.6342 | 0.053399 | 0.053399 | 54.7106
6.47 | 1101.9467 | 0.0534 | 0.0534 | 54.7108
6.48 | 1104.3373 | 0.0534 | 0.0534 | 54.711
6.49 | 1106.7123 | 0.0534 | 0.0534 | 54.7111
6.5 | 1109.0248 | 0.0534 | 0.0534 | 54.7113
6.51 | 1111.4154 | 0.0534 | 0.0534 | 54.7115
6.52 | 1113.7748 | 0.0534 | 0.0534 | 54.7117
6.53 | 1116.1029 | 0.053999 | 0.053999 | 54.7118
6.54 | 1118.3685 | 0.054 | 0.054 | 54.712
6.55 | 1120.7748 | 0.054 | 0.054 | 54.7122
6.56 | 1123.0717 | 0.054 | 0.054 | 54.7123
6.57 | 1125.3842 | 0.054 | 0.054 | 54.7125
6.58 | 1127.6185 | 0.054 | 0.054 | 54.7127
6.59 | 1129.806 | 0.054599 | 0.054599 | 54.7128
6.6 | 1132.0248 | 0.054 | 0.054 | 54.713
6.61 | 1134.306 | 0.054599 | 0.054599 | 54.7131
6.62 | 1136.5873 | 0.055198 | 0.055198 | 54.7133
6.63 | 1138.8998 | 0.054603 | 0.054603 | 54.7135
6.64 | 1141.0873 | 0.0546 | 0.0546 | 54.7136
6.65 | 1143.4467 | 0.0546 | 0.0546 | 54.7138
6.66 | 1145.8373 | 0.055199 | 0.055199 | 54.714
6.67 | 1148.181 | 0.0552 | 0.0552 | 54.7141
6.68 | 1150.5404 | 0.0552 | 0.0552 | 54.7143
6.69 | 1152.8529 | 0.0552 | 0.0552 | 54.7145
6.7 | 1155.2748 | 0.0552 | 0.0552 | 54.7147
6.71 | 1157.6498 | 0.055799 | 0.055799 | 54.7148
6.72 | 1159.9935 | 0.0558 | 0.0558 | 54.715
6.73 | 1162.2435 | 0.0558 | 0.0558 | 54.7152
6.74 | 1164.806 | 0.0558 | 0.0558 | 54.7153
6.75 | 1167.0092 | 0.0558 | 0.0558 | 54.7155
6.76 | 1169.2904 | 0.056399 | 0.056399 | 54.7157
6.77 | 1171.681 | 0.0558 | 0.0558 | 54.7158
6.78 | 1174.0717 | 0.0558 | 0.0558 | 54.716
6.79 | 1176.5717 | 0.056399 | 0.056399 | 54.7162
6.8 | 1178.8842 | 0.0564 | 0.0564 | 54.7163
6.81 | 1181.1185 | 0.0564 | 0.0564 | 54.7165
6.82 | 1183.3685 | 0.0564 | 0.0564 | 54.7167
6.83 | 1185.5873 | 0.0564 | 0.0564 | 54.7168
6.84 | 1187.8217 | 0.056999 | 0.056999 | 54.717
6.85 | 1190.181 | 0.057 | 0.057 | 54.7172
6.86 | 1192.5092 | 0.057 | 0.057 | 54.7173
6.87 | 1194.6654 | 0.057 | 0.057 | 54.7175
6.88 | 1196.8842 | 0.057599 | 0.057599 | 54.7176
6.89 | 1199.1342 | 0.057 | 0.057 | 54.7178
6.9 | 1201.4935 | 0.057599 | 0.057599 | 54.718
6.91 | 1203.7279 | 0.057 | 0.057 | 54.7181
6.92 | 1206.1029 | 0.057599 | 0.057599 | 54.7183
6.93 | 1208.5873 | 0.058198 | 0.058198 | 54.7185
6.94 | 1210.9935 | 0.057603 | 0.057603 | 54.7187
6.95 | 1213.4154 | 0.0576 | 0.0576 | 54.7188
6.96 | 1215.806 | 0.058199 | 0.058199 | 54.719
6.97 | 1218.2592 | 0.0582 | 0.0582 | 54.7192
6.98 | 1220.6654 | 0.0582 | 0.0582 | 54.7193
6.99 | 1223.0092 | 0.057601 | 0.057601 | 54.7195
7 | 1225.3373 | 0.0582 | 0.0582 | 54.7197
7.01 | 1227.7748 | 0.0582 | 0.0582 | 54.7198
7.02 | 1230.1967 | 0.0582 | 0.0582 | 54.72
7.03 | 1232.4154 | 0.0582 | 0.0582 | 54.7202
7.04 | 1234.5092 | 0.0582 | 0.0582 | 54.7203
7.05 | 1236.8842 | 0.0582 | 0.0582 | 54.7205
7.06 | 1239.1654 | 0.058799 | 0.058799 | 54.7207
7.07 | 1241.4779 | 0.0588 | 0.0588 | 54.7208
7.08 | 1243.7904 | 0.0588 | 0.0588 | 54.721
7.09 | 1246.0404 | 0.0588 | 0.0588 | 54.7212
7.1 | 1248.3998 | 0.059399 | 0.059399 | 54.7213
7.11 | 1250.7435 | 0.0588 | 0.0588 | 54.7215
7.12 | 1252.9623 | 0.0588 | 0.0588 | 54.7216
7.13 | 1255.4154 | 0.059399 | 0.059399 | 54.7218
7.14 | 1257.8842 | 0.0594 | 0.0594 | 54.722
7.15 | 1260.0092 | 0.059999 | 0.059999 | 54.7221
7.16 | 1262.2904 | 0.059404 | 0.059404 | 54.7223
7.17 | 1264.6967 | 0.0594 | 0.0594 | 54.7225
7.18 | 1267.1029 | 0.0594 | 0.0594 | 54.7227
7.19 | 1269.3373 | 0.059999 | 0.059999 | 54.7228
7.2 | 1271.4467 | 0.06 | 0.06 | 54.723
7.21 | 1273.6342 | 0.059401 | 0.059401 | 54.7232
7.22 | 1276.0404 | 0.06 | 0.06 | 54.7234
7.23 | 1278.2904 | 0.06 | 0.06 | 54.7235
7.24 | 1280.5717 | 0.06 | 0.06 | 54.7237
7.25 | 1282.8842 | 0.060599 | 0.060599 | 54.7239
7.26 | 1285.0404 | 0.06 | 0.06 | 54.724
7.27 | 1287.2435 | 0.061198 | 0.061198 | 54.7242
7.28 | 1289.4623 | 0.06 | 0.06 | 54.7243
7.29 | 1291.8373 | 0.060599 | 0.060599 | 54.7245
7.3 | 1294.2279 | 0.0606 | 0.0606 | 54.7247
7.31 | 1296.5248 | 0.0606 | 0.0606 | 54.7248
7.32 | 1298.6967 | 0.061199 | 0.061199 | 54.725
7.33 | 1300.9467 | 0.0606 | 0.0606 | 54.7252
7.34 | 1303.3685 | 0.0606 | 0.0606 | 54.7253
7.35 | 1305.6342 | 0.061199 | 0.061199 | 54.7255
7.36 | 1308.056 | 0.0612 | 0.0612 | 54.7257
7.37 | 1310.306 | 0.0612 | 0.0612 | 54.7258
7.38 | 1312.6185 | 0.0612 | 0.0612 | 54.726
7.39 | 1314.9779 | 0.0612 | 0.0612 | 54.7262
7.4 | 1317.2592 | 0.061799 | 0.061799 | 54.7263
7.41 | 1319.6654 | 0.0612 | 0.0612 | 54.7265
7.42 | 1322.1498 | 0.0612 | 0.0612 | 54.7267
7.43 | 1324.4623 | 0.0612 | 0.0612 | 54.7269
7.44 | 1326.681 | 0.061799 | 0.061799 | 54.727
7.45 | 1329.0717 | 0.0618 | 0.0618 | 54.7272
7.46 | 1331.4154 | 0.0618 | 0.0618 | 54.7274
7.47 | 1333.9623 | 0.062399 | 0.062399 | 54.7275
7.48 | 1336.3373 | 0.0618 | 0.0618 | 54.7277
7.49 | 1338.6185 | 0.0618 | 0.0618 | 54.7279
7.5 | 1341.0717 | 0.0618 | 0.0618 | 54.728
7.51 | 1343.4623 | 0.062399 | 0.062399 | 54.7282
7.52 | 1345.6967 | 0.0624 | 0.0624 | 54.7283
7.53 | 1348.1342 | 0.061801 | 0.061801 | 54.7285
7.54 | 1350.4623 | 0.062999 | 0.062999 | 54.7287
7.55 | 1352.8685 | 0.062404 | 0.062404 | 54.7288
7.56 | 1355.1185 | 0.0624 | 0.0624 | 54.729
7.57 | 1357.3217 | 0.0624 | 0.0624 | 54.7292
7.58 | 1359.5717 | 0.0624 | 0.0624 | 54.7293
7.59 | 1361.9935 | 0.062999 | 0.062999 | 54.7295
7.6 | 1364.2904 | 0.063 | 0.063 | 54.7297
7.61 | 1366.4779 | 0.063 | 0.063 | 54.7298
7.62 | 1368.7435 | 0.063 | 0.063 | 54.73
7.63 | 1371.1185 | 0.062401 | 0.062401 | 54.7302
7.64 | 1373.3373 | 0.063599 | 0.063599 | 54.7304
7.65 | 1375.4467 | 0.0636 | 0.0636 | 54.7305
7.66 | 1377.7435 | 0.0636 | 0.0636 | 54.7307
7.67 | 1380.0248 | 0.0636 | 0.0636 | 54.7309
7.68 | 1382.3373 | 0.0636 | 0.0636 | 54.731
7.69 | 1384.5717 | 0.0636 | 0.0636 | 54.7312
7.7 | 1386.8685 | 0.0636 | 0.0636 | 54.7314
7.71 | 1389.1498 | 0.0636 | 0.0636 | 54.7315
7.72 | 1391.3998 | 0.0636 | 0.0636 | 54.7317
7.73 | 1393.6029 | 0.0636 | 0.0636 | 54.7319
7.74 | 1395.8685 | 0.0636 | 0.0636 | 54.732
7.75 | 1398.3685 | 0.0636 | 0.0636 | 54.7322
7.76 | 1400.8373 | 0.0636 | 0.0636 | 54.7324
7.77 | 1403.2279 | 0.064199 | 0.064199 | 54.7325
7.78 | 1405.5717 | 0.0642 | 0.0642 | 54.7327
7.79 | 1407.9779 | 0.064799 | 0.064799 | 54.7328
7.8 | 1410.3685 | 0.064204 | 0.064204 | 54.733
7.81 | 1412.9467 | 0.064799 | 0.064799 | 54.7332
7.82 | 1415.3998 | 0.064204 | 0.064204 | 54.7333
7.83 | 1417.8373 | 0.064799 | 0.064799 | 54.7335
7.84 | 1420.3998 | 0.0648 | 0.0648 | 54.7337
7.85 | 1422.681 | 0.0648 | 0.0648 | 54.7339
7.86 | 1424.931 | 0.065399 | 0.065399 | 54.734
7.87 | 1427.1342 | 0.0648 | 0.0648 | 54.7342
7.88 | 1429.5092 | 0.0648 | 0.0648 | 54.7344
7.89 | 1431.7279 | 0.065399 | 0.065399 | 54.7345
7.9 | 1433.9154 | 0.0654 | 0.0654 | 54.7347
7.91 | 1436.0092 | 0.0654 | 0.0654 | 54.7349
7.92 | 1438.3217 | 0.0654 | 0.0654 | 54.735
7.93 | 1440.5404 | 0.0654 | 0.0654 | 54.7352
7.94 | 1442.806 | 0.0654 | 0.0654 | 54.7354
7.95 | 1445.3217 | 0.065999 | 0.065999 | 54.7355
7.96 | 1447.6498 | 0.066 | 0.066 | 54.7357
7.97 | 1450.1029 | 0.065401 | 0.065401 | 54.7359
7.98 | 1452.4779 | 0.066599 | 0.066599 | 54.736
7.99 | 1454.8373 | 0.066004 | 0.066004 | 54.7362
8 | 1457.2592 | 0.066599 | 0.066599 | 54.7363
8.01 | 1459.8529 | 0.0666 | 0.0666 | 54.7365
8.02 | 1462.3685 | 0.0666 | 0.0666 | 54.7367
8.03 | 1464.8529 | 0.067199 | 0.067199 | 54.7368
8.04 | 1467.2279 | 0.0666 | 0.0666 | 54.737
8.05 | 1469.4623 | 0.067199 | 0.067199 | 54.7372
8.06 | 1471.806 | 0.0666 | 0.0666 | 54.7373
8.07 | 1474.2904 | 0.067199 | 0.067199 | 54.7375
8.08 | 1476.7279 | 0.0672 | 0.0672 | 54.7377
8.09 | 1479.1498 | 0.0672 | 0.0672 | 54.7379
8.1 | 1481.4623 | 0.0672 | 0.0672 | 54.738
8.11 | 1483.7904 | 0.0672 | 0.0672 | 54.7382
8.12 | 1486.0092 | 0.067799 | 0.067799 | 54.7384
8.13 | 1488.2592 | 0.0678 | 0.0678 | 54.7385
8.14 | 1490.6029 | 0.067201 | 0.067201 | 54.7387
8.15 | 1492.9467 | 0.068399 | 0.068399 | 54.7389
8.16 | 1495.2435 | 0.0684 | 0.0684 | 54.739
8.17 | 1497.431 | 0.067801 | 0.067801 | 54.7392
8.18 | 1499.5717 | 0.0678 | 0.0678 | 54.7394
8.19 | 1501.7592 | 0.0678 | 0.0678 | 54.7395
8.2 | 1504.1342 | 0.068998 | 0.068998 | 54.7397
8.21 | 1506.1967 | 0.068403 | 0.068403 | 54.7398
8.22 | 1508.5248 | 0.0684 | 0.0684 | 54.74
8.23 | 1510.806 | 0.0684 | 0.0684 | 54.7402
8.24 | 1513.1029 | 0.0684 | 0.0684 | 54.7403
8.25 | 1515.431 | 0.0684 | 0.0684 | 54.7405
8.26 | 1517.6342 | 0.0684 | 0.0684 | 54.7407
8.27 | 1520.0092 | 0.0684 | 0.0684 | 54.7408
8.28 | 1522.3373 | 0.068999 | 0.068999 | 54.741
8.29 | 1524.6654 | 0.0684 | 0.0684 | 54.7412
8.3 | 1526.8998 | 0.068999 | 0.068999 | 54.7414
8.31 | 1529.2435 | 0.0684 | 0.0684 | 54.7415
8.32 | 1531.3529 | 0.068999 | 0.068999 | 54.7417
8.33 | 1533.6498 | 0.069 | 0.069 | 54.7418
8.34 | 1535.9779 | 0.069 | 0.069 | 54.742
8.35 | 1538.2435 | 0.069 | 0.069 | 54.7422
8.36 | 1540.6654 | 0.069 | 0.069 | 54.7424
8.37 | 1542.9154 | 0.069 | 0.069 | 54.7425
8.38 | 1545.2123 | 0.069 | 0.069 | 54.7427
8.39 | 1547.6498 | 0.069 | 0.069 | 54.7428
8.4 | 1549.9467 | 0.069599 | 0.069599 | 54.743
8.41 | 1552.2748 | 0.0696 | 0.0696 | 54.7432
8.42 | 1554.7748 | 0.070199 | 0.070199 | 54.7433
8.43 | 1557.181 | 0.069604 | 0.069604 | 54.7435
8.44 | 1559.3685 | 0.070199 | 0.070199 | 54.7437
8.45 | 1561.7592 | 0.069604 | 0.069604 | 54.7438
8.46 | 1564.056 | 0.070199 | 0.070199 | 54.744
8.47 | 1566.2592 | 0.0702 | 0.0702 | 54.7442
8.48 | 1568.5092 | 0.0702 | 0.0702 | 54.7443
8.49 | 1570.6185 | 0.0702 | 0.0702 | 54.7445
8.5 | 1572.8373 | 0.0702 | 0.0702 | 54.7447
8.51 | 1575.1029 | 0.0702 | 0.0702 | 54.7448
8.52 | 1577.3685 | 0.0702 | 0.0702 | 54.745
8.53 | 1579.5092 | 0.0702 | 0.0702 | 54.7452
8.54 | 1581.806 | 0.0702 | 0.0702 | 54.7453
8.55 | 1584.0248 | 0.070799 | 0.070799 | 54.7455
8.56 | 1586.3217 | 0.0708 | 0.0708 | 54.7457
8.57 | 1588.5873 | 0.0708 | 0.0708 | 54.7458
8.58 | 1590.8217 | 0.0708 | 0.0708 | 54.746
8.59 | 1593.1654 | 0.071399 | 0.071399 | 54.7462
8.6 | 1595.4623 | 0.0708 | 0.0708 | 54.7463
8.61 | 1597.8373 | 0.071399 | 0.071399 | 54.7465
8.62 | 1600.056 | 0.0714 | 0.0714 | 54.7467
8.63 | 1602.3998 | 0.070801 | 0.070801 | 54.7468
8.64 | 1604.6654 | 0.0714 | 0.0714 | 54.747
8.65 | 1606.8685 | 0.0714 | 0.0714 | 54.7472
8.66 | 1608.9467 | 0.0714 | 0.0714 | 54.7473
8.67 | 1611.181 | 0.0714 | 0.0714 | 54.7475
8.68 | 1613.4779 | 0.071999 | 0.071999 | 54.7477
8.69 | 1615.7904 | 0.072598 | 0.072598 | 54.7478
8.7 | 1617.9935 | 0.0714 | 0.0714 | 54.748
8.71 | 1620.0248 | 0.071999 | 0.071999 | 54.7482
8.72 | 1622.2798 | 0.072 | 0.072 | 54.7483
8.73 | 1624.4517 | 0.072 | 0.072 | 54.7485
8.74 | 1626.686 | 0.072599 | 0.072599 | 54.7487
8.75 | 1629.1392 | 0.072 | 0.072 | 54.7488
8.76 | 1631.436 | 0.072 | 0.072 | 54.749
8.77 | 1633.7954 | 0.072599 | 0.072599 | 54.7492
8.78 | 1636.2017 | 0.0726 | 0.0726 | 54.7494
8.79 | 1638.5142 | 0.0726 | 0.0726 | 54.7495
8.8 | 1640.9829 | 0.0726 | 0.0726 | 54.7497
8.81 | 1643.4204 | 0.0726 | 0.0726 | 54.7499
8.82 | 1645.7798 | 0.0726 | 0.0726 | 54.75
8.83 | 1648.1548 | 0.073199 | 0.073199 | 54.7502
8.84 | 1650.5767 | 0.0726 | 0.0726 | 54.7503
8.85 | 1652.7329 | 0.0726 | 0.0726 | 54.7505
8.86 | 1655.186 | 0.073199 | 0.073199 | 54.7507
8.87 | 1657.5454 | 0.0732 | 0.0732 | 54.7508
8.88 | 1659.7954 | 0.0732 | 0.0732 | 54.751
8.89 | 1661.9673 | 0.0732 | 0.0732 | 54.7512
8.9 | 1664.2642 | 0.0732 | 0.0732 | 54.7513
8.91 | 1666.561 | 0.0732 | 0.0732 | 54.7515
8.92 | 1668.7954 | 0.0732 | 0.0732 | 54.7517
8.93 | 1671.0767 | 0.0732 | 0.0732 | 54.7518
8.94 | 1673.311 | 0.0732 | 0.0732 | 54.752
8.95 | 1675.6392 | 0.0732 | 0.0732 | 54.7522
8.96 | 1677.9517 | 0.0732 | 0.0732 | 54.7523
8.97 | 1680.186 | 0.0732 | 0.0732 | 54.7525
8.98 | 1682.3423 | 0.073799 | 0.073799 | 54.7527
8.99 | 1684.7017 | 0.0732 | 0.0732 | 54.7528
9 | 1687.0142 | 0.073799 | 0.073799 | 54.753
9.01 | 1689.3267 | 0.0738 | 0.0738 | 54.7532
9.02 | 1691.5142 | 0.0738 | 0.0738 | 54.7533
9.03 | 1693.7642 | 0.0738 | 0.0738 | 54.7535
9.04 | 1695.9829 | 0.0738 | 0.0738 | 54.7537
9.05 | 1698.1548 | 0.0738 | 0.0738 | 54.7539
9.06 | 1700.3579 | 0.074399 | 0.074399 | 54.754
9.07 | 1702.5454 | 0.0738 | 0.0738 | 54.7542
9.08 | 1704.7642 | 0.074998 | 0.074998 | 54.7543
9.09 | 1706.9204 | 0.0738 | 0.0738 | 54.7545
9.1 | 1709.0767 | 0.074399 | 0.074399 | 54.7547
9.11 | 1711.2485 | 0.0744 | 0.0744 | 54.7548
9.12 | 1713.5298 | 0.0744 | 0.0744 | 54.755
9.13 | 1715.7173 | 0.0744 | 0.0744 | 54.7552
9.14 | 1717.9829 | 0.073801 | 0.073801 | 54.7553
9.15 | 1720.3267 | 0.0744 | 0.0744 | 54.7555
9.16 | 1722.6235 | 0.0744 | 0.0744 | 54.7557
9.17 | 1724.9048 | 0.0744 | 0.0744 | 54.7558
9.18 | 1727.2954 | 0.0744 | 0.0744 | 54.756
9.19 | 1729.6548 | 0.0744 | 0.0744 | 54.7562
9.2 | 1731.9204 | 0.074999 | 0.074999 | 54.7563
9.21 | 1734.3735 | 0.0744 | 0.0744 | 54.7565
9.22 | 1736.7017 | 0.0744 | 0.0744 | 54.7567
9.23 | 1739.0454 | 0.074999 | 0.074999 | 54.7568
9.24 | 1741.2798 | 0.075 | 0.075 | 54.757
9.25 | 1743.6392 | 0.075 | 0.075 | 54.7572
9.26 | 1745.8423 | 0.075 | 0.075 | 54.7573
9.27 | 1748.2954 | 0.075 | 0.075 | 54.7575
9.28 | 1750.5923 | 0.075599 | 0.075599 | 54.7577
9.29 | 1752.9048 | 0.075 | 0.075 | 54.7578
9.3 | 1755.1548 | 0.075599 | 0.075599 | 54.758
9.31 | 1757.2173 | 0.0756 | 0.0756 | 54.7582
9.32 | 1759.4048 | 0.0756 | 0.0756 | 54.7583
9.33 | 1761.7017 | 0.0756 | 0.0756 | 54.7585
9.34 | 1763.9204 | 0.0756 | 0.0756 | 54.7586
9.35 | 1766.0298 | 0.076199 | 0.076199 | 54.7588
9.36 | 1768.311 | 0.0756 | 0.0756 | 54.759
9.37 | 1770.3267 | 0.0756 | 0.0756 | 54.7591
9.38 | 1772.5298 | 0.076199 | 0.076199 | 54.7593
9.39 | 1774.686 | 0.0762 | 0.0762 | 54.7595
9.4 | 1777.061 | 0.0762 | 0.0762 | 54.7596
9.41 | 1779.4829 | 0.0762 | 0.0762 | 54.7598
9.42 | 1781.9204 | 0.0762 | 0.0762 | 54.76
9.43 | 1784.1235 | 0.0762 | 0.0762 | 54.7602
9.44 | 1786.5923 | 0.0762 | 0.0762 | 54.7603
9.45 | 1788.9673 | 0.076799 | 0.076799 | 54.7605
9.46 | 1791.2485 | 0.0768 | 0.0768 | 54.7607
9.47 | 1793.7173 | 0.0768 | 0.0768 | 54.7608
9.48 | 1795.9985 | 0.0768 | 0.0768 | 54.761
9.49 | 1798.2642 | 0.0768 | 0.0768 | 54.7612
9.5 | 1800.6079 | 0.077399 | 0.077399 | 54.7613
9.51 | 1802.7642 | 0.0768 | 0.0768 | 54.7615
9.52 | 1804.936 | 0.0768 | 0.0768 | 54.7616
9.53 | 1807.0298 | 0.0768 | 0.0768 | 54.7618
9.54 | 1809.1235 | 0.077399 | 0.077399 | 54.762
9.55 | 1811.1704 | 0.0774 | 0.0774 | 54.7621
9.56 | 1813.4829 | 0.0774 | 0.0774 | 54.7623
9.57 | 1815.5298 | 0.0774 | 0.0774 | 54.7625
9.58 | 1817.7642 | 0.0774 | 0.0774 | 54.7626
9.59 | 1820.1079 | 0.077999 | 0.077999 | 54.7628
9.6 | 1822.1704 | 0.078 | 0.078 | 54.763
9.61 | 1824.3579 | 0.077401 | 0.077401 | 54.7632
9.62 | 1826.6548 | 0.078 | 0.078 | 54.7633
9.63 | 1829.0454 | 0.078 | 0.078 | 54.7635
9.64 | 1831.3267 | 0.078 | 0.078 | 54.7637
9.65 | 1833.6235 | 0.078 | 0.078 | 54.7638
9.66 | 1835.7017 | 0.078 | 0.078 | 54.764
9.67 | 1838.0454 | 0.078599 | 0.078599 | 54.7642
9.68 | 1840.3267 | 0.078 | 0.078 | 54.7643
9.69 | 1842.561 | 0.078 | 0.078 | 54.7645
9.7 | 1844.8267 | 0.078599 | 0.078599 | 54.7647
9.71 | 1847.1392 | 0.0786 | 0.0786 | 54.7648
9.72 | 1849.2954 | 0.0786 | 0.0786 | 54.765
9.73 | 1851.5767 | 0.078001 | 0.078001 | 54.7652
9.74 | 1853.9673 | 0.079794 | 0.079794 | 54.7653
9.75 | 1856.186 | 0.079203 | 0.079203 | 54.7655
9.76 | 1858.5767 | 0.0792 | 0.0792 | 54.7657
9.77 | 1860.8267 | 0.0792 | 0.0792 | 54.7658
9.78 | 1863.186 | 0.078601 | 0.078601 | 54.766
9.79 | 1865.3267 | 0.079799 | 0.079799 | 54.7661
9.8 | 1867.6079 | 0.0792 | 0.0792 | 54.7663
9.81 | 1869.8735 | 0.0792 | 0.0792 | 54.7665
9.82 | 1872.2798 | 0.0792 | 0.0792 | 54.7666
9.83 | 1874.4204 | 0.079799 | 0.079799 | 54.7668
9.84 | 1876.6235 | 0.0798 | 0.0798 | 54.767
9.85 | 1878.9204 | 0.079201 | 0.079201 | 54.7671
9.86 | 1881.2329 | 0.0792 | 0.0792 | 54.7673
9.87 | 1883.5298 | 0.079799 | 0.079799 | 54.7675
9.88 | 1885.6235 | 0.0798 | 0.0798 | 54.7677
9.89 | 1887.8579 | 0.0798 | 0.0798 | 54.7678
9.9 | 1890.2329 | 0.079201 | 0.079201 | 54.768
9.91 | 1892.311 | 0.080399 | 0.080399 | 54.7682
9.92 | 1894.3735 | 0.0804 | 0.0804 | 54.7683
9.93 | 1896.6392 | 0.0804 | 0.0804 | 54.7685
9.94 | 1898.811 | 0.0804 | 0.0804 | 54.7687
9.95 | 1901.1704 | 0.0804 | 0.0804 | 54.7688
9.96 | 1903.3579 | 0.0804 | 0.0804 | 54.769
9.97 | 1905.4517 | 0.0804 | 0.0804 | 54.7691
9.98 | 1907.686 | 0.0804 | 0.0804 | 54.7693
9.99 | 1909.9829 | 0.0804 | 0.0804 | 54.7695
10 | 1912.0298 | 0.0804 | 0.0804 | 54.7697
10.01 | 1914.2329 | 0.080999 | 0.080999 | 54.7698
10.02 | 1916.4204 | 0.0804 | 0.0804 | 54.77
10.03 | 1918.6392 | 0.0804 | 0.0804 | 54.7701
10.04 | 1920.9048 | 0.0804 | 0.0804 | 54.7703
10.05 | 1922.9985 | 0.080999 | 0.080999 | 54.7705
10.06 | 1925.1548 | 0.081 | 0.081 | 54.7706
10.07 | 1927.4048 | 0.081 | 0.081 | 54.7708
10.08 | 1929.5454 | 0.081 | 0.081 | 54.771
10.09 | 1931.7642 | 0.081599 | 0.081599 | 54.7712
10.1 | 1934.1079 | 0.081 | 0.081 | 54.7713
10.11 | 1936.4829 | 0.081599 | 0.081599 | 54.7715
10.12 | 1938.7642 | 0.0816 | 0.0816 | 54.7717
10.13 | 1941.0298 | 0.082199 | 0.082199 | 54.7718
10.14 | 1943.2642 | 0.081604 | 0.081604 | 54.772
10.15 | 1945.5923 | 0.0816 | 0.0816 | 54.7722
10.16 | 1947.8423 | 0.082199 | 0.082199 | 54.7723
10.17 | 1950.0142 | 0.0822 | 0.0822 | 54.7725
10.18 | 1952.2329 | 0.0822 | 0.0822 | 54.7727
10.19 | 1954.436 | 0.081601 | 0.081601 | 54.7728
10.2 | 1956.686 | 0.0822 | 0.0822 | 54.773
10.21 | 1958.8892 | 0.083398 | 0.083398 | 54.7732
10.22 | 1961.0767 | 0.081605 | 0.081605 | 54.7733
10.23 | 1963.2642 | 0.0822 | 0.0822 | 54.7735
10.24 | 1965.2798 | 0.0822 | 0.0822 | 54.7736
10.25 | 1967.3423 | 0.082799 | 0.082799 | 54.7738
10.26 | 1969.4204 | 0.0828 | 0.0828 | 54.774
10.27 | 1971.6704 | 0.081602 | 0.081602 | 54.7741
10.28 | 1973.8579 | 0.0828 | 0.0828 | 54.7743
10.29 | 1975.936 | 0.082201 | 0.082201 | 54.7745
10.3 | 1978.0454 | 0.0828 | 0.0828 | 54.7747
10.31 | 1980.1235 | 0.082201 | 0.082201 | 54.7748
10.32 | 1982.3892 | 0.0822 | 0.0822 | 54.775
10.33 | 1984.5767 | 0.082799 | 0.082799 | 54.7752
10.34 | 1986.8892 | 0.0828 | 0.0828 | 54.7753
10.35 | 1989.1392 | 0.0828 | 0.0828 | 54.7755
10.36 | 1991.436 | 0.082201 | 0.082201 | 54.7757
10.37 | 1993.5923 | 0.0828 | 0.0828 | 54.7758
10.38 | 1995.9048 | 0.083399 | 0.083399 | 54.776
10.39 | 1998.0923 | 0.0828 | 0.0828 | 54.7762
10.4 | 2000.2642 | 0.0828 | 0.0828 | 54.7763
10.41 | 2002.6079 | 0.0828 | 0.0828 | 54.7765
10.42 | 2004.7954 | 0.0828 | 0.0828 | 54.7767
10.43 | 2006.9204 | 0.083399 | 0.083399 | 54.7768
10.44 | 2009.186 | 0.0828 | 0.0828 | 54.777
10.45 | 2011.3735 | 0.0828 | 0.0828 | 54.7771
10.46 | 2013.5454 | 0.0828 | 0.0828 | 54.7773
10.47 | 2015.7642 | 0.0828 | 0.0828 | 54.7775
10.48 | 2017.9673 | 0.083399 | 0.083399 | 54.7776
10.49 | 2020.2173 | 0.0828 | 0.0828 | 54.7778
10.5 | 2022.2954 | 0.083399 | 0.083399 | 54.778
10.51 | 2024.3892 | 0.0834 | 0.0834 | 54.7781
10.52 | 2026.5142 | 0.0834 | 0.0834 | 54.7783
10.53 | 2028.6704 | 0.0834 | 0.0834 | 54.7785
10.54 | 2030.811 | 0.0834 | 0.0834 | 54.7787
10.55 | 2032.9048 | 0.083999 | 0.083999 | 54.7788
10.56 | 2035.1392 | 0.0834 | 0.0834 | 54.779
10.57 | 2037.311 | 0.0834 | 0.0834 | 54.7792
10.58 | 2039.436 | 0.0834 | 0.0834 | 54.7793
10.59 | 2041.6704 | 0.0834 | 0.0834 | 54.7795
10.6 | 2043.9985 | 0.083999 | 0.083999 | 54.7797
10.61 | 2046.2173 | 0.0834 | 0.0834 | 54.7798
10.62 | 2048.311 | 0.083999 | 0.083999 | 54.78
10.63 | 2050.561 | 0.084 | 0.084 | 54.7802
10.64 | 2052.7642 | 0.084 | 0.084 | 54.7803
10.65 | 2054.9517 | 0.084 | 0.084 | 54.7805
10.66 | 2057.186 | 0.084 | 0.084 | 54.7806
10.67 | 2059.4204 | 0.084599 | 0.084599 | 54.7808
10.68 | 2061.5454 | 0.084 | 0.084 | 54.781
10.69 | 2063.6079 | 0.084 | 0.084 | 54.7812
10.7 | 2065.6548 | 0.084 | 0.084 | 54.7813
10.71 | 2067.7017 | 0.084 | 0.084 | 54.7815
10.72 | 2069.8423 | 0.084599 | 0.084599 | 54.7816
10.73 | 2072.0923 | 0.0846 | 0.0846 | 54.7818
10.74 | 2074.2017 | 0.0846 | 0.0846 | 54.782
10.75 | 2076.3892 | 0.0846 | 0.0846 | 54.7821
10.76 | 2078.5298 | 0.084001 | 0.084001 | 54.7823
10.77 | 2080.7642 | 0.0846 | 0.0846 | 54.7825
10.78 | 2083.0298 | 0.0846 | 0.0846 | 54.7827
10.79 | 2085.311 | 0.0846 | 0.0846 | 54.7828
10.8 | 2087.4829 | 0.0846 | 0.0846 | 54.783
10.81 | 2089.7329 | 0.0846 | 0.0846 | 54.7832
10.82 | 2091.936 | 0.0846 | 0.0846 | 54.7833
10.83 | 2094.1235 | 0.0846 | 0.0846 | 54.7835
10.84 | 2096.2954 | 0.085199 | 0.085199 | 54.7837
10.85 | 2098.4673 | 0.0846 | 0.0846 | 54.7838
10.86 | 2100.4673 | 0.0846 | 0.0846 | 54.784
10.87 | 2102.4517 | 0.085199 | 0.085199 | 54.7842
10.88 | 2104.6079 | 0.0846 | 0.0846 | 54.7843
10.89 | 2106.8735 | 0.085199 | 0.085199 | 54.7845
10.9 | 2109.1079 | 0.0852 | 0.0852 | 54.7847
10.91 | 2111.2329 | 0.0852 | 0.0852 | 54.7848
10.92 | 2113.4985 | 0.0852 | 0.0852 | 54.785
10.93 | 2115.561 | 0.084601 | 0.084601 | 54.7851
10.94 | 2117.686 | 0.0852 | 0.0852 | 54.7853
10.95 | 2119.936 | 0.084601 | 0.084601 | 54.7855
10.96 | 2122.1704 | 0.085799 | 0.085799 | 54.7857
10.97 | 2124.4204 | 0.0852 | 0.0852 | 54.7858
10.98 | 2126.6235 | 0.0852 | 0.0852 | 54.786
10.99 | 2128.7954 | 0.0852 | 0.0852 | 54.7862
11 | 2131.0298 | 0.0852 | 0.0852 | 54.7863
11.01 | 2133.4048 | 0.085799 | 0.085799 | 54.7865
11.02 | 2135.6548 | 0.0858 | 0.0858 | 54.7867
11.03 | 2137.7798 | 0.0858 | 0.0858 | 54.7868
11.04 | 2140.1392 | 0.0858 | 0.0858 | 54.787
11.05 | 2142.4517 | 0.0858 | 0.0858 | 54.7872
11.06 | 2144.8267 | 0.086399 | 0.086399 | 54.7873
11.07 | 2147.0767 | 0.0858 | 0.0858 | 54.7875
11.08 | 2149.311 | 0.0858 | 0.0858 | 54.7877
11.09 | 2151.3423 | 0.0858 | 0.0858 | 54.7878
11.1 | 2153.3188 | 0.0858 | 0.0858 | 54.788
11.11 | 2155.1001 | 0.086399 | 0.086399 | 54.7882
11.12 | 2157.1626 | 0.0864 | 0.0864 | 54.7883
11.13 | 2159.3188 | 0.0864 | 0.0864 | 54.7885
11.14 | 2161.2563 | 0.0864 | 0.0864 | 54.7887
11.15 | 2163.1938 | 0.0864 | 0.0864 | 54.7888
11.16 | 2165.0845 | 0.0864 | 0.0864 | 54.789
11.17 | 2167.1001 | 0.0864 | 0.0864 | 54.7892
11.18 | 2168.9751 | 0.0864 | 0.0864 | 54.7893
11.19 | 2171.0376 | 0.0864 | 0.0864 | 54.7895
11.2 | 2173.2407 | 0.0864 | 0.0864 | 54.7897
11.21 | 2175.5063 | 0.086999 | 0.086999 | 54.7898
11.22 | 2177.7407 | 0.087 | 0.087 | 54.79
11.23 | 2179.7563 | 0.087 | 0.087 | 54.7902
11.24 | 2181.6782 | 0.087 | 0.087 | 54.7904
11.25 | 2183.6079 | 0.087 | 0.087 | 54.7905
11.26 | 2185.6704 | 0.087599 | 0.087599 | 54.7907
11.27 | 2187.647 | 0.0876 | 0.0876 | 54.7909
11.28 | 2189.7095 | 0.0876 | 0.0876 | 54.791
11.29 | 2191.7407 | 0.0876 | 0.0876 | 54.7912
11.3 | 2193.6157 | 0.087001 | 0.087001 | 54.7913
11.31 | 2195.6313 | 0.0876 | 0.0876 | 54.7915
11.32 | 2197.3813 | 0.087001 | 0.087001 | 54.7917
11.33 | 2199.2876 | 0.088199 | 0.088199 | 54.7918
11.34 | 2201.4438 | 0.0876 | 0.0876 | 54.792
11.35 | 2203.522 | 0.0876 | 0.0876 | 54.7922
11.36 | 2205.4985 | 0.0876 | 0.0876 | 54.7923
11.37 | 2207.6079 | 0.0876 | 0.0876 | 54.7925
11.38 | 2209.6392 | 0.088199 | 0.088199 | 54.7927
11.39 | 2211.686 | 0.0882 | 0.0882 | 54.7928
11.4 | 2213.811 | 0.0882 | 0.0882 | 54.793
11.41 | 2215.8267 | 0.0882 | 0.0882 | 54.7932
11.42 | 2217.9048 | 0.0882 | 0.0882 | 54.7933
11.43 | 2220.2017 | 0.088799 | 0.088799 | 54.7935
11.44 | 2222.2642 | 0.0882 | 0.0882 | 54.7937
11.45 | 2224.2954 | 0.0882 | 0.0882 | 54.7939
11.46 | 2226.3892 | 0.088799 | 0.088799 | 54.794
11.47 | 2228.4829 | 0.0888 | 0.0888 | 54.7942
11.48 | 2230.5298 | 0.0888 | 0.0888 | 54.7943
11.49 | 2232.6704 | 0.0888 | 0.0888 | 54.7945
11.5 | 2234.7642 | 0.0888 | 0.0888 | 54.7947
11.51 | 2236.9517 | 0.0888 | 0.0888 | 54.7949
11.52 | 2239.0142 | 0.0888 | 0.0888 | 54.795
11.53 | 2241.1235 | 0.0888 | 0.0888 | 54.7952
11.54 | 2243.186 | 0.0888 | 0.0888 | 54.7953
11.55 | 2245.311 | 0.089399 | 0.089399 | 54.7955
11.56 | 2247.311 | 0.0894 | 0.0894 | 54.7957
11.57 | 2249.1392 | 0.0894 | 0.0894 | 54.7958
11.58 | 2251.1392 | 0.0894 | 0.0894 | 54.796
11.59 | 2253.2329 | 0.0894 | 0.0894 | 54.7962
11.6 | 2255.3423 | 0.0894 | 0.0894 | 54.7963
11.61 | 2257.3267 | 0.0894 | 0.0894 | 54.7965
11.62 | 2259.4048 | 0.0894 | 0.0894 | 54.7967
11.63 | 2261.3423 | 0.0894 | 0.0894 | 54.7968
11.64 | 2263.4048 | 0.089999 | 0.089999 | 54.797
11.65 | 2265.436 | 0.0894 | 0.0894 | 54.7972
11.66 | 2267.4985 | 0.089999 | 0.089999 | 54.7974
11.67 | 2269.7329 | 0.09 | 0.09 | 54.7975
11.68 | 2271.8423 | 0.09 | 0.09 | 54.7977
11.69 | 2273.6782 | 0.09 | 0.09 | 54.7979
11.7 | 2275.5767 | 0.09 | 0.09 | 54.798
11.71 | 2277.5767 | 0.09 | 0.09 | 54.7982
11.72 | 2279.5142 | 0.090599 | 0.090599 | 54.7984
11.73 | 2281.3735 | 0.09 | 0.09 | 54.7985
11.74 | 2283.2173 | 0.09 | 0.09 | 54.7987
11.75 | 2285.061 | 0.090599 | 0.090599 | 54.7989
11.76 | 2286.9907 | 0.09 | 0.09 | 54.799
11.77 | 2288.6782 | 0.090599 | 0.090599 | 54.7992
11.78 | 2290.3892 | 0.0906 | 0.0906 | 54.7994
11.79 | 2292.3188 | 0.0906 | 0.0906 | 54.7995
11.8 | 2294.147 | 0.0906 | 0.0906 | 54.7997
11.81 | 2296.0532 | 0.0906 | 0.0906 | 54.7998
11.82 | 2298.0376 | 0.091199 | 0.091199 | 54.8
11.83 | 2300.1001 | 0.090001 | 0.090001 | 54.8002
11.84 | 2302.0298 | 0.091199 | 0.091199 | 54.8003
11.85 | 2304.0767 | 0.0912 | 0.0912 | 54.8005
11.86 | 2305.9595 | 0.0912 | 0.0912 | 54.8007
11.87 | 2307.9907 | 0.0912 | 0.0912 | 54.8008
11.88 | 2310.147 | 0.0912 | 0.0912 | 54.801
11.89 | 2312.1313 | 0.0912 | 0.0912 | 54.8012
11.9 | 2314.272 | 0.0912 | 0.0912 | 54.8014
11.91 | 2316.1157 | 0.0912 | 0.0912 | 54.8015
11.92 | 2317.9907 | 0.0912 | 0.0912 | 54.8017
11.93 | 2319.8267 | 0.0912 | 0.0912 | 54.8019
11.94 | 2321.6938 | 0.091799 | 0.091799 | 54.802
11.95 | 2323.5845 | 0.0912 | 0.0912 | 54.8022
11.96 | 2325.4126 | 0.0912 | 0.0912 | 54.8024
11.97 | 2327.3267 | 0.092398 | 0.092398 | 54.8025
11.98 | 2329.1782 | 0.0912 | 0.0912 | 54.8027
11.99 | 2330.9907 | 0.091799 | 0.091799 | 54.8028
12 | 2332.6626 | 0.0918 | 0.0918 | 54.803
12.01 | 2334.4985 | 0.0918 | 0.0918 | 54.8032
12.02 | 2336.2095 | 0.0918 | 0.0918 | 54.8033
12.03 | 2337.9517 | 0.0918 | 0.0918 | 54.8035
12.04 | 2339.8188 | 0.0918 | 0.0918 | 54.8037
12.05 | 2341.5298 | 0.0918 | 0.0918 | 54.8038
12.06 | 2343.4985 | 0.0918 | 0.0918 | 54.804
12.07 | 2345.3735 | 0.0918 | 0.0918 | 54.8042
12.08 | 2347.0923 | 0.0918 | 0.0918 | 54.8043
12.09 | 2348.8501 | 0.092998 | 0.092998 | 54.8045
12.1 | 2350.647 | 0.0918 | 0.0918 | 54.8047
12.11 | 2352.5298 | 0.092399 | 0.092399 | 54.8048
12.12 | 2354.561 | 0.0924 | 0.0924 | 54.805
12.13 | 2356.4438 | 0.0924 | 0.0924 | 54.8052
12.14 | 2358.311 | 0.0924 | 0.0924 | 54.8054
12.15 | 2360.1626 | 0.0924 | 0.0924 | 54.8055
12.16 | 2361.9438 | 0.0924 | 0.0924 | 54.8057
12.17 | 2363.5688 | 0.091801 | 0.091801 | 54.8059
12.18 | 2365.2798 | 0.0924 | 0.0924 | 54.806
12.19 | 2367.061 | 0.093598 | 0.093598 | 54.8062
12.2 | 2368.7485 | 0.0924 | 0.0924 | 54.8064
12.21 | 2370.3423 | 0.092999 | 0.092999 | 54.8065
12.22 | 2371.7954 | 0.0924 | 0.0924 | 54.8067
12.23 | 2373.397 | 0.092999 | 0.092999 | 54.8069
12.24 | 2375.0142 | 0.093 | 0.093 | 54.807
12.25 | 2376.6313 | 0.093 | 0.093 | 54.8072
12.26 | 2378.1392 | 0.093 | 0.093 | 54.8073
12.27 | 2379.7329 | 0.093 | 0.093 | 54.8075
12.28 | 2381.2563 | 0.093 | 0.093 | 54.8077
12.29 | 2382.9438 | 0.093 | 0.093 | 54.8078
12.3 | 2384.7251 | 0.093 | 0.093 | 54.808
12.31 | 2386.4438 | 0.093599 | 0.093599 | 54.8082
12.32 | 2388.0688 | 0.0936 | 0.0936 | 54.8083
12.33 | 2389.8423 | 0.093001 | 0.093001 | 54.8085
12.34 | 2391.522 | 0.0936 | 0.0936 | 54.8087
12.35 | 2393.1782 | 0.0936 | 0.0936 | 54.8088
12.36 | 2394.8188 | 0.0936 | 0.0936 | 54.809
12.37 | 2396.561 | 0.0936 | 0.0936 | 54.8092
12.38 | 2398.2876 | 0.0936 | 0.0936 | 54.8094
12.39 | 2399.8579 | 0.0936 | 0.0936 | 54.8095
12.4 | 2401.4751 | 0.0936 | 0.0936 | 54.8097
12.41 | 2403.1157 | 0.0936 | 0.0936 | 54.8099
12.42 | 2404.8188 | 0.0936 | 0.0936 | 54.81
12.43 | 2406.4517 | 0.094199 | 0.094199 | 54.8102
12.44 | 2408.1157 | 0.0942 | 0.0942 | 54.8103
12.45 | 2409.811 | 0.0942 | 0.0942 | 54.8105
12.46 | 2411.5376 | 0.0942 | 0.0942 | 54.8107
12.47 | 2413.2329 | 0.0942 | 0.0942 | 54.8108
12.48 | 2414.9048 | 0.094799 | 0.094799 | 54.811
12.49 | 2416.7485 | 0.0942 | 0.0942 | 54.8112
12.5 | 2418.4673 | 0.0942 | 0.0942 | 54.8113
12.51 | 2420.186 | 0.0942 | 0.0942 | 54.8115
12.52 | 2421.9126 | 0.094799 | 0.094799 | 54.8117
12.53 | 2423.6235 | 0.0948 | 0.0948 | 54.8118
12.54 | 2425.3501 | 0.094201 | 0.094201 | 54.812
12.55 | 2427.1157 | 0.0948 | 0.0948 | 54.8122
12.56 | 2428.8501 | 0.0948 | 0.0948 | 54.8123
12.57 | 2430.6548 | 0.0948 | 0.0948 | 54.8125
12.58 | 2432.4282 | 0.0948 | 0.0948 | 54.8127
12.59 | 2433.9985 | 0.0948 | 0.0948 | 54.8128
12.6 | 2435.6938 | 0.0948 | 0.0948 | 54.813
12.61 | 2437.3188 | 0.0948 | 0.0948 | 54.8132
12.62 | 2438.9985 | 0.0948 | 0.0948 | 54.8134
12.63 | 2440.5845 | 0.0948 | 0.0948 | 54.8135
12.64 | 2442.2095 | 0.0948 | 0.0948 | 54.8137
12.65 | 2443.7485 | 0.095399 | 0.095399 | 54.8138
12.66 | 2445.272 | 0.0954 | 0.0954 | 54.814
12.67 | 2446.8657 | 0.0954 | 0.0954 | 54.8142
12.68 | 2448.686 | 0.0954 | 0.0954 | 54.8143
12.69 | 2450.4126 | 0.0954 | 0.0954 | 54.8145
12.7 | 2452.0063 | 0.0954 | 0.0954 | 54.8147
12.71 | 2453.6704 | 0.0954 | 0.0954 | 54.8148
12.72 | 2455.4517 | 0.0954 | 0.0954 | 54.815
12.73 | 2457.2095 | 0.0954 | 0.0954 | 54.8152
12.74 | 2459.0063 | 0.0954 | 0.0954 | 54.8153
12.75 | 2460.8345 | 0.095999 | 0.095999 | 54.8155
12.76 | 2462.8267 | 0.0954 | 0.0954 | 54.8157
12.77 | 2464.6001 | 0.0954 | 0.0954 | 54.8158
12.78 | 2466.1704 | 0.095999 | 0.095999 | 54.816
12.79 | 2467.936 | 0.0954 | 0.0954 | 54.8162
12.8 | 2469.6626 | 0.095999 | 0.095999 | 54.8164
12.81 | 2471.4517 | 0.096 | 0.096 | 54.8165
12.82 | 2473.0767 | 0.096 | 0.096 | 54.8167
12.83 | 2474.8345 | 0.096 | 0.096 | 54.8169
12.84 | 2476.4907 | 0.096 | 0.096 | 54.817
12.85 | 2478.1235 | 0.096599 | 0.096599 | 54.8172
12.86 | 2479.647 | 0.0966 | 0.0966 | 54.8174
12.87 | 2481.2485 | 0.0966 | 0.0966 | 54.8175
12.88 | 2482.897 | 0.0966 | 0.0966 | 54.8177
12.89 | 2484.3579 | 0.0966 | 0.0966 | 54.8178
12.9 | 2485.9829 | 0.0966 | 0.0966 | 54.818
12.91 | 2487.5767 | 0.096001 | 0.096001 | 54.8182
12.92 | 2489.2329 | 0.0966 | 0.0966 | 54.8183
12.93 | 2490.8501 | 0.0966 | 0.0966 | 54.8185
12.94 | 2492.3892 | 0.0966 | 0.0966 | 54.8187
12.95 | 2494.0063 | 0.0966 | 0.0966 | 54.8188
12.96 | 2495.6938 | 0.0966 | 0.0966 | 54.819
12.97 | 2497.2642 | 0.0966 | 0.0966 | 54.8192
12.98 | 2498.9204 | 0.0966 | 0.0966 | 54.8193
12.99 | 2500.772 | 0.097199 | 0.097199 | 54.8195
13 | 2502.5063 | 0.0972 | 0.0972 | 54.8197
13.01 | 2504.2329 | 0.096601 | 0.096601 | 54.8198
13.02 | 2505.8345 | 0.097799 | 0.097799 | 54.82
13.03 | 2507.4985 | 0.097204 | 0.097204 | 54.8202
13.04 | 2509.2329 | 0.0972 | 0.0972 | 54.8204
13.05 | 2510.9751 | 0.0972 | 0.0972 | 54.8205
13.06 | 2512.686 | 0.0972 | 0.0972 | 54.8207
13.07 | 2514.5376 | 0.0972 | 0.0972 | 54.8209
13.08 | 2516.2251 | 0.0972 | 0.0972 | 54.821
13.09 | 2517.8657 | 0.0972 | 0.0972 | 54.8212
13.1 | 2519.4829 | 0.0972 | 0.0972 | 54.8213
13.11 | 2521.186 | 0.097799 | 0.097799 | 54.8215
13.12 | 2522.9595 | 0.0978 | 0.0978 | 54.8217
13.13 | 2524.561 | 0.0978 | 0.0978 | 54.8218
13.14 | 2526.0923 | 0.0978 | 0.0978 | 54.822
13.15 | 2527.5298 | 0.0978 | 0.0978 | 54.8222
13.16 | 2528.9907 | 0.0978 | 0.0978 | 54.8223
13.17 | 2530.4126 | 0.0978 | 0.0978 | 54.8225
13.18 | 2532.0923 | 0.0978 | 0.0978 | 54.8227
13.19 | 2533.6548 | 0.0978 | 0.0978 | 54.8228
13.2 | 2535.3579 | 0.0978 | 0.0978 | 54.823
13.21 | 2536.9673 | 0.0978 | 0.0978 | 54.8232
13.22 | 2538.6938 | 0.0978 | 0.0978 | 54.8233
13.23 | 2540.561 | 0.0978 | 0.0978 | 54.8235
13.24 | 2542.1704 | 0.0978 | 0.0978 | 54.8237
13.25 | 2543.9751 | 0.0978 | 0.0978 | 54.8238
13.26 | 2545.811 | 0.098399 | 0.098399 | 54.824
13.27 | 2547.5845 | 0.0984 | 0.0984 | 54.8242
13.28 | 2549.1626 | 0.097801 | 0.097801 | 54.8243
13.29 | 2551.0376 | 0.0978 | 0.0978 | 54.8245
13.3 | 2552.7329 | 0.0978 | 0.0978 | 54.8247
13.31 | 2554.4048 | 0.098998 | 0.098998 | 54.8248
13.32 | 2556.0376 | 0.0978 | 0.0978 | 54.825
13.33 | 2557.5532 | 0.098399 | 0.098399 | 54.8252
13.34 | 2559.3501 | 0.0984 | 0.0984 | 54.8253
13.35 | 2561.1157 | 0.0984 | 0.0984 | 54.8255
13.36 | 2562.6938 | 0.0984 | 0.0984 | 54.8256
13.37 | 2564.4595 | 0.0984 | 0.0984 | 54.8258
13.38 | 2566.1704 | 0.0984 | 0.0984 | 54.826
13.39 | 2567.7173 | 0.0984 | 0.0984 | 54.8261
13.4 | 2569.3735 | 0.0984 | 0.0984 | 54.8263
13.41 | 2570.9751 | 0.098999 | 0.098999 | 54.8265
13.42 | 2572.5454 | 0.0984 | 0.0984 | 54.8266
13.43 | 2574.2095 | 0.098999 | 0.098999 | 54.8268
13.44 | 2575.7798 | 0.0984 | 0.0984 | 54.827
13.45 | 2577.436 | 0.098999 | 0.098999 | 54.8272
13.46 | 2579.2095 | 0.0984 | 0.0984 | 54.8273
13.47 | 2580.7876 | 0.0984 | 0.0984 | 54.8275
13.48 | 2582.4751 | 0.098999 | 0.098999 | 54.8277
13.49 | 2584.1079 | 0.099 | 0.099 | 54.8278
13.5 | 2585.686 | 0.099 | 0.099 | 54.828
13.51 | 2587.311 | 0.099 | 0.099 | 54.8282
13.52 | 2588.9751 | 0.099 | 0.099 | 54.8283
13.53 | 2590.522 | 0.099 | 0.099 | 54.8285
13.54 | 2592.1938 | 0.099 | 0.099 | 54.8287
13.55 | 2593.7095 | 0.099 | 0.099 | 54.8288
13.56 | 2595.2954 | 0.099 | 0.099 | 54.829
13.57 | 2596.8813 | 0.099 | 0.099 | 54.8291
13.58 | 2598.3813 | 0.099599 | 0.099599 | 54.8293
13.59 | 2600.0298 | 0.099 | 0.099 | 54.8295
13.6 | 2601.5532 | 0.099 | 0.099 | 54.8296
13.61 | 2603.1001 | 0.099 | 0.099 | 54.8298
13.62 | 2604.686 | 0.099 | 0.099 | 54.83
13.63 | 2606.3423 | 0.099599 | 0.099599 | 54.8301
13.64 | 2607.8892 | 0.099 | 0.099 | 54.8303
13.65 | 2609.5688 | 0.099599 | 0.099599 | 54.8305
13.66 | 2611.1235 | 0.0996 | 0.0996 | 54.8307
13.67 | 2612.7251 | 0.0996 | 0.0996 | 54.8308
13.68 | 2614.3813 | 0.1002 | 0.1002 | 54.831
13.69 | 2615.9048 | 0.0996 | 0.0996 | 54.8312
13.7 | 2617.5688 | 0.1002 | 0.1002 | 54.8313
13.71 | 2619.3423 | 0.1002 | 0.1002 | 54.8315
13.72 | 2620.9751 | 0.1002 | 0.1002 | 54.8317
13.73 | 2622.5408 | 0.1002 | 0.1002 | 54.8318
13.74 | 2624.0798 | 0.1002 | 0.1002 | 54.832
13.75 | 2625.5642 | 0.1002 | 0.1002 | 54.8322
13.76 | 2627.1423 | 0.1002 | 0.1002 | 54.8323
13.77 | 2628.6345 | 0.1002 | 0.1002 | 54.8325
13.78 | 2630.1033 | 0.1002 | 0.1002 | 54.8327
13.79 | 2631.6501 | 0.1002 | 0.1002 | 54.8328
13.8 | 2633.1658 | 0.1002 | 0.1002 | 54.833
13.81 | 2634.6267 | 0.1002 | 0.1002 | 54.8332
13.82 | 2636.1501 | 0.1002 | 0.1002 | 54.8333
13.83 | 2637.6501 | 0.1002 | 0.1002 | 54.8335
13.84 | 2639.3611 | 0.1002 | 0.1002 | 54.8336
13.85 | 2640.9783 | 0.1002 | 0.1002 | 54.8338
13.86 | 2642.5251 | 0.1002 | 0.1002 | 54.834
13.87 | 2644.2126 | 0.1002 | 0.1002 | 54.8342
13.88 | 2646.0251 | 0.1002 | 0.1002 | 54.8343
13.89 | 2647.7205 | 0.1008 | 0.1008 | 54.8345
13.9 | 2649.3298 | 0.1008 | 0.1008 | 54.8347
13.91 | 2650.9705 | 0.1008 | 0.1008 | 54.8348
13.92 | 2652.6892 | 0.1008 | 0.1008 | 54.835
13.93 | 2654.5486 | 0.1008 | 0.1008 | 54.8352
13.94 | 2656.1658 | 0.1008 | 0.1008 | 54.8353
13.95 | 2657.8142 | 0.1014 | 0.1014 | 54.8355
13.96 | 2659.5486 | 0.1008 | 0.1008 | 54.8357
13.97 | 2661.2361 | 0.1014 | 0.1014 | 54.8358
13.98 | 2662.7673 | 0.1014 | 0.1014 | 54.836
13.99 | 2664.3923 | 0.1014 | 0.1014 | 54.8362
14 | 2666.0564 | 0.1014 | 0.1014 | 54.8363
14.01 | 2667.5486 | 0.1014 | 0.1014 | 54.8365
14.02 | 2669.0798 | 0.1014 | 0.1014 | 54.8366
14.03 | 2670.4783 | 0.1014 | 0.1014 | 54.8368
14.04 | 2672.1501 | 0.1014 | 0.1014 | 54.837
14.05 | 2673.783 | 0.1014 | 0.1014 | 54.8371
14.06 | 2675.2908 | 0.1014 | 0.1014 | 54.8373
14.07 | 2676.8298 | 0.1014 | 0.1014 | 54.8375
14.08 | 2678.2751 | 0.1008 | 0.1008 | 54.8377
14.09 | 2679.783 | 0.102 | 0.102 | 54.8378
14.1 | 2681.4001 | 0.1014 | 0.1014 | 54.838
14.11 | 2683.0798 | 0.102 | 0.102 | 54.8382
14.12 | 2684.4861 | 0.1014 | 0.1014 | 54.8383
14.13 | 2685.9783 | 0.1014 | 0.1014 | 54.8385
14.14 | 2687.447 | 0.1014 | 0.1014 | 54.8387
14.15 | 2688.947 | 0.1014 | 0.1014 | 54.8388
14.16 | 2690.408 | 0.1014 | 0.1014 | 54.839
14.17 | 2691.9001 | 0.1014 | 0.1014 | 54.8392
14.18 | 2693.5095 | 0.1014 | 0.1014 | 54.8393
14.19 | 2695.0173 | 0.102 | 0.102 | 54.8395
14.2 | 2696.4548 | 0.1014 | 0.1014 | 54.8397
14.21 | 2698.0095 | 0.1014 | 0.1014 | 54.8398
14.22 | 2699.5876 | 0.102 | 0.102 | 54.84
14.23 | 2701.0486 | 0.1014 | 0.1014 | 54.8402
14.24 | 2702.4626 | 0.102 | 0.102 | 54.8403
14.25 | 2703.9705 | 0.1014 | 0.1014 | 54.8405
14.26 | 2705.4861 | 0.1014 | 0.1014 | 54.8407
14.27 | 2706.9548 | 0.102 | 0.102 | 54.8408
14.28 | 2708.4158 | 0.102 | 0.102 | 54.841
14.29 | 2709.8298 | 0.102 | 0.102 | 54.8411
14.3 | 2711.2595 | 0.102 | 0.102 | 54.8413
14.31 | 2712.6892 | 0.102 | 0.102 | 54.8415
14.32 | 2714.283 | 0.102 | 0.102 | 54.8416
14.33 | 2715.9314 | 0.102 | 0.102 | 54.8418
14.34 | 2717.5408 | 0.1026 | 0.1026 | 54.842
14.35 | 2719.0876 | 0.102 | 0.102 | 54.8422
14.36 | 2720.7048 | 0.102 | 0.102 | 54.8423
14.37 | 2722.2908 | 0.1026 | 0.1026 | 54.8425
14.38 | 2723.9626 | 0.1026 | 0.1026 | 54.8427
14.39 | 2725.6189 | 0.1026 | 0.1026 | 54.8428
14.4 | 2727.322 | 0.1026 | 0.1026 | 54.843
14.41 | 2728.9158 | 0.1026 | 0.1026 | 54.8432
14.42 | 2730.5564 | 0.1026 | 0.1026 | 54.8433
14.43 | 2732.1814 | 0.1026 | 0.1026 | 54.8435
14.44 | 2733.6814 | 0.1026 | 0.1026 | 54.8437
14.45 | 2735.2126 | 0.1026 | 0.1026 | 54.8438
14.46 | 2736.6736 | 0.1026 | 0.1026 | 54.844
14.47 | 2738.2361 | 0.1026 | 0.1026 | 54.8441
14.48 | 2739.7048 | 0.1026 | 0.1026 | 54.8443
14.49 | 2741.2986 | 0.1026 | 0.1026 | 54.8445
14.5 | 2742.7986 | 0.1026 | 0.1026 | 54.8446
14.51 | 2744.4861 | 0.1026 | 0.1026 | 54.8448
14.52 | 2745.9314 | 0.1026 | 0.1026 | 54.845
14.53 | 2747.4158 | 0.1026 | 0.1026 | 54.8451
14.54 | 2749.1267 | 0.1026 | 0.1026 | 54.8453
14.55 | 2750.8689 | 0.1032 | 0.1032 | 54.8455
14.56 | 2752.6033 | 0.1026 | 0.1026 | 54.8457
14.57 | 2754.2517 | 0.1026 | 0.1026 | 54.8458
14.58 | 2755.9236 | 0.1026 | 0.1026 | 54.846
14.59 | 2757.5798 | 0.1032 | 0.1032 | 54.8462
14.6 | 2759.2751 | 0.1026 | 0.1026 | 54.8463
14.61 | 2760.8533 | 0.1026 | 0.1026 | 54.8465
14.62 | 2762.6189 | 0.1026 | 0.1026 | 54.8467
14.63 | 2764.3689 | 0.1032 | 0.1032 | 54.8468
14.64 | 2765.9001 | 0.1032 | 0.1032 | 54.847
14.65 | 2767.3376 | 0.1032 | 0.1032 | 54.8472
14.66 | 2768.8845 | 0.1032 | 0.1032 | 54.8473
14.67 | 2770.408 | 0.1032 | 0.1032 | 54.8475
14.68 | 2771.9236 | 0.1032 | 0.1032 | 54.8477
14.69 | 2773.3142 | 0.1032 | 0.1032 | 54.8478
14.7 | 2774.7439 | 0.1032 | 0.1032 | 54.848
14.71 | 2776.1736 | 0.1032 | 0.1032 | 54.8481
14.72 | 2777.6111 | 0.1032 | 0.1032 | 54.8483
14.73 | 2779.1267 | 0.1032 | 0.1032 | 54.8485
14.74 | 2780.5798 | 0.1032 | 0.1032 | 54.8486
14.75 | 2782.1423 | 0.1032 | 0.1032 | 54.8488
14.76 | 2783.6423 | 0.1038 | 0.1038 | 54.849
14.77 | 2785.1189 | 0.1032 | 0.1032 | 54.8491
14.78 | 2786.5173 | 0.1038 | 0.1038 | 54.8493
14.79 | 2788.1736 | 0.1032 | 0.1032 | 54.8495
14.8 | 2789.7751 | 0.1038 | 0.1038 | 54.8496
14.81 | 2791.3923 | 0.1038 | 0.1038 | 54.8498
14.82 | 2792.8064 | 0.1038 | 0.1038 | 54.85
14.83 | 2794.1892 | 0.1038 | 0.1038 | 54.8502
14.84 | 2795.7673 | 0.1038 | 0.1038 | 54.8503
14.85 | 2797.2908 | 0.1038 | 0.1038 | 54.8505
14.86 | 2798.8923 | 0.1038 | 0.1038 | 54.8507
14.87 | 2800.4705 | 0.1038 | 0.1038 | 54.8508
14.88 | 2802.1658 | 0.1038 | 0.1038 | 54.851
14.89 | 2803.7126 | 0.1038 | 0.1038 | 54.8512
14.9 | 2805.2361 | 0.1038 | 0.1038 | 54.8513
14.91 | 2806.8142 | 0.1038 | 0.1038 | 54.8515
14.92 | 2808.4392 | 0.1038 | 0.1038 | 54.8517
14.93 | 2810.0642 | 0.1038 | 0.1038 | 54.8518
14.94 | 2811.6814 | 0.1038 | 0.1038 | 54.852
14.95 | 2813.322 | 0.1038 | 0.1038 | 54.8522
14.96 | 2814.8845 | 0.1038 | 0.1038 | 54.8523
14.97 | 2816.5486 | 0.1038 | 0.1038 | 54.8525
14.98 | 2818.197 | 0.1038 | 0.1038 | 54.8527
14.99 | 2819.6736 | 0.1038 | 0.1038 | 54.8528
15 | 2821.2986 | 0.1044 | 0.1044 | 54.853
15.01 | 2822.8376 | 0.1044 | 0.1044 | 54.8532
15.02 | 2824.5564 | 0.1044 | 0.1044 | 54.8533
15.03 | 2826.158 | 0.1038 | 0.1038 | 54.8535
15.04 | 2827.7751 | 0.1044 | 0.1044 | 54.8537
15.05 | 2829.2205 | 0.1044 | 0.1044 | 54.8538
15.06 | 2830.7751 | 0.1044 | 0.1044 | 54.854
15.07 | 2832.3455 | 0.1044 | 0.1044 | 54.8542
15.08 | 2833.8767 | 0.1044 | 0.1044 | 54.8544
15.09 | 2835.5017 | 0.1044 | 0.1044 | 54.8545
15.1 | 2837.0173 | 0.105 | 0.105 | 54.8547
15.11 | 2838.447 | 0.1038 | 0.1038 | 54.8548
15.12 | 2839.822 | 0.1044 | 0.1044 | 54.855
15.13 | 2841.3845 | 0.1044 | 0.1044 | 54.8552
15.14 | 2842.8923 | 0.105 | 0.105 | 54.8553
15.15 | 2844.4548 | 0.105 | 0.105 | 54.8555
15.16 | 2845.822 | 0.1044 | 0.1044 | 54.8557
15.17 | 2847.2439 | 0.1044 | 0.1044 | 54.8558
15.18 | 2848.6814 | 0.1044 | 0.1044 | 54.856
15.19 | 2850.1267 | 0.105 | 0.105 | 54.8561
15.2 | 2851.6658 | 0.1044 | 0.1044 | 54.8563
15.21 | 2853.2283 | 0.1044 | 0.1044 | 54.8565
15.22 | 2854.7986 | 0.1056 | 0.1056 | 54.8566
15.23 | 2856.2517 | 0.105 | 0.105 | 54.8568
15.24 | 2857.822 | 0.105 | 0.105 | 54.857
15.25 | 2859.4314 | 0.105 | 0.105 | 54.8572
15.26 | 2861.2048 | 0.105 | 0.105 | 54.8573
15.27 | 2862.822 | 0.1056 | 0.1056 | 54.8575
15.28 | 2864.2986 | 0.1044 | 0.1044 | 54.8577
15.29 | 2866.0251 | 0.1056 | 0.1056 | 54.8579
15.3 | 2867.6111 | 0.105 | 0.105 | 54.858
15.31 | 2869.1736 | 0.105 | 0.105 | 54.8582
15.32 | 2870.6658 | 0.105 | 0.105 | 54.8584
15.33 | 2872.2986 | 0.105 | 0.105 | 54.8585
15.34 | 2873.7751 | 0.105 | 0.105 | 54.8587
15.35 | 2875.1033 | 0.105 | 0.105 | 54.8588
15.36 | 2876.4783 | 0.105 | 0.105 | 54.859
15.37 | 2877.9236 | 0.105 | 0.105 | 54.8592
15.38 | 2879.4861 | 0.105 | 0.105 | 54.8593
15.39 | 2880.9236 | 0.1056 | 0.1056 | 54.8595
15.4 | 2882.2283 | 0.105 | 0.105 | 54.8597
15.41 | 2883.7126 | 0.1056 | 0.1056 | 54.8598
15.42 | 2885.2673 | 0.1056 | 0.1056 | 54.86
15.43 | 2886.6423 | 0.105 | 0.105 | 54.8602
15.44 | 2888.1892 | 0.1056 | 0.1056 | 54.8603
15.45 | 2889.822 | 0.105 | 0.105 | 54.8605
15.46 | 2891.3533 | 0.1056 | 0.1056 | 54.8607
15.47 | 2892.908 | 0.1056 | 0.1056 | 54.8608
15.48 | 2894.5017 | 0.1056 | 0.1056 | 54.861
15.49 | 2895.9548 | 0.105 | 0.105 | 54.8612
15.5 | 2897.5408 | 0.1056 | 0.1056 | 54.8614
15.51 | 2899.072 | 0.1056 | 0.1056 | 54.8615
15.52 | 2900.5955 | 0.1056 | 0.1056 | 54.8617
15.53 | 2902.1892 | 0.1056 | 0.1056 | 54.8619
15.54 | 2903.6423 | 0.1056 | 0.1056 | 54.862
15.55 | 2905.0876 | 0.1056 | 0.1056 | 54.8622
15.56 | 2906.4861 | 0.1056 | 0.1056 | 54.8623
15.57 | 2907.7673 | 0.1056 | 0.1056 | 54.8625
15.58 | 2909.158 | 0.1056 | 0.1056 | 54.8627
15.59 | 2910.4861 | 0.1056 | 0.1056 | 54.8628
15.6 | 2911.9001 | 0.1056 | 0.1056 | 54.863
15.61 | 2913.3298 | 0.1056 | 0.1056 | 54.8632
15.62 | 2914.7126 | 0.1056 | 0.1056 | 54.8633
15.63 | 2915.9705 | 0.1056 | 0.1056 | 54.8635
15.64 | 2917.3689 | 0.1056 | 0.1056 | 54.8637
15.65 | 2918.697 | 0.1056 | 0.1056 | 54.8638
15.66 | 2920.2986 | 0.1056 | 0.1056 | 54.864
15.67 | 2922.0408 | 0.1056 | 0.1056 | 54.8642
15.68 | 2923.6033 | 0.1062 | 0.1062 | 54.8643
15.69 | 2925.2205 | 0.1056 | 0.1056 | 54.8645
15.7 | 2926.7595 | 0.1056 | 0.1056 | 54.8647
15.71 | 2928.2673 | 0.1056 | 0.1056 | 54.8649
15.72 | 2929.7126 | 0.1056 | 0.1056 | 54.865
15.73 | 2931.322 | 0.1056 | 0.1056 | 54.8652
15.74 | 2932.7361 | 0.1056 | 0.1056 | 54.8654
15.75 | 2934.283 | 0.1056 | 0.1056 | 54.8655
15.76 | 2935.7517 | 0.1056 | 0.1056 | 54.8657
15.77 | 2936.9314 | 0.1062 | 0.1062 | 54.8659
15.78 | 2938.197 | 0.1056 | 0.1056 | 54.866
15.79 | 2939.5564 | 0.1062 | 0.1062 | 54.8662
15.8 | 2940.9548 | 0.1056 | 0.1056 | 54.8664
15.81 | 2942.2517 | 0.1062 | 0.1062 | 54.8665
15.82 | 2943.6267 | 0.1062 | 0.1062 | 54.8667
15.83 | 2945.033 | 0.1062 | 0.1062 | 54.8668
15.84 | 2946.3845 | 0.1062 | 0.1062 | 54.867
15.85 | 2947.7595 | 0.1062 | 0.1062 | 54.8672
15.86 | 2948.9783 | 0.1062 | 0.1062 | 54.8673
15.87 | 2950.5173 | 0.1062 | 0.1062 | 54.8675
15.88 | 2952.1189 | 0.1062 | 0.1062 | 54.8677
15.89 | 2953.6267 | 0.1062 | 0.1062 | 54.8678
15.9 | 2955.2595 | 0.1062 | 0.1062 | 54.868
15.91 | 2956.7751 | 0.1062 | 0.1062 | 54.8682
15.92 | 2958.4158 | 0.1062 | 0.1062 | 54.8684
15.93 | 2960.0095 | 0.1062 | 0.1062 | 54.8685
15.94 | 2961.6189 | 0.1062 | 0.1062 | 54.8687
15.95 | 2963.1501 | 0.1062 | 0.1062 | 54.8689
15.96 | 2964.7205 | 0.1062 | 0.1062 | 54.869
15.97 | 2966.2283 | 0.1062 | 0.1062 | 54.8692
15.98 | 2967.5876 | 0.1062 | 0.1062 | 54.8694
15.99 | 2968.9158 | 0.1062 | 0.1062 | 54.8695
16 | 2970.1736 | 0.1062 | 0.1062 | 54.8697
16.01 | 2971.6658 | 0.1062 | 0.1062 | 54.8699
16.02 | 2972.8376 | 0.1062 | 0.1062 | 54.87
16.03 | 2974.072 | 0.1062 | 0.1062 | 54.8702
16.04 | 2975.3845 | 0.1062 | 0.1062 | 54.8703
16.05 | 2976.7283 | 0.1062 | 0.1062 | 54.8705
16.06 | 2978.0642 | 0.1062 | 0.1062 | 54.8707
16.07 | 2979.3064 | 0.1068 | 0.1068 | 54.8708
16.08 | 2980.5173 | 0.1068 | 0.1068 | 54.871
16.09 | 2981.9392 | 0.1068 | 0.1068 | 54.8712
16.1 | 2983.2595 | 0.1068 | 0.1068 | 54.8713
16.11 | 2984.5095 | 0.1068 | 0.1068 | 54.8715
16.12 | 2985.9392 | 0.1068 | 0.1068 | 54.8717
16.13 | 2987.3142 | 0.1062 | 0.1062 | 54.8719
16.14 | 2988.6658 | 0.1068 | 0.1068 | 54.872
16.15 | 2990.0251 | 0.1068 | 0.1068 | 54.8722
16.16 | 2991.3376 | 0.1068 | 0.1068 | 54.8724
16.17 | 2992.7986 | 0.1068 | 0.1068 | 54.8725
16.18 | 2994.1267 | 0.1068 | 0.1068 | 54.8727
16.19 | 2995.5095 | 0.1068 | 0.1068 | 54.8729
16.2 | 2996.8767 | 0.1068 | 0.1068 | 54.873
16.21 | 2998.072 | 0.1068 | 0.1068 | 54.8732
16.22 | 2999.447 | 0.1068 | 0.1068 | 54.8734
16.23 | 3000.7126 | 0.1068 | 0.1068 | 54.8735
16.24 | 3001.9392 | 0.1068 | 0.1068 | 54.8737
16.25 | 3003.2048 | 0.1068 | 0.1068 | 54.8739
16.26 | 3004.4861 | 0.1068 | 0.1068 | 54.874
16.27 | 3005.6814 | 0.1068 | 0.1068 | 54.8742
16.28 | 3007.0408 | 0.1068 | 0.1068 | 54.8743
16.29 | 3008.3298 | 0.1068 | 0.1068 | 54.8745
16.3 | 3009.6033 | 0.1068 | 0.1068 | 54.8747
16.31 | 3011.0642 | 0.1068 | 0.1068 | 54.8748
16.32 | 3012.3689 | 0.1074 | 0.1074 | 54.875
16.33 | 3013.8533 | 0.1068 | 0.1068 | 54.8752
16.34 | 3015.3376 | 0.1074 | 0.1074 | 54.8753
16.35 | 3016.697 | 0.1074 | 0.1074 | 54.8755
16.36 | 3018.0955 | 0.1068 | 0.1068 | 54.8757
16.37 | 3019.5955 | 0.1068 | 0.1068 | 54.8758
16.38 | 3021.0251 | 0.1068 | 0.1068 | 54.876
16.39 | 3022.3064 | 0.1074 | 0.1074 | 54.8762
16.4 | 3023.7673 | 0.1074 | 0.1074 | 54.8763
16.41 | 3025.1033 | 0.1074 | 0.1074 | 54.8765
16.42 | 3026.5017 | 0.1074 | 0.1074 | 54.8767
16.43 | 3027.6892 | 0.1074 | 0.1074 | 54.8769
16.44 | 3028.9861 | 0.108 | 0.108 | 54.877
16.45 | 3030.3533 | 0.1074 | 0.1074 | 54.8772
16.46 | 3031.7126 | 0.1074 | 0.1074 | 54.8773
16.47 | 3032.8533 | 0.1074 | 0.1074 | 54.8775
16.48 | 3034.2439 | 0.1074 | 0.1074 | 54.8777
16.49 | 3035.5955 | 0.108 | 0.108 | 54.8778
16.5 | 3036.7751 | 0.1074 | 0.1074 | 54.878
16.51 | 3038.0095 | 0.1074 | 0.1074 | 54.8782
16.52 | 3039.1736 | 0.1074 | 0.1074 | 54.8783
16.53 | 3040.5173 | 0.108 | 0.108 | 54.8785
16.54 | 3041.7283 | 0.1074 | 0.1074 | 54.8786
16.55 | 3042.9001 | 0.1074 | 0.1074 | 54.8788
16.56 | 3044.2283 | 0.108 | 0.108 | 54.879
16.57 | 3045.533 | 0.108 | 0.108 | 54.8792
16.58 | 3046.5876 | 0.1074 | 0.1074 | 54.8793
16.59 | 3047.9236 | 0.108 | 0.108 | 54.8795
16.6 | 3049.3845 | 0.108 | 0.108 | 54.8797
16.61 | 3050.908 | 0.108 | 0.108 | 54.8798
16.62 | 3052.3689 | 0.108 | 0.108 | 54.88
16.63 | 3053.7986 | 0.108 | 0.108 | 54.8802
16.64 | 3055.2048 | 0.108 | 0.108 | 54.8804
16.65 | 3056.6267 | 0.108 | 0.108 | 54.8805
16.66 | 3058.0642 | 0.108 | 0.108 | 54.8807
16.67 | 3059.4705 | 0.108 | 0.108 | 54.8809
16.68 | 3060.9392 | 0.108 | 0.108 | 54.881
16.69 | 3062.2361 | 0.1086 | 0.1086 | 54.8812
16.7 | 3063.3376 | 0.108 | 0.108 | 54.8813
16.71 | 3064.4939 | 0.108 | 0.108 | 54.8815
16.72 | 3065.5876 | 0.108 | 0.108 | 54.8817
16.73 | 3066.6267 | 0.1086 | 0.1086 | 54.8818
16.74 | 3067.6658 | 0.1086 | 0.1086 | 54.882
16.75 | 3068.7517 | 0.108 | 0.108 | 54.8822
16.77 | 3070.5525 | 0.1086 | 0.1086 | 54.8825
16.79 | 3072.2205 | 0.1086 | 0.1086 | 54.8828
16.81 | 3073.9978 | 0.1092 | 0.1092 | 54.8832
16.83 | 3075.7205 | 0.1086 | 0.1086 | 54.8835
16.85 | 3077.5134 | 0.1086 | 0.1086 | 54.8839
16.87 | 3079.3923 | 0.1086 | 0.1086 | 54.8842
16.88 | 3080.4626 | 0.1086 | 0.1086 | 54.8844
16.89 | 3081.572 | 0.1086 | 0.1086 | 54.8845
16.91 | 3083.5525 | 0.1086 | 0.1086 | 54.8848
16.92 | 3084.7556 | 0.1086 | 0.1086 | 54.885
16.93 | 3085.9744 | 0.1086 | 0.1086 | 54.8852
16.94 | 3087.1384 | 0.1086 | 0.1086 | 54.8853
16.95 | 3088.3494 | 0.1086 | 0.1086 | 54.8855
16.96 | 3089.6775 | 0.1086 | 0.1086 | 54.8857
16.97 | 3090.8259 | 0.1086 | 0.1086 | 54.8858
16.98 | 3092.0916 | 0.1092 | 0.1092 | 54.886
16.99 | 3093.2322 | 0.1086 | 0.1086 | 54.8862
17 | 3094.365 | 0.1092 | 0.1092 | 54.8863
17.01 | 3095.6072 | 0.1092 | 0.1092 | 54.8865
17.02 | 3096.7712 | 0.1092 | 0.1092 | 54.8867
17.03 | 3097.865 | 0.1092 | 0.1092 | 54.8868
17.04 | 3099.0603 | 0.1086 | 0.1086 | 54.887
17.05 | 3100.1697 | 0.1092 | 0.1092 | 54.8872
17.06 | 3101.3806 | 0.1092 | 0.1092 | 54.8873
17.07 | 3102.6306 | 0.1092 | 0.1092 | 54.8875
17.08 | 3103.7478 | 0.1092 | 0.1092 | 54.8877
17.09 | 3104.9353 | 0.1092 | 0.1092 | 54.8878
17.1 | 3106.2166 | 0.1098 | 0.1098 | 54.888
17.11 | 3107.4041 | 0.1098 | 0.1098 | 54.8882
17.12 | 3108.5837 | 0.1098 | 0.1098 | 54.8883
17.13 | 3109.865 | 0.1098 | 0.1098 | 54.8885
17.14 | 3110.9509 | 0.1098 | 0.1098 | 54.8887
17.15 | 3112.1775 | 0.1098 | 0.1098 | 54.8888
17.17 | 3114.3298 | 0.1098 | 0.1098 | 54.8892
17.18 | 3115.5173 | 0.1098 | 0.1098 | 54.8893
17.19 | 3116.658 | 0.1098 | 0.1098 | 54.8895
17.2 | 3117.8064 | 0.1098 | 0.1098 | 54.8897
17.21 | 3118.9001 | 0.1098 | 0.1098 | 54.8898
17.22 | 3120.0486 | 0.1098 | 0.1098 | 54.89
17.23 | 3121.2439 | 0.1098 | 0.1098 | 54.8902
17.24 | 3122.4626 | 0.1098 | 0.1098 | 54.8903
17.25 | 3123.6345 | 0.1098 | 0.1098 | 54.8905
17.26 | 3124.9548 | 0.1098 | 0.1098 | 54.8907
17.27 | 3126.1111 | 0.1098 | 0.1098 | 54.8908
17.28 | 3127.197 | 0.1098 | 0.1098 | 54.891
17.29 | 3128.5017 | 0.1098 | 0.1098 | 54.8912
17.3 | 3129.658 | 0.1098 | 0.1098 | 54.8913
17.31 | 3130.947 | 0.1098 | 0.1098 | 54.8915
17.32 | 3132.0564 | 0.1104 | 0.1104 | 54.8917
17.33 | 3133.0642 | 0.1098 | 0.1098 | 54.8918
17.34 | 3134.2126 | 0.1104 | 0.1104 | 54.892
17.35 | 3135.3689 | 0.1104 | 0.1104 | 54.8922
17.36 | 3136.4939 | 0.1104 | 0.1104 | 54.8923
17.37 | 3137.6189 | 0.1098 | 0.1098 | 54.8925
17.38 | 3138.908 | 0.1098 | 0.1098 | 54.8927
17.4 | 3141.0056 | 0.1104 | 0.1104 | 54.893
17.41 | 3142.0994 | 0.1098 | 0.1098 | 54.8931
17.42 | 3143.2869 | 0.1098 | 0.1098 | 54.8933
17.43 | 3144.4431 | 0.1098 | 0.1098 | 54.8935
17.44 | 3145.615 | 0.1104 | 0.1104 | 54.8936
17.45 | 3146.9041 | 0.1098 | 0.1098 | 54.8938
17.46 | 3147.9666 | 0.1098 | 0.1098 | 54.894
17.47 | 3149.1306 | 0.1104 | 0.1104 | 54.8942
17.49 | 3151.3611 | 0.1104 | 0.1104 | 54.8945
17.5 | 3152.6814 | 0.1104 | 0.1104 | 54.8947
17.51 | 3153.9236 | 0.1104 | 0.1104 | 54.8948
17.52 | 3155.0486 | 0.1104 | 0.1104 | 54.895
17.53 | 3156.2361 | 0.1098 | 0.1098 | 54.8952
17.54 | 3157.447 | 0.1104 | 0.1104 | 54.8953
17.55 | 3158.5642 | 0.1104 | 0.1104 | 54.8955
17.56 | 3159.8298 | 0.1104 | 0.1104 | 54.8957
17.57 | 3161.033 | 0.1104 | 0.1104 | 54.8958
17.58 | 3162.4548 | 0.1104 | 0.1104 | 54.896
17.59 | 3163.5173 | 0.1104 | 0.1104 | 54.8962
17.61 | 3165.5134 | 0.1104 | 0.1104 | 54.8965
17.62 | 3166.7947 | 0.1104 | 0.1104 | 54.8966
17.63 | 3167.9822 | 0.1098 | 0.1098 | 54.8968
17.64 | 3169.1306 | 0.111 | 0.111 | 54.897
17.65 | 3170.2166 | 0.1104 | 0.1104 | 54.8971
17.66 | 3171.2947 | 0.1104 | 0.1104 | 54.8973
17.67 | 3172.5525 | 0.1104 | 0.1104 | 54.8975
17.68 | 3173.6462 | 0.1104 | 0.1104 | 54.8976
17.69 | 3174.7009 | 0.1104 | 0.1104 | 54.8978
17.7 | 3176.0994 | 0.1104 | 0.1104 | 54.898
17.71 | 3177.3728 | 0.1104 | 0.1104 | 54.8982
17.72 | 3178.4666 | 0.1104 | 0.1104 | 54.8983
17.73 | 3179.5369 | 0.1104 | 0.1104 | 54.8985
17.74 | 3180.7947 | 0.1104 | 0.1104 | 54.8987
17.75 | 3182.0056 | 0.1104 | 0.1104 | 54.8988
17.76 | 3183.2634 | 0.111 | 0.111 | 54.899
17.77 | 3184.3259 | 0.111 | 0.111 | 54.8992
17.78 | 3185.4587 | 0.1104 | 0.1104 | 54.8993
17.79 | 3186.7009 | 0.111 | 0.111 | 54.8995
17.8 | 3187.7634 | 0.111 | 0.111 | 54.8997
17.81 | 3188.8572 | 0.111 | 0.111 | 54.8998
17.82 | 3189.9978 | 0.111 | 0.111 | 54.9
17.83 | 3191.1306 | 0.111 | 0.111 | 54.9002
17.85 | 3193.1306 | 0.111 | 0.111 | 54.9005
17.86 | 3194.1541 | 0.111 | 0.111 | 54.9006
17.87 | 3195.2087 | 0.111 | 0.111 | 54.9008
17.89 | 3197.3494 | 0.111 | 0.111 | 54.9011
17.9 | 3198.4822 | 0.111 | 0.111 | 54.9013
17.91 | 3199.6384 | 0.111 | 0.111 | 54.9015
17.92 | 3200.6931 | 0.111 | 0.111 | 54.9016
17.93 | 3201.9119 | 0.111 | 0.111 | 54.9018
17.94 | 3203.2087 | 0.111 | 0.111 | 54.902
17.95 | 3204.3806 | 0.111 | 0.111 | 54.9022
17.96 | 3205.5212 | 0.1116 | 0.1116 | 54.9023
17.97 | 3206.7009 | 0.1116 | 0.1116 | 54.9025
17.98 | 3208.0525 | 0.1116 | 0.1116 | 54.9027
17.99 | 3209.1931 | 0.111 | 0.111 | 54.9028
18 | 3210.3181 | 0.1116 | 0.1116 | 54.903
18.01 | 3211.4744 | 0.1116 | 0.1116 | 54.9032
18.02 | 3212.6384 | 0.111 | 0.111 | 54.9033
18.03 | 3213.8103 | 0.1116 | 0.1116 | 54.9035
18.04 | 3215.0603 | 0.1116 | 0.1116 | 54.9037
18.05 | 3216.2244 | 0.1116 | 0.1116 | 54.9038
18.06 | 3217.4353 | 0.1116 | 0.1116 | 54.904
18.07 | 3218.5837 | 0.1116 | 0.1116 | 54.9042
18.08 | 3219.7634 | 0.1116 | 0.1116 | 54.9043
18.09 | 3220.9197 | 0.1116 | 0.1116 | 54.9045
18.1 | 3222.1306 | 0.1116 | 0.1116 | 54.9046
18.11 | 3223.365 | 0.1116 | 0.1116 | 54.9048
18.12 | 3224.6462 | 0.1116 | 0.1116 | 54.905
18.13 | 3225.8572 | 0.1122 | 0.1122 | 54.9051
18.14 | 3226.9978 | 0.1116 | 0.1116 | 54.9053
18.15 | 3228.2478 | 0.1122 | 0.1122 | 54.9055
18.16 | 3229.3416 | 0.1122 | 0.1122 | 54.9057
18.17 | 3230.74 | 0.1122 | 0.1122 | 54.9058
18.18 | 3231.9587 | 0.1122 | 0.1122 | 54.906
18.19 | 3233.0994 | 0.1116 | 0.1116 | 54.9062
18.2 | 3234.3103 | 0.1122 | 0.1122 | 54.9063
18.21 | 3235.3806 | 0.1122 | 0.1122 | 54.9065
18.22 | 3236.5056 | 0.1122 | 0.1122 | 54.9067
18.23 | 3237.5212 | 0.1122 | 0.1122 | 54.9068
18.24 | 3238.5291 | 0.1122 | 0.1122 | 54.907
18.26 | 3240.4158 | 0.1122 | 0.1122 | 54.9073
18.28 | 3242.2908 | 0.1122 | 0.1122 | 54.9077
18.29 | 3243.4705 | 0.1122 | 0.1122 | 54.9078
18.3 | 3244.5564 | 0.1134 | 0.1134 | 54.908
18.31 | 3245.7048 | 0.1128 | 0.1128 | 54.9081
18.32 | 3246.8376 | 0.1128 | 0.1128 | 54.9083
18.33 | 3248.0017 | 0.1122 | 0.1122 | 54.9085
18.34 | 3249.1501 | 0.1128 | 0.1128 | 54.9086
18.35 | 3250.447 | 0.1128 | 0.1128 | 54.9088
18.36 | 3251.8064 | 0.1128 | 0.1128 | 54.909
18.37 | 3253.0876 | 0.1128 | 0.1128 | 54.9091
18.38 | 3254.4236 | 0.1128 | 0.1128 | 54.9093
18.39 | 3255.6111 | 0.1128 | 0.1128 | 54.9095
18.4 | 3256.8064 | 0.1134 | 0.1134 | 54.9097
18.41 | 3258.1814 | 0.1128 | 0.1128 | 54.9098
18.42 | 3259.5251 | 0.1128 | 0.1128 | 54.91
18.43 | 3260.9158 | 0.1134 | 0.1134 | 54.9102
18.44 | 3262.197 | 0.1134 | 0.1134 | 54.9103
18.45 | 3263.4158 | 0.1128 | 0.1128 | 54.9105
18.46 | 3264.6658 | 0.1128 | 0.1128 | 54.9107
18.47 | 3265.8923 | 0.1128 | 0.1128 | 54.9108
18.48 | 3266.9626 | 0.1128 | 0.1128 | 54.911
18.49 | 3268.2048 | 0.1128 | 0.1128 | 54.9111
18.5 | 3269.4158 | 0.1128 | 0.1128 | 54.9113
18.52 | 3271.5134 | 0.1134 | 0.1134 | 54.9116
18.53 | 3272.6541 | 0.1134 | 0.1134 | 54.9118
18.54 | 3273.865 | 0.1134 | 0.1134 | 54.912
18.55 | 3275.0916 | 0.1134 | 0.1134 | 54.9121
18.56 | 3276.1853 | 0.1134 | 0.1134 | 54.9123
18.57 | 3277.1931 | 0.1134 | 0.1134 | 54.9125
18.58 | 3278.4275 | 0.1128 | 0.1128 | 54.9126
18.59 | 3279.5603 | 0.1134 | 0.1134 | 54.9128
18.6 | 3280.7634 | 0.1134 | 0.1134 | 54.913
18.61 | 3281.8962 | 0.1134 | 0.1134 | 54.9132
18.62 | 3282.9353 | 0.1134 | 0.1134 | 54.9133
18.63 | 3284.0134 | 0.1134 | 0.1134 | 54.9135
18.64 | 3285.1306 | 0.1134 | 0.1134 | 54.9137
18.65 | 3286.2322 | 0.1134 | 0.1134 | 54.9138
18.66 | 3287.3416 | 0.1134 | 0.1134 | 54.914
18.67 | 3288.4978 | 0.1134 | 0.1134 | 54.9142
18.69 | 3290.4158 | 0.1134 | 0.1134 | 54.9145
18.71 | 3292.2673 | 0.1128 | 0.1128 | 54.9148
18.72 | 3293.2908 | 0.1134 | 0.1134 | 54.915
18.74 | 3295.1812 | 0.1134 | 0.1134 | 54.9153
18.75 | 3296.2358 | 0.1134 | 0.1134 | 54.9155
18.76 | 3297.3218 | 0.1134 | 0.1134 | 54.9156
18.77 | 3298.3452 | 0.1134 | 0.1134 | 54.9158
18.78 | 3299.5405 | 0.1134 | 0.1134 | 54.916
18.79 | 3300.7437 | 0.1134 | 0.1134 | 54.9161
18.8 | 3301.978 | 0.1134 | 0.1134 | 54.9163
18.81 | 3303.2515 | 0.1134 | 0.1134 | 54.9165
18.82 | 3304.478 | 0.1134 | 0.1134 | 54.9166
18.83 | 3305.7983 | 0.1128 | 0.1128 | 54.9168
18.84 | 3307.0874 | 0.1134 | 0.1134 | 54.917
18.85 | 3308.3687 | 0.1134 | 0.1134 | 54.9172
18.86 | 3309.6265 | 0.1134 | 0.1134 | 54.9173
18.87 | 3310.8921 | 0.1134 | 0.1134 | 54.9175
18.88 | 3312.0483 | 0.1134 | 0.1134 | 54.9177
18.89 | 3313.1968 | 0.1134 | 0.1134 | 54.9178
18.9 | 3314.3999 | 0.1134 | 0.1134 | 54.918
18.91 | 3315.564 | 0.1134 | 0.1134 | 54.9182
18.92 | 3316.6812 | 0.1134 | 0.1134 | 54.9183
18.93 | 3317.853 | 0.1128 | 0.1128 | 54.9185
18.94 | 3318.978 | 0.1134 | 0.1134 | 54.9187
18.96 | 3320.8374 | 0.1134 | 0.1134 | 54.919
18.97 | 3321.8921 | 0.1134 | 0.1134 | 54.9192
18.98 | 3322.9624 | 0.1134 | 0.1134 | 54.9193
18.99 | 3324.0483 | 0.1134 | 0.1134 | 54.9195
19 | 3325.0952 | 0.1134 | 0.1134 | 54.9197
19.01 | 3326.353 | 0.1134 | 0.1134 | 54.9198
19.02 | 3327.6265 | 0.1134 | 0.1134 | 54.92
19.03 | 3328.6499 | 0.1134 | 0.1134 | 54.9202
19.04 | 3329.7749 | 0.1134 | 0.1134 | 54.9203
19.05 | 3330.9937 | 0.1128 | 0.1128 | 54.9205
19.06 | 3332.2749 | 0.1134 | 0.1134 | 54.9207
19.07 | 3333.5249 | 0.1134 | 0.1134 | 54.9208
19.08 | 3334.7437 | 0.1134 | 0.1134 | 54.921
19.09 | 3336.0562 | 0.1134 | 0.1134 | 54.9212
19.1 | 3337.2046 | 0.1134 | 0.1134 | 54.9214
19.12 | 3339.2046 | 0.1134 | 0.1134 | 54.9217
19.13 | 3340.3608 | 0.1134 | 0.1134 | 54.9219
19.14 | 3341.4546 | 0.1134 | 0.1134 | 54.922
19.15 | 3342.5874 | 0.1134 | 0.1134 | 54.9222
19.17 | 3344.6069 | 0.1134 | 0.1134 | 54.9225
19.18 | 3345.6851 | 0.1134 | 0.1134 | 54.9227
19.2 | 3347.5796 | 0.1134 | 0.1134 | 54.923
19.21 | 3348.7202 | 0.1134 | 0.1134 | 54.9232
19.23 | 3350.6382 | 0.1134 | 0.1134 | 54.9235
19.24 | 3351.7241 | 0.1134 | 0.1134 | 54.9237
19.25 | 3352.896 | 0.1134 | 0.1134 | 54.9238
19.26 | 3354.1382 | 0.114 | 0.114 | 54.924
19.27 | 3355.2163 | 0.114 | 0.114 | 54.9242
19.28 | 3356.4819 | 0.114 | 0.114 | 54.9243
19.29 | 3357.8804 | 0.114 | 0.114 | 54.9245
19.3 | 3359.1382 | 0.114 | 0.114 | 54.9247
19.31 | 3360.271 | 0.114 | 0.114 | 54.9249
19.32 | 3361.5679 | 0.114 | 0.114 | 54.925
19.33 | 3362.7476 | 0.114 | 0.114 | 54.9252
19.34 | 3363.9585 | 0.114 | 0.114 | 54.9254
19.35 | 3365.0835 | 0.114 | 0.114 | 54.9255
19.36 | 3366.2788 | 0.114 | 0.114 | 54.9257
19.37 | 3367.5601 | 0.114 | 0.114 | 54.9259
19.38 | 3368.6694 | 0.114 | 0.114 | 54.926
19.39 | 3369.7085 | 0.114 | 0.114 | 54.9262
19.4 | 3370.7397 | 0.114 | 0.114 | 54.9264
19.41 | 3371.8882 | 0.114 | 0.114 | 54.9265
19.42 | 3373.0054 | 0.114 | 0.114 | 54.9267
19.43 | 3374.2007 | 0.114 | 0.114 | 54.9268
19.44 | 3375.2944 | 0.114 | 0.114 | 54.927
19.45 | 3376.4116 | 0.1146 | 0.1146 | 54.9272
19.46 | 3377.5132 | 0.1146 | 0.1146 | 54.9273
19.48 | 3379.5249 | 0.1146 | 0.1146 | 54.9277
19.49 | 3380.6343 | 0.1146 | 0.1146 | 54.9278
19.5 | 3381.7358 | 0.1146 | 0.1146 | 54.928
19.52 | 3383.6929 | 0.1146 | 0.1146 | 54.9284
19.54 | 3385.6187 | 0.1146 | 0.1146 | 54.9287
19.55 | 3386.6655 | 0.1146 | 0.1146 | 54.9289
19.57 | 3388.7319 | 0.1146 | 0.1146 | 54.9292
19.58 | 3389.7944 | 0.1146 | 0.1146 | 54.9294
19.6 | 3391.8843 | 0.1146 | 0.1146 | 54.9297
19.61 | 3393.0483 | 0.1146 | 0.1146 | 54.9298
19.62 | 3394.0952 | 0.1146 | 0.1146 | 54.93
19.63 | 3395.2983 | 0.1146 | 0.1146 | 54.9302
19.64 | 3396.4624 | 0.1146 | 0.1146 | 54.9303
19.65 | 3397.4858 | 0.1146 | 0.1146 | 54.9305
19.66 | 3398.6421 | 0.1146 | 0.1146 | 54.9307
19.67 | 3399.7046 | 0.1146 | 0.1146 | 54.9308
19.68 | 3400.7905 | 0.1146 | 0.1146 | 54.931
19.69 | 3401.8843 | 0.1146 | 0.1146 | 54.9312
19.7 | 3403.0874 | 0.1146 | 0.1146 | 54.9313
19.71 | 3404.2593 | 0.1146 | 0.1146 | 54.9315
19.72 | 3405.4233 | 0.1152 | 0.1152 | 54.9317
19.73 | 3406.6265 | 0.1146 | 0.1146 | 54.9319
19.74 | 3407.7593 | 0.1152 | 0.1152 | 54.932
19.75 | 3408.8843 | 0.1146 | 0.1146 | 54.9322
19.76 | 3410.103 | 0.1146 | 0.1146 | 54.9324
19.77 | 3411.2437 | 0.1152 | 0.1152 | 54.9325
19.78 | 3412.4937 | 0.1146 | 0.1146 | 54.9327
19.79 | 3413.564 | 0.1152 | 0.1152 | 54.9329
19.81 | 3415.7085 | 0.1152 | 0.1152 | 54.9332
19.82 | 3416.8101 | 0.1152 | 0.1152 | 54.9334
19.83 | 3417.8569 | 0.1152 | 0.1152 | 54.9335
19.84 | 3418.9819 | 0.1152 | 0.1152 | 54.9337
19.85 | 3420.0991 | 0.1152 | 0.1152 | 54.9338
19.87 | 3422.2749 | 0.1152 | 0.1152 | 54.9342
19.89 | 3424.5171 | 0.1152 | 0.1152 | 54.9345
19.9 | 3425.6812 | 0.1152 | 0.1152 | 54.9347
19.91 | 3426.7671 | 0.1152 | 0.1152 | 54.9348
19.92 | 3427.9702 | 0.1152 | 0.1152 | 54.935
19.93 | 3429.1187 | 0.1152 | 0.1152 | 54.9352
19.94 | 3430.2515 | 0.1152 | 0.1152 | 54.9354
19.95 | 3431.4155 | 0.1152 | 0.1152 | 54.9355
19.96 | 3432.5093 | 0.1152 | 0.1152 | 54.9357
19.97 | 3433.564 | 0.1152 | 0.1152 | 54.9359
19.98 | 3434.7749 | 0.1152 | 0.1152 | 54.936
19.99 | 3435.8296 | 0.1152 | 0.1152 | 54.9362
20 | 3436.9624 | 0.1152 | 0.1152 | 54.9364
20.01 | 3438.064 | 0.1152 | 0.1152 | 54.9365
20.02 | 3439.0874 | 0.1152 | 0.1152 | 54.9367
20.03 | 3440.1499 | 0.1152 | 0.1152 | 54.9369
20.04 | 3441.1812 | 0.1152 | 0.1152 | 54.937
20.05 | 3442.2749 | 0.1152 | 0.1152 | 54.9372
20.06 | 3443.4546 | 0.1152 | 0.1152 | 54.9374
20.07 | 3444.6265 | 0.1152 | 0.1152 | 54.9375
20.08 | 3445.6812 | 0.1152 | 0.1152 | 54.9377
20.09 | 3446.8608 | 0.1152 | 0.1152 | 54.9378
20.1 | 3448.0015 | 0.1152 | 0.1152 | 54.938
20.12 | 3450.1694 | 0.1158 | 0.1158 | 54.9383
20.13 | 3451.4819 | 0.1158 | 0.1158 | 54.9385
20.14 | 3452.6929 | 0.1152 | 0.1152 | 54.9387
20.15 | 3453.9351 | 0.1152 | 0.1152 | 54.9389
20.16 | 3455.1304 | 0.1158 | 0.1158 | 54.939
20.17 | 3456.2241 | 0.1158 | 0.1158 | 54.9392
20.18 | 3457.3804 | 0.1158 | 0.1158 | 54.9394
20.19 | 3458.5366 | 0.1152 | 0.1152 | 54.9395
20.2 | 3459.5913 | 0.1158 | 0.1158 | 54.9397
20.21 | 3461.0366 | 0.1158 | 0.1158 | 54.9399
20.22 | 3462.2554 | 0.1158 | 0.1158 | 54.94
20.23 | 3463.3726 | 0.1158 | 0.1158 | 54.9402
20.24 | 3464.5757 | 0.1158 | 0.1158 | 54.9404
20.25 | 3465.6616 | 0.1158 | 0.1158 | 54.9405
20.26 | 3466.8179 | 0.1158 | 0.1158 | 54.9407
20.27 | 3467.9194 | 0.1158 | 0.1158 | 54.9408
20.28 | 3469.0444 | 0.1158 | 0.1158 | 54.941
20.29 | 3470.1929 | 0.1158 | 0.1158 | 54.9412
20.3 | 3471.4429 | 0.1158 | 0.1158 | 54.9413
20.31 | 3472.4976 | 0.1158 | 0.1158 | 54.9415
20.32 | 3473.5366 | 0.1158 | 0.1158 | 54.9417
20.34 | 3475.4663 | 0.1158 | 0.1158 | 54.942
20.35 | 3476.5913 | 0.1158 | 0.1158 | 54.9422
20.36 | 3477.6851 | 0.1158 | 0.1158 | 54.9423
20.37 | 3478.9351 | 0.1158 | 0.1158 | 54.9425
20.38 | 3480.1226 | 0.1164 | 0.1164 | 54.9427
20.4 | 3482.1538 | 0.1164 | 0.1164 | 54.943
20.41 | 3483.2788 | 0.1164 | 0.1164 | 54.9432
20.42 | 3484.4429 | 0.1164 | 0.1164 | 54.9434
20.43 | 3485.7397 | 0.1164 | 0.1164 | 54.9435
20.44 | 3486.9741 | 0.1164 | 0.1164 | 54.9437
20.45 | 3488.0601 | 0.1164 | 0.1164 | 54.9439
20.46 | 3489.1147 | 0.1164 | 0.1164 | 54.944
20.48 | 3490.9585 | 0.1164 | 0.1164 | 54.9444
20.49 | 3492.1616 | 0.1164 | 0.1164 | 54.9445
20.5 | 3493.3335 | 0.1164 | 0.1164 | 54.9447
20.52 | 3495.1421 | 0.1164 | 0.1164 | 54.945
20.54 | 3497.2124 | 0.1164 | 0.1164 | 54.9453
20.55 | 3498.3218 | 0.117 | 0.117 | 54.9455
20.57 | 3500.3335 | 0.117 | 0.117 | 54.9458
20.58 | 3501.5288 | 0.117 | 0.117 | 54.946
20.59 | 3502.7944 | 0.117 | 0.117 | 54.9461
20.6 | 3503.8413 | 0.117 | 0.117 | 54.9463
20.61 | 3504.9819 | 0.117 | 0.117 | 54.9465
20.62 | 3506.3022 | 0.117 | 0.117 | 54.9467
20.63 | 3507.3491 | 0.117 | 0.117 | 54.9468
20.64 | 3508.4585 | 0.117 | 0.117 | 54.947
20.65 | 3509.6226 | 0.117 | 0.117 | 54.9472
20.66 | 3510.9585 | 0.117 | 0.117 | 54.9473
20.67 | 3512.0913 | 0.117 | 0.117 | 54.9475
20.68 | 3513.1616 | 0.117 | 0.117 | 54.9477
20.69 | 3514.1616 | 0.117 | 0.117 | 54.9479
20.7 | 3515.1851 | 0.117 | 0.117 | 54.948
20.71 | 3516.2944 | 0.117 | 0.117 | 54.9482
20.72 | 3517.4272 | 0.1176 | 0.1176 | 54.9484
20.73 | 3518.4507 | 0.1176 | 0.1176 | 54.9485
20.75 | 3520.3608 | 0.1176 | 0.1176 | 54.9488
20.77 | 3522.5796 | 0.1176 | 0.1176 | 54.9492
20.78 | 3523.7593 | 0.1176 | 0.1176 | 54.9493
20.79 | 3524.853 | 0.1176 | 0.1176 | 54.9495
20.8 | 3525.9546 | 0.1176 | 0.1176 | 54.9497
20.81 | 3527.0093 | 0.1176 | 0.1176 | 54.9498
20.82 | 3528.1108 | 0.1176 | 0.1176 | 54.95
20.83 | 3529.2046 | 0.1176 | 0.1176 | 54.9502
20.84 | 3530.2671 | 0.1176 | 0.1176 | 54.9503
20.85 | 3531.4155 | 0.1176 | 0.1176 | 54.9505
20.86 | 3532.5249 | 0.1176 | 0.1176 | 54.9507
20.87 | 3533.5796 | 0.1176 | 0.1176 | 54.9509
20.89 | 3535.6382 | 0.1176 | 0.1176 | 54.9512
20.9 | 3536.7866 | 0.1176 | 0.1176 | 54.9514
20.91 | 3537.9038 | 0.1176 | 0.1176 | 54.9515
20.92 | 3538.9429 | 0.1176 | 0.1176 | 54.9517
20.93 | 3540.1069 | 0.1176 | 0.1176 | 54.9519
20.94 | 3541.2319 | 0.1176 | 0.1176 | 54.952
20.95 | 3542.2788 | 0.1176 | 0.1176 | 54.9522
20.96 | 3543.3569 | 0.1176 | 0.1176 | 54.9523
20.97 | 3544.4741 | 0.1176 | 0.1176 | 54.9525
20.98 | 3545.6147 | 0.1176 | 0.1176 | 54.9527
20.99 | 3546.7241 | 0.1176 | 0.1176 | 54.9528
21 | 3547.896 | 0.1176 | 0.1176 | 54.953
21.01 | 3549.0054 | 0.1176 | 0.1176 | 54.9532
21.02 | 3550.0679 | 0.1176 | 0.1176 | 54.9533
21.03 | 3551.3101 | 0.1176 | 0.1176 | 54.9535
21.04 | 3552.5288 | 0.1182 | 0.1182 | 54.9537
21.05 | 3553.6772 | 0.1176 | 0.1176 | 54.9538
21.06 | 3554.9351 | 0.1182 | 0.1182 | 54.954
21.07 | 3556.1226 | 0.1176 | 0.1176 | 54.9542
21.08 | 3557.3726 | 0.1176 | 0.1176 | 54.9543
21.09 | 3558.5757 | 0.1176 | 0.1176 | 54.9545
21.1 | 3559.6538 | 0.1176 | 0.1176 | 54.9547
21.11 | 3560.8413 | 0.1176 | 0.1176 | 54.9549
21.12 | 3562.0991 | 0.1176 | 0.1176 | 54.955
21.13 | 3563.3882 | 0.1176 | 0.1176 | 54.9552
21.14 | 3564.5679 | 0.1176 | 0.1176 | 54.9553
21.15 | 3565.8179 | 0.1176 | 0.1176 | 54.9555
21.17 | 3567.7515 | 0.1176 | 0.1176 | 54.9558
21.18 | 3568.7671 | 0.1176 | 0.1176 | 54.956
21.19 | 3569.7905 | 0.1176 | 0.1176 | 54.9562
21.2 | 3570.978 | 0.1176 | 0.1176 | 54.9563
21.21 | 3572.1655 | 0.1182 | 0.1182 | 54.9565
21.22 | 3573.1812 | 0.1176 | 0.1176 | 54.9567
21.23 | 3574.2124 | 0.1176 | 0.1176 | 54.9568
21.24 | 3575.2983 | 0.1176 | 0.1176 | 54.957
21.25 | 3576.3296 | 0.1182 | 0.1182 | 54.9572
21.26 | 3577.5796 | 0.1182 | 0.1182 | 54.9573
21.27 | 3578.7358 | 0.1182 | 0.1182 | 54.9575
21.28 | 3579.7515 | 0.1182 | 0.1182 | 54.9577
21.29 | 3580.7905 | 0.1182 | 0.1182 | 54.9578
21.3 | 3581.8687 | 0.1182 | 0.1182 | 54.958
21.32 | 3583.9468 | 0.1176 | 0.1176 | 54.9583
21.34 | 3585.8257 | 0.1182 | 0.1182 | 54.9587
21.36 | 3587.6499 | 0.1182 | 0.1182 | 54.959
21.37 | 3588.728 | 0.1182 | 0.1182 | 54.9592
21.38 | 3589.8452 | 0.1182 | 0.1182 | 54.9593
21.39 | 3590.8921 | 0.1182 | 0.1182 | 54.9595
21.41 | 3592.8062 | 0.1182 | 0.1182 | 54.9598
21.42 | 3593.8452 | 0.1182 | 0.1182 | 54.96
21.43 | 3594.978 | 0.1182 | 0.1182 | 54.9601
21.44 | 3596.0171 | 0.1182 | 0.1182 | 54.9603
21.45 | 3597.2983 | 0.1182 | 0.1182 | 54.9605
21.46 | 3598.5327 | 0.1182 | 0.1182 | 54.9606
21.47 | 3599.728 | 0.1182 | 0.1182 | 54.9608
21.48 | 3600.8843 | 0.1182 | 0.1182 | 54.961
21.49 | 3602.0562 | 0.1182 | 0.1182 | 54.9611
21.5 | 3603.4624 | 0.1182 | 0.1182 | 54.9613
21.51 | 3604.6655 | 0.1182 | 0.1182 | 54.9615
21.52 | 3605.7827 | 0.1182 | 0.1182 | 54.9617
21.53 | 3606.9077 | 0.1182 | 0.1182 | 54.9618
21.54 | 3608.1577 | 0.1182 | 0.1182 | 54.962
21.56 | 3610.1577 | 0.1182 | 0.1182 | 54.9623
21.57 | 3611.2124 | 0.1188 | 0.1188 | 54.9625
21.58 | 3612.2202 | 0.1182 | 0.1182 | 54.9627
21.59 | 3613.3218 | 0.1182 | 0.1182 | 54.9628
21.61 | 3615.3101 | 0.1182 | 0.1182 | 54.9632
21.62 | 3616.4351 | 0.1188 | 0.1188 | 54.9633
21.63 | 3617.5288 | 0.1188 | 0.1188 | 54.9635
21.64 | 3618.646 | 0.1182 | 0.1182 | 54.9636
21.65 | 3619.8022 | 0.1188 | 0.1188 | 54.9638
21.66 | 3620.9429 | 0.1188 | 0.1188 | 54.964
21.67 | 3622.0288 | 0.1188 | 0.1188 | 54.9641
21.68 | 3623.3022 | 0.1188 | 0.1188 | 54.9643
21.69 | 3624.4663 | 0.1188 | 0.1188 | 54.9645
21.7 | 3625.6304 | 0.12 | 0.12 | 54.9646
21.71 | 3626.7397 | 0.1194 | 0.1194 | 54.9648
21.72 | 3627.8335 | 0.1194 | 0.1194 | 54.965
21.73 | 3629.0913 | 0.1194 | 0.1194 | 54.9652
21.74 | 3630.2397 | 0.1194 | 0.1194 | 54.9653
21.75 | 3631.5132 | 0.1194 | 0.1194 | 54.9655
21.76 | 3632.6929 | 0.1188 | 0.1188 | 54.9657
21.77 | 3633.8726 | 0.1194 | 0.1194 | 54.9658
21.78 | 3634.9038 | 0.1194 | 0.1194 | 54.966
21.79 | 3636.0288 | 0.1194 | 0.1194 | 54.9662
21.8 | 3637.0601 | 0.1194 | 0.1194 | 54.9663
21.81 | 3638.1304 | 0.1194 | 0.1194 | 54.9665
21.82 | 3639.2944 | 0.1194 | 0.1194 | 54.9667
21.83 | 3640.3022 | 0.1194 | 0.1194 | 54.9668
21.84 | 3641.3257 | 0.1194 | 0.1194 | 54.967
21.86 | 3643.189 | 0.1194 | 0.1194 | 54.9673
21.87 | 3644.2515 | 0.1194 | 0.1194 | 54.9675
21.88 | 3645.4077 | 0.1194 | 0.1194 | 54.9677
21.9 | 3647.4468 | 0.1194 | 0.1194 | 54.968
21.91 | 3648.6108 | 0.1194 | 0.1194 | 54.9681
21.92 | 3649.6187 | 0.1194 | 0.1194 | 54.9683
21.93 | 3650.6577 | 0.1194 | 0.1194 | 54.9685
21.94 | 3651.7983 | 0.1194 | 0.1194 | 54.9687
21.95 | 3653.0327 | 0.12 | 0.12 | 54.9688
21.96 | 3654.1577 | 0.1194 | 0.1194 | 54.969
21.97 | 3655.4077 | 0.1194 | 0.1194 | 54.9692
21.98 | 3656.5796 | 0.1194 | 0.1194 | 54.9693
21.99 | 3657.7905 | 0.1194 | 0.1194 | 54.9695
22 | 3658.9702 | 0.12 | 0.12 | 54.9697
22.01 | 3660.1187 | 0.1194 | 0.1194 | 54.9698
22.02 | 3661.4546 | 0.12 | 0.12 | 54.97
22.03 | 3662.6968 | 0.1194 | 0.1194 | 54.9702
22.04 | 3663.7593 | 0.1194 | 0.1194 | 54.9703
22.05 | 3664.814 | 0.1194 | 0.1194 | 54.9705
22.06 | 3665.9858 | 0.12 | 0.12 | 54.9707
22.07 | 3667.0327 | 0.12 | 0.12 | 54.9708
22.08 | 3668.0562 | 0.12 | 0.12 | 54.971
22.09 | 3669.1812 | 0.12 | 0.12 | 54.9711
22.1 | 3670.3452 | 0.12 | 0.12 | 54.9713
22.11 | 3671.3608 | 0.12 | 0.12 | 54.9715
22.12 | 3672.3608 | 0.12 | 0.12 | 54.9716
22.14 | 3674.4858 | 0.12 | 0.12 | 54.972
22.15 | 3675.8062 | 0.12 | 0.12 | 54.9722
22.16 | 3676.8921 | 0.12 | 0.12 | 54.9723
22.17 | 3677.9546 | 0.12 | 0.12 | 54.9725
22.18 | 3679.0405 | 0.12 | 0.12 | 54.9727
22.19 | 3680.1265 | 0.12 | 0.12 | 54.9728
22.2 | 3681.2046 | 0.12 | 0.12 | 54.973
22.21 | 3682.3843 | 0.12 | 0.12 | 54.9732
22.22 | 3683.4858 | 0.12 | 0.12 | 54.9733
22.23 | 3684.5093 | 0.12 | 0.12 | 54.9735
22.24 | 3685.5171 | 0.12 | 0.12 | 54.9737
22.26 | 3687.4038 | 0.12 | 0.12 | 54.974
22.28 | 3689.4663 | 0.12 | 0.12 | 54.9743
22.3 | 3691.4663 | 0.12 | 0.12 | 54.9747
22.31 | 3692.4741 | 0.12 | 0.12 | 54.9748
22.33 | 3694.5991 | 0.12 | 0.12 | 54.9751
22.35 | 3696.564 | 0.1194 | 0.1194 | 54.9755
22.36 | 3697.7515 | 0.12 | 0.12 | 54.9756
22.37 | 3698.8765 | 0.12 | 0.12 | 54.9758
22.39 | 3700.9702 | 0.12 | 0.12 | 54.9761
22.4 | 3702.0874 | 0.12 | 0.12 | 54.9763
22.41 | 3703.3062 | 0.12 | 0.12 | 54.9765
22.42 | 3704.4546 | 0.12 | 0.12 | 54.9767
22.43 | 3705.5249 | 0.12 | 0.12 | 54.9768
22.44 | 3706.7983 | 0.12 | 0.12 | 54.977
22.45 | 3707.9155 | 0.12 | 0.12 | 54.9772
22.47 | 3709.9351 | 0.1206 | 0.1206 | 54.9775
22.48 | 3711.146 | 0.1206 | 0.1206 | 54.9777
22.49 | 3712.1851 | 0.1206 | 0.1206 | 54.9778
22.51 | 3714.3022 | 0.1206 | 0.1206 | 54.9782
22.52 | 3715.3022 | 0.1206 | 0.1206 | 54.9783
22.53 | 3716.3101 | 0.1206 | 0.1206 | 54.9785
22.54 | 3717.396 | 0.1206 | 0.1206 | 54.9786
22.55 | 3718.4663 | 0.1206 | 0.1206 | 54.9788
22.56 | 3719.6147 | 0.1206 | 0.1206 | 54.979
22.57 | 3720.6851 | 0.1206 | 0.1206 | 54.9791
22.58 | 3721.8022 | 0.1206 | 0.1206 | 54.9793
22.59 | 3723.1538 | 0.1206 | 0.1206 | 54.9795
22.6 | 3724.3647 | 0.1206 | 0.1206 | 54.9796
22.62 | 3726.4546 | 0.1206 | 0.1206 | 54.98
22.63 | 3727.7749 | 0.1206 | 0.1206 | 54.9802
22.64 | 3728.9077 | 0.1206 | 0.1206 | 54.9803
22.65 | 3729.9858 | 0.1206 | 0.1206 | 54.9805
22.66 | 3731.064 | 0.1206 | 0.1206 | 54.9807
22.67 | 3732.2358 | 0.1206 | 0.1206 | 54.9808
22.68 | 3733.4702 | 0.1206 | 0.1206 | 54.981
22.7 | 3735.3921 | 0.1206 | 0.1206 | 54.9813
22.71 | 3736.478 | 0.1212 | 0.1212 | 54.9815
22.72 | 3737.6577 | 0.1212 | 0.1212 | 54.9817
22.74 | 3739.4976 | 0.1212 | 0.1212 | 54.982
22.75 | 3740.5366 | 0.1212 | 0.1212 | 54.9822
22.76 | 3741.6147 | 0.1212 | 0.1212 | 54.9823
22.78 | 3743.4351 | 0.1212 | 0.1212 | 54.9826
22.79 | 3744.5132 | 0.1212 | 0.1212 | 54.9828
22.81 | 3746.5249 | 0.1212 | 0.1212 | 54.9831
22.83 | 3748.5991 | 0.1212 | 0.1212 | 54.9835
22.84 | 3749.7007 | 0.1212 | 0.1212 | 54.9836
22.85 | 3750.8179 | 0.1212 | 0.1212 | 54.9838
22.86 | 3751.9194 | 0.1212 | 0.1212 | 54.984
22.87 | 3753.146 | 0.1218 | 0.1218 | 54.9842
22.88 | 3754.1929 | 0.1212 | 0.1212 | 54.9843
22.89 | 3755.3491 | 0.1212 | 0.1212 | 54.9845
22.9 | 3756.6147 | 0.1218 | 0.1218 | 54.9847
22.91 | 3757.8022 | 0.1218 | 0.1218 | 54.9848
22.92 | 3758.9819 | 0.1218 | 0.1218 | 54.985
22.93 | 3760.2554 | 0.1218 | 0.1218 | 54.9852
22.94 | 3761.3726 | 0.1218 | 0.1218 | 54.9853
22.95 | 3762.4585 | 0.1218 | 0.1218 | 54.9855
22.96 | 3763.646 | 0.1218 | 0.1218 | 54.9857
22.97 | 3764.9351 | 0.1218 | 0.1218 | 54.9858
22.98 | 3766.2241 | 0.1218 | 0.1218 | 54.986
22.99 | 3767.2788 | 0.1218 | 0.1218 | 54.9861
23 | 3768.4351 | 0.1218 | 0.1218 | 54.9863
23.01 | 3769.5054 | 0.1218 | 0.1218 | 54.9865
23.02 | 3770.7085 | 0.1218 | 0.1218 | 54.9867
23.04 | 3772.8218 | 0.1218 | 0.1218 | 54.987
23.05 | 3774.064 | 0.1218 | 0.1218 | 54.9872
23.06 | 3775.1265 | 0.1218 | 0.1218 | 54.9873
23.08 | 3777.0444 | 0.1224 | 0.1224 | 54.9877
23.09 | 3778.1851 | 0.1218 | 0.1218 | 54.9878
23.1 | 3779.2476 | 0.1218 | 0.1218 | 54.988
23.11 | 3780.2476 | 0.1224 | 0.1224 | 54.9882
23.13 | 3782.2046 | 0.1218 | 0.1218 | 54.9885
23.14 | 3783.2593 | 0.1224 | 0.1224 | 54.9887
23.16 | 3785.3062 | 0.1224 | 0.1224 | 54.989
23.18 | 3787.271 | 0.1224 | 0.1224 | 54.9893
23.2 | 3789.0874 | 0.1224 | 0.1224 | 54.9897
23.22 | 3791.103 | 0.1224 | 0.1224 | 54.99
23.23 | 3792.1499 | 0.1224 | 0.1224 | 54.9901
23.25 | 3794.1499 | 0.123 | 0.123 | 54.9905
23.27 | 3796.2827 | 0.123 | 0.123 | 54.9908
23.28 | 3797.3921 | 0.123 | 0.123 | 54.991
23.29 | 3798.6187 | 0.123 | 0.123 | 54.9912
23.3 | 3799.8765 | 0.123 | 0.123 | 54.9913
23.31 | 3801.1265 | 0.123 | 0.123 | 54.9915
23.32 | 3802.189 | 0.123 | 0.123 | 54.9917
23.33 | 3803.3843 | 0.123 | 0.123 | 54.9919
23.34 | 3804.603 | 0.1224 | 0.1224 | 54.992
23.35 | 3805.8452 | 0.123 | 0.123 | 54.9922
23.36 | 3807.0874 | 0.123 | 0.123 | 54.9924
23.37 | 3808.103 | 0.123 | 0.123 | 54.9925
23.39 | 3810.064 | 0.123 | 0.123 | 54.9929
23.41 | 3812.0327 | 0.123 | 0.123 | 54.9932
23.42 | 3813.1421 | 0.123 | 0.123 | 54.9933
23.44 | 3815.0171 | 0.123 | 0.123 | 54.9937
23.46 | 3816.7671 | 0.123 | 0.123 | 54.994
23.48 | 3818.9038 | 0.1236 | 0.1236 | 54.9943
23.5 | 3820.939 | 0.123 | 0.123 | 54.9947
23.51 | 3822.0562 | 0.123 | 0.123 | 54.9948
23.52 | 3823.1733 | 0.1236 | 0.1236 | 54.995
23.53 | 3824.228 | 0.1236 | 0.1236 | 54.9952
23.54 | 3825.3062 | 0.1236 | 0.1236 | 54.9953
23.55 | 3826.5483 | 0.1236 | 0.1236 | 54.9955
23.56 | 3827.8687 | 0.1236 | 0.1236 | 54.9957
23.57 | 3829.1968 | 0.1236 | 0.1236 | 54.9959
23.58 | 3830.314 | 0.1236 | 0.1236 | 54.996
23.59 | 3831.478 | 0.1236 | 0.1236 | 54.9962
23.6 | 3832.5327 | 0.1236 | 0.1236 | 54.9964
23.62 | 3834.4819 | 0.1236 | 0.1236 | 54.9967
23.63 | 3835.6538 | 0.1236 | 0.1236 | 54.9968
23.64 | 3836.7554 | 0.1236 | 0.1236 | 54.997
23.65 | 3837.7866 | 0.1242 | 0.1242 | 54.9972
23.67 | 3839.5874 | 0.1236 | 0.1236 | 54.9975
23.68 | 3840.6421 | 0.1242 | 0.1242 | 54.9977
23.69 | 3841.7515 | 0.1236 | 0.1236 | 54.9978
23.7 | 3842.8608 | 0.1242 | 0.1242 | 54.998
23.71 | 3844.0562 | 0.1236 | 0.1236 | 54.9982
23.72 | 3845.1421 | 0.1236 | 0.1236 | 54.9983
23.73 | 3846.2202 | 0.1236 | 0.1236 | 54.9985
23.74 | 3847.3921 | 0.1236 | 0.1236 | 54.9987
23.75 | 3848.5823 | 0.1236 | 0.1236 | 54.9988
23.76 | 3849.5901 | 0.1236 | 0.1236 | 54.999
23.77 | 3850.676 | 0.1236 | 0.1236 | 54.9992
23.78 | 3851.801 | 0.1242 | 0.1242 | 54.9994
23.79 | 3852.9495 | 0.1242 | 0.1242 | 54.9995
23.8 | 3854.051 | 0.1236 | 0.1236 | 54.9997
23.81 | 3855.1448 | 0.1236 | 0.1236 | 54.9999
23.82 | 3856.1682 | 0.1242 | 0.1242 | 55
23.83 | 3857.2542 | 0.1242 | 0.1242 | 55.0002
23.84 | 3858.3557 | 0.1242 | 0.1242 | 55.0004
23.85 | 3859.3792 | 0.1242 | 0.1242 | 55.0005
23.86 | 3860.5979 | 0.1236 | 0.1236 | 55.0007
23.87 | 3861.8948 | 0.1242 | 0.1242 | 55.0009
23.88 | 3863.0432 | 0.1242 | 0.1242 | 55.001
23.89 | 3864.1604 | 0.1242 | 0.1242 | 55.0012
23.9 | 3865.1838 | 0.1242 | 0.1242 | 55.0014
23.91 | 3866.3245 | 0.1242 | 0.1242 | 55.0015
23.92 | 3867.4963 | 0.1236 | 0.1236 | 55.0017
23.93 | 3868.7463 | 0.1242 | 0.1242 | 55.0018
23.94 | 3869.9651 | 0.1242 | 0.1242 | 55.002
23.95 | 3871.2385 | 0.1242 | 0.1242 | 55.0022
23.96 | 3872.4963 | 0.1242 | 0.1242 | 55.0024
23.97 | 3873.6995 | 0.1242 | 0.1242 | 55.0025
23.98 | 3874.7854 | 0.1242 | 0.1242 | 55.0027
23.99 | 3875.8167 | 0.1242 | 0.1242 | 55.0029
24 | 3877.0276 | 0.1242 | 0.1242 | 55.003
24.01 | 3878.2385 | 0.1248 | 0.1248 | 55.0032
24.02 | 3879.3792 | 0.1242 | 0.1242 | 55.0034
24.03 | 3880.4026 | 0.1248 | 0.1248 | 55.0035
24.05 | 3882.3362 | 0.1248 | 0.1248 | 55.0039
24.07 | 3884.0471 | 0.1248 | 0.1248 | 55.0042
24.09 | 3886.1018 | 0.1248 | 0.1248 | 55.0045
24.1 | 3887.1174 | 0.1248 | 0.1248 | 55.0047
24.12 | 3889.0823 | 0.1248 | 0.1248 | 55.005
24.14 | 3890.9221 | 0.1248 | 0.1248 | 55.0053
24.15 | 3891.9377 | 0.1248 | 0.1248 | 55.0055
24.16 | 3893.0784 | 0.1248 | 0.1248 | 55.0057
24.17 | 3894.1799 | 0.1248 | 0.1248 | 55.0058
24.18 | 3895.2581 | 0.1254 | 0.1254 | 55.006
24.19 | 3896.3206 | 0.1254 | 0.1254 | 55.0062
24.2 | 3897.4143 | 0.1248 | 0.1248 | 55.0064
24.21 | 3898.469 | 0.1254 | 0.1254 | 55.0065
24.22 | 3899.5627 | 0.1254 | 0.1254 | 55.0067
24.23 | 3900.6643 | 0.1254 | 0.1254 | 55.0069
24.24 | 3901.719 | 0.1254 | 0.1254 | 55.007
24.25 | 3902.7502 | 0.1254 | 0.1254 | 55.0072
24.27 | 3904.7542 | 0.1254 | 0.1254 | 55.0075
24.29 | 3906.6604 | 0.1254 | 0.1254 | 55.0078
24.31 | 3908.5706 | 0.1254 | 0.1254 | 55.0082
24.32 | 3909.6096 | 0.1254 | 0.1254 | 55.0083
24.33 | 3910.6721 | 0.1254 | 0.1254 | 55.0085
24.34 | 3911.7737 | 0.1254 | 0.1254 | 55.0087
24.36 | 3913.7268 | 0.126 | 0.126 | 55.009
24.37 | 3914.7581 | 0.1254 | 0.1254 | 55.0092
24.38 | 3915.9299 | 0.1254 | 0.1254 | 55.0093
24.39 | 3917.1877 | 0.1254 | 0.1254 | 55.0095
24.4 | 3918.2815 | 0.1254 | 0.1254 | 55.0097
24.41 | 3919.344 | 0.1254 | 0.1254 | 55.0098
24.42 | 3920.5471 | 0.1254 | 0.1254 | 55.01
24.43 | 3921.6721 | 0.126 | 0.126 | 55.0102
24.44 | 3922.8831 | 0.126 | 0.126 | 55.0104
24.45 | 3924.219 | 0.1254 | 0.1254 | 55.0105
24.46 | 3925.3127 | 0.126 | 0.126 | 55.0107
24.47 | 3926.4456 | 0.1254 | 0.1254 | 55.0109
24.48 | 3927.5549 | 0.126 | 0.126 | 55.011
24.5 | 3929.4885 | 0.1254 | 0.1254 | 55.0114
24.51 | 3930.7229 | 0.126 | 0.126 | 55.0115
24.53 | 3932.5432 | 0.126 | 0.126 | 55.0118
24.55 | 3934.4104 | 0.126 | 0.126 | 55.0122
24.56 | 3935.5979 | 0.1266 | 0.1266 | 55.0123
24.57 | 3936.676 | 0.126 | 0.126 | 55.0125
24.58 | 3937.7307 | 0.126 | 0.126 | 55.0126
24.59 | 3938.8323 | 0.126 | 0.126 | 55.0128
24.6 | 3939.8792 | 0.126 | 0.126 | 55.013
24.61 | 3940.8948 | 0.126 | 0.126 | 55.0132
24.62 | 3942.1292 | 0.126 | 0.126 | 55.0133
24.63 | 3943.2776 | 0.126 | 0.126 | 55.0135
24.64 | 3944.3479 | 0.126 | 0.126 | 55.0137
24.65 | 3945.512 | 0.126 | 0.126 | 55.0138
24.67 | 3947.5198 | 0.126 | 0.126 | 55.0142
24.69 | 3949.5276 | 0.126 | 0.126 | 55.0145
24.7 | 3950.6995 | 0.126 | 0.126 | 55.0147
24.71 | 3951.8245 | 0.126 | 0.126 | 55.0148
24.72 | 3952.8713 | 0.1266 | 0.1266 | 55.015
24.73 | 3953.9651 | 0.126 | 0.126 | 55.0152
24.74 | 3955.0198 | 0.126 | 0.126 | 55.0153
24.76 | 3956.8792 | 0.1266 | 0.1266 | 55.0157
24.78 | 3958.8088 | 0.1266 | 0.1266 | 55.016
24.8 | 3960.8127 | 0.1266 | 0.1266 | 55.0163
24.82 | 3962.7502 | 0.1266 | 0.1266 | 55.0167
24.83 | 3963.8206 | 0.1266 | 0.1266 | 55.0168
24.84 | 3964.8752 | 0.1266 | 0.1266 | 55.017
24.85 | 3966.1096 | 0.1266 | 0.1266 | 55.0172
24.86 | 3967.4846 | 0.1266 | 0.1266 | 55.0173
24.87 | 3968.7581 | 0.1266 | 0.1266 | 55.0175
24.88 | 3970.0002 | 0.1266 | 0.1266 | 55.0177
24.89 | 3971.2971 | 0.1266 | 0.1266 | 55.0179
24.9 | 3972.3831 | 0.1272 | 0.1272 | 55.018
24.91 | 3973.6643 | 0.1266 | 0.1266 | 55.0182
24.92 | 3974.8127 | 0.1272 | 0.1272 | 55.0184
24.93 | 3975.8831 | 0.1266 | 0.1266 | 55.0185
24.94 | 3976.9377 | 0.1272 | 0.1272 | 55.0187
24.95 | 3978.0706 | 0.1266 | 0.1266 | 55.0189
24.97 | 3980.0627 | 0.1272 | 0.1272 | 55.0192
24.98 | 3981.1252 | 0.1272 | 0.1272 | 55.0193
25 | 3983.051 | 0.1266 | 0.1266 | 55.0197
25.02 | 3984.7463 | 0.1272 | 0.1272 | 55.02
25.03 | 3985.7854 | 0.1266 | 0.1266 | 55.0202
25.04 | 3986.7932 | 0.1272 | 0.1272 | 55.0203
25.06 | 3988.762 | 0.1272 | 0.1272 | 55.0206
25.07 | 3989.8948 | 0.1272 | 0.1272 | 55.0208
25.08 | 3990.8948 | 0.1272 | 0.1272 | 55.021
25.09 | 3991.9729 | 0.1272 | 0.1272 | 55.0212
25.1 | 3993.1917 | 0.1272 | 0.1272 | 55.0213
25.11 | 3994.3635 | 0.1272 | 0.1272 | 55.0215
25.12 | 3995.4963 | 0.1272 | 0.1272 | 55.0217
25.14 | 3997.3752 | 0.1272 | 0.1272 | 55.022
25.15 | 3998.4143 | 0.1278 | 0.1278 | 55.0222
25.16 | 3999.469 | 0.1272 | 0.1272 | 55.0223
25.18 | 4001.5979 | 0.1272 | 0.1272 | 55.0227
25.2 | 4003.3088 | 0.1278 | 0.1278 | 55.023
25.22 | 4005.1409 | 0.1278 | 0.1278 | 55.0233
25.23 | 4006.2659 | 0.1278 | 0.1278 | 55.0235
25.24 | 4007.2659 | 0.1278 | 0.1278 | 55.0236
25.26 | 4009.2737 | 0.1278 | 0.1278 | 55.024
25.28 | 4011.1643 | 0.1278 | 0.1278 | 55.0243
25.29 | 4012.3284 | 0.1278 | 0.1278 | 55.0245
25.3 | 4013.5627 | 0.1278 | 0.1278 | 55.0247
25.31 | 4014.8596 | 0.1278 | 0.1278 | 55.0248
25.32 | 4016.0315 | 0.1278 | 0.1278 | 55.025
25.33 | 4017.1331 | 0.1278 | 0.1278 | 55.0252
25.34 | 4018.2971 | 0.1278 | 0.1278 | 55.0253
25.35 | 4019.3518 | 0.1278 | 0.1278 | 55.0255
25.36 | 4020.3909 | 0.1278 | 0.1278 | 55.0257
25.37 | 4021.5471 | 0.1278 | 0.1278 | 55.0258
25.38 | 4022.5627 | 0.1278 | 0.1278 | 55.026
25.39 | 4023.5627 | 0.1278 | 0.1278 | 55.0262
25.41 | 4025.387 | 0.1278 | 0.1278 | 55.0265
25.42 | 4026.4807 | 0.1278 | 0.1278 | 55.0267
25.43 | 4027.5432 | 0.1284 | 0.1284 | 55.0268
25.44 | 4028.5823 | 0.1278 | 0.1278 | 55.027
25.45 | 4029.6057 | 0.1278 | 0.1278 | 55.0271
25.46 | 4030.6838 | 0.1278 | 0.1278 | 55.0273
25.47 | 4031.7463 | 0.1278 | 0.1278 | 55.0275
25.48 | 4033.0276 | 0.1284 | 0.1284 | 55.0276
25.49 | 4034.2151 | 0.1278 | 0.1278 | 55.0278
25.5 | 4035.3323 | 0.1278 | 0.1278 | 55.028
25.51 | 4036.5198 | 0.1278 | 0.1278 | 55.0281
25.53 | 4038.5393 | 0.1278 | 0.1278 | 55.0285
25.54 | 4039.5627 | 0.1284 | 0.1284 | 55.0287
25.55 | 4040.7502 | 0.1284 | 0.1284 | 55.0288
25.56 | 4041.7659 | 0.1284 | 0.1284 | 55.029
25.57 | 4042.8752 | 0.1284 | 0.1284 | 55.0291
25.59 | 4044.926 | 0.1284 | 0.1284 | 55.0295
25.6 | 4045.926 | 0.1284 | 0.1284 | 55.0297
25.61 | 4046.9729 | 0.1284 | 0.1284 | 55.0298
25.62 | 4048.1682 | 0.1284 | 0.1284 | 55.03
25.63 | 4049.2385 | 0.1284 | 0.1284 | 55.0302
25.64 | 4050.3401 | 0.1284 | 0.1284 | 55.0303
25.65 | 4051.3479 | 0.1284 | 0.1284 | 55.0305
25.66 | 4052.4885 | 0.129 | 0.129 | 55.0306
25.67 | 4053.6135 | 0.1284 | 0.1284 | 55.0308
25.69 | 4055.4065 | 0.1284 | 0.1284 | 55.0311
25.7 | 4056.4768 | 0.129 | 0.129 | 55.0313
25.71 | 4057.5237 | 0.1284 | 0.1284 | 55.0315
25.73 | 4059.637 | 0.1284 | 0.1284 | 55.0318
25.74 | 4060.801 | 0.1284 | 0.1284 | 55.032
25.75 | 4061.9417 | 0.129 | 0.129 | 55.0322
25.76 | 4062.9651 | 0.1284 | 0.1284 | 55.0323
25.78 | 4065.0667 | 0.1284 | 0.1284 | 55.0327
25.79 | 4066.3948 | 0.1284 | 0.1284 | 55.0328
25.8 | 4067.676 | 0.129 | 0.129 | 55.033
25.81 | 4068.9495 | 0.1284 | 0.1284 | 55.0332
25.82 | 4070.0823 | 0.129 | 0.129 | 55.0333
25.83 | 4071.262 | 0.1284 | 0.1284 | 55.0335
25.84 | 4072.2932 | 0.129 | 0.129 | 55.0337
25.85 | 4073.3245 | 0.129 | 0.129 | 55.0338
25.86 | 4074.5432 | 0.1284 | 0.1284 | 55.034
25.87 | 4075.7776 | 0.129 | 0.129 | 55.0342
25.88 | 4077.0667 | 0.129 | 0.129 | 55.0343
25.9 | 4079.1252 | 0.1284 | 0.1284 | 55.0346
25.92 | 4081.2346 | 0.129 | 0.129 | 55.035
25.93 | 4082.2581 | 0.129 | 0.129 | 55.0351
25.94 | 4083.2971 | 0.1284 | 0.1284 | 55.0353
25.95 | 4084.4456 | 0.129 | 0.129 | 55.0355
25.96 | 4085.5237 | 0.129 | 0.129 | 55.0356
25.97 | 4086.5315 | 0.129 | 0.129 | 55.0358
25.99 | 4088.637 | 0.129 | 0.129 | 55.0362
26 | 4089.6917 | 0.129 | 0.129 | 55.0363
26.01 | 4090.6917 | 0.129 | 0.129 | 55.0365
26.02 | 4091.7932 | 0.129 | 0.129 | 55.0367
26.03 | 4092.8713 | 0.129 | 0.129 | 55.0368
26.04 | 4093.9729 | 0.129 | 0.129 | 55.037
26.05 | 4095.0745 | 0.129 | 0.129 | 55.0372
26.07 | 4097.1172 | 0.129 | 0.129 | 55.0375
26.09 | 4099.0586 | 0.129 | 0.129 | 55.0378
26.11 | 4101.0664 | 0.129 | 0.129 | 55.0381
26.13 | 4102.9219 | 0.129 | 0.129 | 55.0385
26.14 | 4103.9844 | 0.129 | 0.129 | 55.0386
26.15 | 4105.0078 | 0.129 | 0.129 | 55.0388
26.16 | 4106.0781 | 0.129 | 0.129 | 55.039
26.17 | 4107.1094 | 0.129 | 0.129 | 55.0391
26.18 | 4108.3828 | 0.129 | 0.129 | 55.0393
26.19 | 4109.4219 | 0.1296 | 0.1296 | 55.0395
26.21 | 4111.6094 | 0.1296 | 0.1296 | 55.0398
26.22 | 4112.6719 | 0.1296 | 0.1296 | 55.04
26.23 | 4113.8594 | 0.1296 | 0.1296 | 55.0402
26.24 | 4115 | 0.1296 | 0.1296 | 55.0403
26.25 | 4116.0078 | 0.1296 | 0.1296 | 55.0405
26.26 | 4117.0234 | 0.1296 | 0.1296 | 55.0407
26.28 | 4118.9531 | 0.1296 | 0.1296 | 55.041
26.29 | 4120.1094 | 0.1296 | 0.1296 | 55.0412
26.3 | 4121.2656 | 0.1296 | 0.1296 | 55.0413
26.32 | 4123.2578 | 0.1296 | 0.1296 | 55.0417
26.33 | 4124.3281 | 0.1296 | 0.1296 | 55.0418
26.35 | 4126.0625 | 0.1296 | 0.1296 | 55.0421
26.36 | 4127.0781 | 0.1296 | 0.1296 | 55.0423
26.38 | 4129.0586 | 0.1296 | 0.1296 | 55.0426
26.4 | 4131.0508 | 0.1296 | 0.1296 | 55.043
26.41 | 4132.1992 | 0.1296 | 0.1296 | 55.0431
26.42 | 4133.2227 | 0.1302 | 0.1302 | 55.0433
26.43 | 4134.2383 | 0.1302 | 0.1302 | 55.0435
26.44 | 4135.4883 | 0.1302 | 0.1302 | 55.0436
26.45 | 4136.8398 | 0.1296 | 0.1296 | 55.0438
26.46 | 4138.0508 | 0.1302 | 0.1302 | 55.044
26.47 | 4139.4492 | 0.1302 | 0.1302 | 55.0442
26.48 | 4140.5898 | 0.1302 | 0.1302 | 55.0443
26.49 | 4141.793 | 0.1302 | 0.1302 | 55.0445
26.5 | 4142.9492 | 0.1302 | 0.1302 | 55.0447
26.51 | 4144.0977 | 0.1302 | 0.1302 | 55.0448
26.52 | 4145.3164 | 0.1302 | 0.1302 | 55.045
26.53 | 4146.4805 | 0.1302 | 0.1302 | 55.0452
26.54 | 4147.5508 | 0.1302 | 0.1302 | 55.0453
26.56 | 4149.6094 | 0.1302 | 0.1302 | 55.0456
26.58 | 4151.582 | 0.1302 | 0.1302 | 55.046
26.6 | 4153.5273 | 0.1302 | 0.1302 | 55.0463
26.62 | 4155.4102 | 0.1302 | 0.1302 | 55.0466
26.64 | 4157.4414 | 0.1302 | 0.1302 | 55.047
26.65 | 4158.5586 | 0.1302 | 0.1302 | 55.0472
26.66 | 4159.668 | 0.1302 | 0.1302 | 55.0473
26.67 | 4160.9414 | 0.1302 | 0.1302 | 55.0475
26.68 | 4162.1992 | 0.1308 | 0.1308 | 55.0477
26.69 | 4163.6289 | 0.1302 | 0.1302 | 55.0478
26.7 | 4164.832 | 0.1302 | 0.1302 | 55.048
26.71 | 4166.2227 | 0.1302 | 0.1302 | 55.0482
26.72 | 4167.6211 | 0.1302 | 0.1302 | 55.0483
26.73 | 4168.7773 | 0.1308 | 0.1308 | 55.0485
26.74 | 4169.9414 | 0.1302 | 0.1302 | 55.0487
26.75 | 4171.207 | 0.1302 | 0.1302 | 55.0488
26.77 | 4173.1719 | 0.1308 | 0.1308 | 55.0492
26.79 | 4175.0977 | 0.1308 | 0.1308 | 55.0495
26.81 | 4176.9688 | 0.1308 | 0.1308 | 55.0498
26.83 | 4179.0156 | 0.1308 | 0.1308 | 55.0501
26.85 | 4180.7539 | 0.1308 | 0.1308 | 55.0505
26.87 | 4182.6953 | 0.1308 | 0.1308 | 55.0508
26.89 | 4184.4883 | 0.1308 | 0.1308 | 55.0511
26.91 | 4186.2891 | 0.1302 | 0.1302 | 55.0515
26.93 | 4188.125 | 0.1308 | 0.1308 | 55.0518
26.94 | 4189.1797 | 0.1314 | 0.1314 | 55.052
26.95 | 4190.3516 | 0.1308 | 0.1308 | 55.0522
26.96 | 4191.5078 | 0.1308 | 0.1308 | 55.0523
26.97 | 4192.5625 | 0.1308 | 0.1308 | 55.0525
26.98 | 4193.5781 | 0.1308 | 0.1308 | 55.0527
26.99 | 4194.5938 | 0.1308 | 0.1308 | 55.0528
27 | 4195.75 | 0.1308 | 0.1308 | 55.053
27.01 | 4196.8984 | 0.1308 | 0.1308 | 55.0531
27.02 | 4198.0391 | 0.1314 | 0.1314 | 55.0533
27.03 | 4199.0391 | 0.1308 | 0.1308 | 55.0535
27.04 | 4200.0703 | 0.1308 | 0.1308 | 55.0536
27.05 | 4201.2188 | 0.1314 | 0.1314 | 55.0538
27.07 | 4203.2539 | 0.1314 | 0.1314 | 55.0541
27.08 | 4204.3086 | 0.1308 | 0.1308 | 55.0543
27.09 | 4205.457 | 0.1308 | 0.1308 | 55.0545
27.1 | 4206.4805 | 0.1314 | 0.1314 | 55.0547
27.11 | 4207.5352 | 0.1314 | 0.1314 | 55.0548
27.12 | 4208.5508 | 0.1308 | 0.1308 | 55.055
27.13 | 4209.7539 | 0.1308 | 0.1308 | 55.0552
27.14 | 4210.7852 | 0.1314 | 0.1314 | 55.0553
27.15 | 4211.9336 | 0.1314 | 0.1314 | 55.0555
27.16 | 4213.0352 | 0.1308 | 0.1308 | 55.0557
27.17 | 4214.1445 | 0.1308 | 0.1308 | 55.0559
27.18 | 4215.2383 | 0.1308 | 0.1308 | 55.056
27.19 | 4216.2617 | 0.1314 | 0.1314 | 55.0562
27.21 | 4218.3086 | 0.1314 | 0.1314 | 55.0565
27.22 | 4219.3086 | 0.1314 | 0.1314 | 55.0567
27.24 | 4221.4375 | 0.1314 | 0.1314 | 55.057
27.26 | 4223.4453 | 0.1314 | 0.1314 | 55.0573
27.27 | 4224.4922 | 0.1314 | 0.1314 | 55.0575
27.28 | 4225.6953 | 0.1308 | 0.1308 | 55.0577
27.29 | 4226.8906 | 0.1314 | 0.1314 | 55.0578
27.3 | 4228.0078 | 0.1314 | 0.1314 | 55.058
27.31 | 4229.1328 | 0.1314 | 0.1314 | 55.0582
27.32 | 4230.2969 | 0.1314 | 0.1314 | 55.0583
27.33 | 4231.3516 | 0.1314 | 0.1314 | 55.0585
27.34 | 4232.4453 | 0.1314 | 0.1314 | 55.0587
27.35 | 4233.6094 | 0.1314 | 0.1314 | 55.0588
27.36 | 4234.6797 | 0.1314 | 0.1314 | 55.059
27.38 | 4236.5234 | 0.1314 | 0.1314 | 55.0594
27.4 | 4238.6094 | 0.1314 | 0.1314 | 55.0597
27.41 | 4239.6328 | 0.1314 | 0.1314 | 55.0599
27.42 | 4240.8203 | 0.1314 | 0.1314 | 55.06
27.43 | 4241.8984 | 0.1314 | 0.1314 | 55.0602
27.44 | 4243.0234 | 0.1314 | 0.1314 | 55.0604
27.46 | 4244.9961 | 0.132 | 0.132 | 55.0607
27.47 | 4246.2852 | 0.1314 | 0.1314 | 55.0608
27.49 | 4248.25 | 0.132 | 0.132 | 55.0612
27.51 | 4250.2695 | 0.1314 | 0.1314 | 55.0615
27.53 | 4252.2852 | 0.1314 | 0.1314 | 55.0618
27.55 | 4254.3711 | 0.1314 | 0.1314 | 55.0622
27.56 | 4255.3945 | 0.132 | 0.132 | 55.0623
27.57 | 4256.4258 | 0.1314 | 0.1314 | 55.0625
27.58 | 4257.793 | 0.132 | 0.132 | 55.0627
27.59 | 4258.9258 | 0.132 | 0.132 | 55.0629
27.6 | 4260.1758 | 0.132 | 0.132 | 55.063
27.61 | 4261.3477 | 0.132 | 0.132 | 55.0632
27.62 | 4262.6211 | 0.1314 | 0.1314 | 55.0634
27.63 | 4263.6367 | 0.132 | 0.132 | 55.0635
27.64 | 4264.8945 | 0.132 | 0.132 | 55.0637
27.65 | 4266.1133 | 0.132 | 0.132 | 55.0639
27.66 | 4267.2617 | 0.132 | 0.132 | 55.064
27.67 | 4268.457 | 0.132 | 0.132 | 55.0642
27.69 | 4270.4336 | 0.132 | 0.132 | 55.0645
27.7 | 4271.5586 | 0.132 | 0.132 | 55.0647
27.71 | 4272.7383 | 0.132 | 0.132 | 55.0648
27.72 | 4273.8633 | 0.132 | 0.132 | 55.065
27.73 | 4274.9492 | 0.132 | 0.132 | 55.0652
27.74 | 4276.0977 | 0.132 | 0.132 | 55.0653
27.75 | 4277.3398 | 0.132 | 0.132 | 55.0655
27.76 | 4278.6758 | 0.132 | 0.132 | 55.0657
27.77 | 4279.7227 | 0.132 | 0.132 | 55.0658
27.78 | 4281.0117 | 0.132 | 0.132 | 55.066
27.79 | 4282.4102 | 0.132 | 0.132 | 55.0662
27.8 | 4283.6445 | 0.1326 | 0.1326 | 55.0664
27.81 | 4284.707 | 0.1326 | 0.1326 | 55.0665
27.82 | 4285.7773 | 0.132 | 0.132 | 55.0667
27.83 | 4286.8398 | 0.1326 | 0.1326 | 55.0669
27.85 | 4288.793 | 0.1326 | 0.1326 | 55.0672
27.87 | 4290.9688 | 0.1326 | 0.1326 | 55.0675
27.89 | 4292.7422 | 0.1326 | 0.1326 | 55.0679
27.91 | 4294.6133 | 0.1326 | 0.1326 | 55.0682
27.92 | 4295.6602 | 0.1326 | 0.1326 | 55.0684
27.93 | 4296.7461 | 0.1326 | 0.1326 | 55.0685
27.94 | 4297.8711 | 0.1326 | 0.1326 | 55.0687
27.95 | 4298.9023 | 0.1326 | 0.1326 | 55.0688
27.96 | 4299.9961 | 0.1326 | 0.1326 | 55.069
27.97 | 4301.0273 | 0.1326 | 0.1326 | 55.0692
27.98 | 4302.043 | 0.1326 | 0.1326 | 55.0693
27.99 | 4303.2383 | 0.1326 | 0.1326 | 55.0695
28 | 4304.3711 | 0.1332 | 0.1332 | 55.0697
28.01 | 4305.5977 | 0.1332 | 0.1332 | 55.0699
28.02 | 4306.7539 | 0.1332 | 0.1332 | 55.07
28.03 | 4307.9023 | 0.1332 | 0.1332 | 55.0702
28.04 | 4308.9805 | 0.1332 | 0.1332 | 55.0704
28.05 | 4310.0508 | 0.1332 | 0.1332 | 55.0705
28.06 | 4311.1602 | 0.1326 | 0.1326 | 55.0707
28.07 | 4312.2227 | 0.1332 | 0.1332 | 55.0709
28.08 | 4313.332 | 0.1326 | 0.1326 | 55.071
28.09 | 4314.4727 | 0.1326 | 0.1326 | 55.0712
28.1 | 4315.5977 | 0.1332 | 0.1332 | 55.0714
28.12 | 4317.5742 | 0.1332 | 0.1332 | 55.0717
28.13 | 4318.6211 | 0.1332 | 0.1332 | 55.0719
28.14 | 4319.832 | 0.1332 | 0.1332 | 55.072
28.15 | 4320.9258 | 0.1332 | 0.1332 | 55.0722
28.16 | 4321.957 | 0.1326 | 0.1326 | 55.0723
28.17 | 4323.0742 | 0.1332 | 0.1332 | 55.0725
28.18 | 4324.2227 | 0.1332 | 0.1332 | 55.0727
28.19 | 4325.3633 | 0.1332 | 0.1332 | 55.0728
28.2 | 4326.4414 | 0.1332 | 0.1332 | 55.073
28.21 | 4327.6445 | 0.1326 | 0.1326 | 55.0732
28.22 | 4328.8633 | 0.1332 | 0.1332 | 55.0733
28.23 | 4330.1211 | 0.1338 | 0.1338 | 55.0735
28.24 | 4331.1992 | 0.1332 | 0.1332 | 55.0737
28.25 | 4332.457 | 0.1332 | 0.1332 | 55.0739
28.26 | 4333.6445 | 0.1332 | 0.1332 | 55.074
28.27 | 4334.7617 | 0.1338 | 0.1338 | 55.0742
28.28 | 4336.0273 | 0.1338 | 0.1338 | 55.0744
28.3 | 4338.0664 | 0.1338 | 0.1338 | 55.0747
28.32 | 4340.1328 | 0.1338 | 0.1338 | 55.075
28.33 | 4341.2031 | 0.1338 | 0.1338 | 55.0752
28.34 | 4342.2891 | 0.1326 | 0.1326 | 55.0753
28.36 | 4344.1133 | 0.1338 | 0.1338 | 55.0757
28.37 | 4345.2148 | 0.1338 | 0.1338 | 55.0758
28.39 | 4347.2891 | 0.1332 | 0.1332 | 55.0762
28.4 | 4348.3672 | 0.1338 | 0.1338 | 55.0763
28.41 | 4349.6484 | 0.1332 | 0.1332 | 55.0765
28.42 | 4350.6875 | 0.1332 | 0.1332 | 55.0767
28.43 | 4351.6953 | 0.1332 | 0.1332 | 55.0768
28.44 | 4352.8594 | 0.1338 | 0.1338 | 55.077
28.45 | 4354.0391 | 0.1338 | 0.1338 | 55.0772
28.46 | 4355.3594 | 0.1338 | 0.1338 | 55.0773
28.47 | 4356.5 | 0.1332 | 0.1332 | 55.0775
28.48 | 4357.6641 | 0.1338 | 0.1338 | 55.0777
28.49 | 4358.8516 | 0.1338 | 0.1338 | 55.0779
28.5 | 4360.125 | 0.1338 | 0.1338 | 55.078
28.51 | 4361.1875 | 0.1338 | 0.1338 | 55.0782
28.52 | 4362.4531 | 0.1332 | 0.1332 | 55.0784
28.53 | 4363.7031 | 0.1344 | 0.1344 | 55.0785
28.54 | 4364.9219 | 0.1338 | 0.1338 | 55.0787
28.55 | 4366.0547 | 0.1338 | 0.1338 | 55.0789
28.56 | 4367.2188 | 0.1338 | 0.1338 | 55.079
28.57 | 4368.3672 | 0.1338 | 0.1338 | 55.0792
28.58 | 4369.4297 | 0.1338 | 0.1338 | 55.0793
28.59 | 4370.6484 | 0.1338 | 0.1338 | 55.0795
28.6 | 4371.7422 | 0.1338 | 0.1338 | 55.0797
28.61 | 4372.8047 | 0.1338 | 0.1338 | 55.0798
28.63 | 4374.7188 | 0.1338 | 0.1338 | 55.0801
28.65 | 4376.7383 | 0.1338 | 0.1338 | 55.0805
28.66 | 4377.7383 | 0.1338 | 0.1338 | 55.0807
28.67 | 4378.832 | 0.1338 | 0.1338 | 55.0808
28.68 | 4379.957 | 0.1338 | 0.1338 | 55.081
28.7 | 4381.7891 | 0.1338 | 0.1338 | 55.0813
28.71 | 4382.8281 | 0.1338 | 0.1338 | 55.0815
28.73 | 4384.793 | 0.1338 | 0.1338 | 55.0818
28.74 | 4385.793 | 0.1338 | 0.1338 | 55.082
28.76 | 4387.5928 | 0.1338 | 0.1338 | 55.0824
28.78 | 4389.3428 | 0.1338 | 0.1338 | 55.0827
28.79 | 4390.46 | 0.1344 | 0.1344 | 55.0828
28.8 | 4391.5381 | 0.1338 | 0.1338 | 55.083
28.81 | 4392.5381 | 0.1338 | 0.1338 | 55.0832
28.82 | 4393.71 | 0.1344 | 0.1344 | 55.0833
28.83 | 4394.7178 | 0.1344 | 0.1344 | 55.0835
28.84 | 4395.749 | 0.1344 | 0.1344 | 55.0837
28.86 | 4397.7959 | 0.1344 | 0.1344 | 55.084
28.87 | 4398.9756 | 0.1344 | 0.1344 | 55.0842
28.88 | 4400.0537 | 0.1344 | 0.1344 | 55.0843
28.9 | 4402.2803 | 0.1344 | 0.1344 | 55.0847
28.91 | 4403.3193 | 0.1344 | 0.1344 | 55.0849
28.92 | 4404.3662 | 0.1344 | 0.1344 | 55.085
28.93 | 4405.5381 | 0.1344 | 0.1344 | 55.0852
28.94 | 4406.6475 | 0.1344 | 0.1344 | 55.0854
28.95 | 4407.8896 | 0.1344 | 0.1344 | 55.0855
28.96 | 4408.9365 | 0.1344 | 0.1344 | 55.0857
28.98 | 4410.9639 | 0.1344 | 0.1344 | 55.086
29 | 4412.7881 | 0.135 | 0.135 | 55.0863
29.01 | 4413.7881 | 0.1344 | 0.1344 | 55.0865
29.03 | 4415.7295 | 0.1344 | 0.1344 | 55.0868
29.04 | 4416.7842 | 0.135 | 0.135 | 55.087
29.05 | 4417.792 | 0.135 | 0.135 | 55.0872
29.06 | 4418.9092 | 0.1344 | 0.1344 | 55.0873
29.07 | 4419.9639 | 0.1344 | 0.1344 | 55.0875
29.08 | 4421.0186 | 0.1344 | 0.1344 | 55.0876
29.09 | 4422.1748 | 0.135 | 0.135 | 55.0878
29.1 | 4423.3857 | 0.135 | 0.135 | 55.088
29.11 | 4424.5107 | 0.1344 | 0.1344 | 55.0882
29.12 | 4425.5811 | 0.135 | 0.135 | 55.0884
29.13 | 4426.6904 | 0.135 | 0.135 | 55.0885
29.15 | 4428.7373 | 0.135 | 0.135 | 55.0889
29.16 | 4429.8076 | 0.135 | 0.135 | 55.089
29.17 | 4430.9873 | 0.135 | 0.135 | 55.0892
29.18 | 4432.1279 | 0.135 | 0.135 | 55.0893
29.2 | 4434.1475 | 0.135 | 0.135 | 55.0897
29.21 | 4435.2803 | 0.135 | 0.135 | 55.0898
29.22 | 4436.3818 | 0.1356 | 0.1356 | 55.09
29.24 | 4438.5264 | 0.135 | 0.135 | 55.0903
29.25 | 4439.6201 | 0.1356 | 0.1356 | 55.0905
29.26 | 4440.6982 | 0.135 | 0.135 | 55.0907
29.27 | 4441.7451 | 0.1356 | 0.1356 | 55.0908
29.29 | 4443.7373 | 0.1356 | 0.1356 | 55.0911
29.3 | 4444.8311 | 0.1356 | 0.1356 | 55.0913
29.31 | 4445.9248 | 0.1356 | 0.1356 | 55.0915
29.32 | 4446.9951 | 0.1356 | 0.1356 | 55.0917
29.33 | 4448.1201 | 0.1356 | 0.1356 | 55.0918
29.35 | 4450.0654 | 0.1356 | 0.1356 | 55.0922
29.36 | 4451.1592 | 0.1356 | 0.1356 | 55.0923
29.37 | 4452.3701 | 0.1356 | 0.1356 | 55.0925
29.38 | 4453.5107 | 0.1356 | 0.1356 | 55.0927
29.39 | 4454.7529 | 0.1356 | 0.1356 | 55.0928
29.4 | 4455.8545 | 0.1362 | 0.1362 | 55.093
29.41 | 4456.9248 | 0.1362 | 0.1362 | 55.0932
29.42 | 4457.9951 | 0.1356 | 0.1356 | 55.0933
29.43 | 4459.042 | 0.1362 | 0.1362 | 55.0935
29.44 | 4460.0732 | 0.1362 | 0.1362 | 55.0937
29.45 | 4461.2217 | 0.1362 | 0.1362 | 55.0938
29.47 | 4463.0732 | 0.1362 | 0.1362 | 55.0942
29.48 | 4464.1514 | 0.1356 | 0.1356 | 55.0943
29.49 | 4465.1826 | 0.1362 | 0.1362 | 55.0945
29.51 | 4467.0576 | 0.1362 | 0.1362 | 55.0948
29.52 | 4468.1904 | 0.1362 | 0.1362 | 55.095
29.53 | 4469.1904 | 0.1356 | 0.1356 | 55.0951
29.54 | 4470.3545 | 0.1362 | 0.1362 | 55.0953
29.55 | 4471.542 | 0.1362 | 0.1362 | 55.0955
29.56 | 4472.8857 | 0.1362 | 0.1362 | 55.0956
29.57 | 4474.0264 | 0.1362 | 0.1362 | 55.0958
29.58 | 4475.2451 | 0.1362 | 0.1362 | 55.096
29.59 | 4476.4248 | 0.1362 | 0.1362 | 55.0962
29.6 | 4477.6826 | 0.1368 | 0.1368 | 55.0963
29.61 | 4478.8623 | 0.1368 | 0.1368 | 55.0965
29.62 | 4480.0029 | 0.1368 | 0.1368 | 55.0967
29.63 | 4481.2451 | 0.1368 | 0.1368 | 55.0968
29.64 | 4482.4561 | 0.1368 | 0.1368 | 55.097
29.65 | 4483.542 | 0.1368 | 0.1368 | 55.0972
29.67 | 4485.4795 | 0.1368 | 0.1368 | 55.0975
29.69 | 4487.3857 | 0.1368 | 0.1368 | 55.0978
29.7 | 4488.4248 | 0.1368 | 0.1368 | 55.098
29.72 | 4490.1709 | 0.1368 | 0.1368 | 55.0983
29.74 | 4492.0889 | 0.1368 | 0.1368 | 55.0986
29.76 | 4494.0811 | 0.1374 | 0.1374 | 55.099
29.78 | 4496.042 | 0.1374 | 0.1374 | 55.0993
29.79 | 4497.042 | 0.1368 | 0.1368 | 55.0995
29.8 | 4498.0967 | 0.1368 | 0.1368 | 55.0996
29.81 | 4499.2764 | 0.138 | 0.138 | 55.0998
29.82 | 4500.4326 | 0.1374 | 0.1374 | 55.1
29.83 | 4501.4717 | 0.1368 | 0.1368 | 55.1002
29.84 | 4502.5732 | 0.1368 | 0.1368 | 55.1003
29.85 | 4503.6514 | 0.1374 | 0.1374 | 55.1005
29.86 | 4504.7764 | 0.1374 | 0.1374 | 55.1007
29.87 | 4506.0498 | 0.1368 | 0.1368 | 55.1008
29.88 | 4507.2139 | 0.1374 | 0.1374 | 55.101
29.89 | 4508.3076 | 0.1374 | 0.1374 | 55.1012
29.91 | 4510.3154 | 0.1374 | 0.1374 | 55.1015
29.92 | 4511.4795 | 0.1368 | 0.1368 | 55.1017
29.93 | 4512.542 | 0.138 | 0.138 | 55.1018
29.94 | 4513.542 | 0.138 | 0.138 | 55.102
29.95 | 4514.5967 | 0.138 | 0.138 | 55.1021
29.97 | 4516.3936 | 0.1374 | 0.1374 | 55.1025
29.98 | 4517.4639 | 0.138 | 0.138 | 55.1026
29.99 | 4518.5576 | 0.1374 | 0.1374 | 55.1028
30 | 4519.7061 | 0.1374 | 0.1374 | 55.103
30.01 | 4520.8545 | 0.138 | 0.138 | 55.1032
30.03 | 4522.9443 | 0.138 | 0.138 | 55.1035
30.04 | 4524.0771 | 0.1374 | 0.1374 | 55.1037
30.05 | 4525.2334 | 0.138 | 0.138 | 55.1038
30.06 | 4526.4053 | 0.1386 | 0.1386 | 55.104
30.07 | 4527.499 | 0.138 | 0.138 | 55.1042
30.08 | 4528.5459 | 0.138 | 0.138 | 55.1043
30.09 | 4529.5537 | 0.1374 | 0.1374 | 55.1045
30.1 | 4530.624 | 0.1386 | 0.1386 | 55.1047
30.11 | 4531.6318 | 0.1398 | 0.1398 | 55.1048
30.13 | 4533.7178 | 0.1386 | 0.1386 | 55.1052
30.15 | 4535.7139 | 0.1386 | 0.1386 | 55.1055
30.16 | 4536.7686 | 0.1386 | 0.1386 | 55.1057
30.17 | 4537.8076 | 0.138 | 0.138 | 55.1058
30.18 | 4538.8232 | 0.1392 | 0.1392 | 55.106
30.19 | 4539.9326 | 0.1386 | 0.1386 | 55.1061
30.2 | 4540.9639 | 0.1386 | 0.1386 | 55.1063
30.21 | 4541.9873 | 0.138 | 0.138 | 55.1065
30.22 | 4543.0732 | 0.1374 | 0.1374 | 55.1066
30.23 | 4544.2217 | 0.14039 | 0.14039 | 55.1068
30.24 | 4545.4873 | 0.1386 | 0.1386 | 55.107
30.25 | 4546.6514 | 0.138 | 0.138 | 55.1072
30.26 | 4547.7451 | 0.1386 | 0.1386 | 55.1073
30.27 | 4548.8232 | 0.1386 | 0.1386 | 55.1075
30.28 | 4549.8467 | 0.141 | 0.141 | 55.1077
30.29 | 4550.8779 | 0.13862 | 0.13862 | 55.1078
30.3 | 4551.8936 | 0.1374 | 0.1374 | 55.108
30.31 | 4553.042 | 0.1392 | 0.1392 | 55.1082
30.32 | 4554.1201 | 0.1392 | 0.1392 | 55.1083
30.34 | 4555.8936 | 0.13801 | 0.13801 | 55.1087
30.36 | 4557.9482 | 0.1398 | 0.1398 | 55.109
30.38 | 4559.9561 | 0.1386 | 0.1386 | 55.1093
30.39 | 4561.0029 | 0.1386 | 0.1386 | 55.1095
30.4 | 4562.2686 | 0.1392 | 0.1392 | 55.1096
30.41 | 4563.2842 | 0.1392 | 0.1392 | 55.1098
30.42 | 4564.3467 | 0.1386 | 0.1386 | 55.11
30.43 | 4565.4561 | 0.1386 | 0.1386 | 55.1101
30.44 | 4566.6826 | 0.1392 | 0.1392 | 55.1103
30.45 | 4567.9014 | 0.1398 | 0.1398 | 55.1105
30.46 | 4569.1045 | 0.1392 | 0.1392 | 55.1106
30.47 | 4570.3311 | 0.138 | 0.138 | 55.1108
30.48 | 4571.4873 | 0.1392 | 0.1392 | 55.111
30.49 | 4572.8076 | 0.1398 | 0.1398 | 55.1111
30.5 | 4573.8311 | 0.1398 | 0.1398 | 55.1113
30.51 | 4575.0186 | 0.1386 | 0.1386 | 55.1115
30.52 | 4576.1201 | 0.1392 | 0.1392 | 55.1117
30.53 | 4577.1904 | 0.1398 | 0.1398 | 55.1118
30.54 | 4578.3545 | 0.1398 | 0.1398 | 55.112
30.56 | 4580.1084 | 0.1392 | 0.1392 | 55.1123
30.57 | 4581.1084 | 0.1398 | 0.1398 | 55.1125
30.59 | 4582.7568 | 0.1398 | 0.1398 | 55.1128
30.61 | 4584.5303 | 0.1398 | 0.1398 | 55.1131
30.63 | 4586.335 | 0.1398 | 0.1398 | 55.1135
30.65 | 4587.9365 | 0.1398 | 0.1398 | 55.1138
30.67 | 4589.7881 | 0.1404 | 0.1404 | 55.1141
30.69 | 4591.8193 | 0.1398 | 0.1398 | 55.1145
30.71 | 4593.874 | 0.1404 | 0.1404 | 55.1148
30.72 | 4594.9756 | 0.1398 | 0.1398 | 55.115
30.73 | 4596.0068 | 0.1404 | 0.1404 | 55.1152
30.74 | 4597.1084 | 0.1404 | 0.1404 | 55.1153
30.75 | 4598.2568 | 0.1404 | 0.1404 | 55.1155
30.76 | 4599.3271 | 0.1398 | 0.1398 | 55.1157
30.77 | 4600.3271 | 0.1398 | 0.1398 | 55.1158
30.78 | 4601.4756 | 0.1404 | 0.1404 | 55.116
30.8 | 4603.4834 | 0.1404 | 0.1404 | 55.1163
30.82 | 4605.4404 | 0.1404 | 0.1404 | 55.1167
30.84 | 4607.4365 | 0.141 | 0.141 | 55.117
30.86 | 4609.4092 | 0.141 | 0.141 | 55.1173
30.87 | 4610.542 | 0.141 | 0.141 | 55.1175
30.88 | 4611.5732 | 0.141 | 0.141 | 55.1176
30.89 | 4612.6279 | 0.141 | 0.141 | 55.1178
30.9 | 4613.7061 | 0.141 | 0.141 | 55.118
30.91 | 4614.8623 | 0.141 | 0.141 | 55.1181
30.92 | 4615.9326 | 0.141 | 0.141 | 55.1183
30.93 | 4617.1748 | 0.141 | 0.141 | 55.1185
30.94 | 4618.2295 | 0.141 | 0.141 | 55.1187
30.95 | 4619.4404 | 0.141 | 0.141 | 55.1188
30.96 | 4620.4639 | 0.141 | 0.141 | 55.119
30.97 | 4621.4951 | 0.1404 | 0.1404 | 55.1192
30.98 | 4622.5264 | 0.1404 | 0.1404 | 55.1193
30.99 | 4623.5498 | 0.141 | 0.141 | 55.1195
31.01 | 4625.4053 | 0.141 | 0.141 | 55.1198
31.03 | 4627.1904 | 0.141 | 0.141 | 55.1202
31.05 | 4628.8779 | 0.1416 | 0.1416 | 55.1205
31.06 | 4629.9248 | 0.1416 | 0.1416 | 55.1207
31.07 | 4630.9561 | 0.141 | 0.141 | 55.1208
31.09 | 4632.874 | 0.1416 | 0.1416 | 55.1211
31.1 | 4633.9053 | 0.1416 | 0.1416 | 55.1213
31.11 | 4634.9287 | 0.141 | 0.141 | 55.1215
31.13 | 4636.9561 | 0.1416 | 0.1416 | 55.1218
31.15 | 4639.0107 | 0.1416 | 0.1416 | 55.1222
31.17 | 4640.9561 | 0.141 | 0.141 | 55.1225
31.18 | 4642.0576 | 0.1416 | 0.1416 | 55.1227
31.2 | 4644.1396 | 0.1416 | 0.1416 | 55.123
31.22 | 4646.167 | 0.141 | 0.141 | 55.1233
31.23 | 4647.2139 | 0.1416 | 0.1416 | 55.1235
31.24 | 4648.2842 | 0.141 | 0.141 | 55.1237
31.25 | 4649.3701 | 0.1416 | 0.1416 | 55.1238
31.26 | 4650.4561 | 0.141 | 0.141 | 55.124
31.28 | 4652.335 | 0.1416 | 0.1416 | 55.1243
31.3 | 4654.1865 | 0.1422 | 0.1422 | 55.1247
31.31 | 4655.1865 | 0.1416 | 0.1416 | 55.1248
31.32 | 4656.2021 | 0.1416 | 0.1416 | 55.125
31.33 | 4657.3428 | 0.1416 | 0.1416 | 55.1252
31.34 | 4658.4209 | 0.1416 | 0.1416 | 55.1253
31.35 | 4659.4443 | 0.1422 | 0.1422 | 55.1255
31.36 | 4660.5068 | 0.1416 | 0.1416 | 55.1257
31.37 | 4661.5693 | 0.1416 | 0.1416 | 55.1258
31.38 | 4662.7959 | 0.1416 | 0.1416 | 55.126
31.39 | 4663.999 | 0.1416 | 0.1416 | 55.1262
31.4 | 4665.1162 | 0.1422 | 0.1422 | 55.1264
31.41 | 4666.1865 | 0.1416 | 0.1416 | 55.1265
31.42 | 4667.3037 | 0.1416 | 0.1416 | 55.1267
31.43 | 4668.4053 | 0.1416 | 0.1416 | 55.1269
31.44 | 4669.6553 | 0.1416 | 0.1416 | 55.127
31.45 | 4670.7803 | 0.1422 | 0.1422 | 55.1272
31.46 | 4671.9209 | 0.1422 | 0.1422 | 55.1274
31.47 | 4673.124 | 0.1422 | 0.1422 | 55.1275
31.48 | 4674.2881 | 0.1416 | 0.1416 | 55.1277
31.49 | 4675.5459 | 0.1422 | 0.1422 | 55.1278
31.5 | 4676.8271 | 0.1422 | 0.1422 | 55.128
31.51 | 4677.9287 | 0.1416 | 0.1416 | 55.1282
31.52 | 4679.1318 | 0.1428 | 0.1428 | 55.1283
31.53 | 4680.2334 | 0.1422 | 0.1422 | 55.1285
31.54 | 4681.3271 | 0.1422 | 0.1422 | 55.1287
31.55 | 4682.499 | 0.1422 | 0.1422 | 55.1288
31.56 | 4683.7178 | 0.1422 | 0.1422 | 55.129
31.57 | 4684.8662 | 0.1428 | 0.1428 | 55.1292
31.58 | 4685.9053 | 0.1422 | 0.1422 | 55.1293
31.59 | 4686.9756 | 0.1422 | 0.1422 | 55.1295
31.6 | 4688.0693 | 0.1422 | 0.1422 | 55.1297
31.61 | 4689.249 | 0.1422 | 0.1422 | 55.1298
31.62 | 4690.46 | 0.1422 | 0.1422 | 55.13
31.63 | 4691.5225 | 0.1422 | 0.1422 | 55.1302
31.64 | 4692.7021 | 0.1422 | 0.1422 | 55.1304
31.66 | 4694.6592 | 0.1422 | 0.1422 | 55.1307
31.68 | 4696.7021 | 0.1422 | 0.1422 | 55.131
31.7 | 4698.5303 | 0.1422 | 0.1422 | 55.1313
31.72 | 4700.2451 | 0.1422 | 0.1422 | 55.1317
31.73 | 4701.3076 | 0.1422 | 0.1422 | 55.1318
31.75 | 4703.4014 | 0.1422 | 0.1422 | 55.1322
31.76 | 4704.4795 | 0.1428 | 0.1428 | 55.1323
31.77 | 4705.6436 | 0.1422 | 0.1422 | 55.1325
31.78 | 4706.6592 | 0.1422 | 0.1422 | 55.1327
31.79 | 4707.6904 | 0.1422 | 0.1422 | 55.1328
31.8 | 4708.7061 | 0.1422 | 0.1422 | 55.133
31.81 | 4709.7842 | 0.1428 | 0.1428 | 55.1332
31.82 | 4711.0264 | 0.1428 | 0.1428 | 55.1333
31.83 | 4712.0576 | 0.1422 | 0.1422 | 55.1335
31.84 | 4713.0654 | 0.1428 | 0.1428 | 55.1337
31.85 | 4714.0654 | 0.1422 | 0.1422 | 55.1339
31.86 | 4715.167 | 0.1422 | 0.1422 | 55.134
31.88 | 4717.1396 | 0.1422 | 0.1422 | 55.1344
31.89 | 4718.21 | 0.1422 | 0.1422 | 55.1345
31.9 | 4719.4521 | 0.1422 | 0.1422 | 55.1347
31.91 | 4720.5693 | 0.1428 | 0.1428 | 55.1349
31.93 | 4722.3584 | 0.1422 | 0.1422 | 55.1352
31.94 | 4723.4131 | 0.1422 | 0.1422 | 55.1354
31.95 | 4724.5068 | 0.1422 | 0.1422 | 55.1355
31.96 | 4725.5537 | 0.1422 | 0.1422 | 55.1357
31.97 | 4726.7021 | 0.1422 | 0.1422 | 55.1358
31.98 | 4727.7568 | 0.1422 | 0.1422 | 55.136
31.99 | 4728.9443 | 0.1422 | 0.1422 | 55.1362
32.01 | 4730.9912 | 0.1422 | 0.1422 | 55.1365
32.02 | 4732.2256 | 0.1422 | 0.1422 | 55.1367
32.03 | 4733.5459 | 0.1422 | 0.1422 | 55.1369
32.04 | 4734.7021 | 0.1422 | 0.1422 | 55.137
32.06 | 4736.5928 | 0.1422 | 0.1422 | 55.1374
32.07 | 4737.6318 | 0.1422 | 0.1422 | 55.1375
32.08 | 4738.7334 | 0.1428 | 0.1428 | 55.1377
32.09 | 4739.7725 | 0.1422 | 0.1422 | 55.1379
32.1 | 4740.96 | 0.1422 | 0.1422 | 55.138
32.11 | 4742.0459 | 0.1422 | 0.1422 | 55.1382
32.13 | 4743.8857 | 0.1428 | 0.1428 | 55.1385
32.15 | 4745.9209 | 0.1422 | 0.1422 | 55.1389
32.16 | 4746.9912 | 0.1428 | 0.1428 | 55.139
32.17 | 4748.1631 | 0.1422 | 0.1422 | 55.1392
32.19 | 4749.9873 | 0.1422 | 0.1422 | 55.1395
32.21 | 4751.999 | 0.1428 | 0.1428 | 55.1398
32.22 | 4753.0303 | 0.1422 | 0.1422 | 55.14
32.23 | 4754.21 | 0.1422 | 0.1422 | 55.1402
32.24 | 4755.4209 | 0.1422 | 0.1422 | 55.1403
32.25 | 4756.4678 | 0.1422 | 0.1422 | 55.1405
32.26 | 4757.4834 | 0.1422 | 0.1422 | 55.1407
32.28 | 4759.624 | 0.1422 | 0.1422 | 55.141
32.29 | 4760.6553 | 0.1422 | 0.1422 | 55.1412
32.31 | 4762.5654 | 0.1422 | 0.1422 | 55.1415
32.32 | 4763.7686 | 0.1422 | 0.1422 | 55.1417
32.33 | 4764.8232 | 0.1422 | 0.1422 | 55.1419
32.35 | 4766.7373 | 0.1428 | 0.1428 | 55.1422
32.36 | 4767.7607 | 0.1422 | 0.1422 | 55.1424
32.38 | 4769.7959 | 0.1428 | 0.1428 | 55.1427
32.39 | 4770.874 | 0.1422 | 0.1422 | 55.1428
32.4 | 4771.96 | 0.1428 | 0.1428 | 55.143
32.41 | 4773.1865 | 0.1428 | 0.1428 | 55.1432
32.42 | 4774.21 | 0.1428 | 0.1428 | 55.1433
32.43 | 4775.2568 | 0.1428 | 0.1428 | 55.1435
32.44 | 4776.3896 | 0.1422 | 0.1422 | 55.1437
32.45 | 4777.6475 | 0.1428 | 0.1428 | 55.1438
32.46 | 4778.8896 | 0.1428 | 0.1428 | 55.144
32.47 | 4780.1006 | 0.1428 | 0.1428 | 55.1442
32.48 | 4781.1709 | 0.1422 | 0.1422 | 55.1443
32.49 | 4782.335 | 0.1428 | 0.1428 | 55.1445
32.5 | 4783.4834 | 0.1428 | 0.1428 | 55.1447
32.51 | 4784.5771 | 0.1422 | 0.1422 | 55.1449
32.52 | 4785.7178 | 0.1422 | 0.1422 | 55.145
32.53 | 4786.7646 | 0.1428 | 0.1428 | 55.1452
32.54 | 4787.8115 | 0.1428 | 0.1428 | 55.1454
32.55 | 4788.8193 | 0.1428 | 0.1428 | 55.1455
32.57 | 4790.9834 | 0.1434 | 0.1434 | 55.1458
32.59 | 4792.8271 | 0.1428 | 0.1428 | 55.1462
32.61 | 4794.7256 | 0.1428 | 0.1428 | 55.1465
32.63 | 4796.5029 | 0.1428 | 0.1428 | 55.1468
32.65 | 4798.3975 | 0.1434 | 0.1434 | 55.1472
32.66 | 4799.4131 | 0.1428 | 0.1428 | 55.1473
32.68 | 4801.5811 | 0.1428 | 0.1428 | 55.1477
32.69 | 4802.5811 | 0.1428 | 0.1428 | 55.1478
32.7 | 4803.6123 | 0.1434 | 0.1434 | 55.148
32.71 | 4804.667 | 0.1434 | 0.1434 | 55.1482
32.72 | 4805.9326 | 0.1434 | 0.1434 | 55.1483
32.73 | 4807.1201 | 0.1428 | 0.1428 | 55.1485
32.74 | 4808.2842 | 0.1434 | 0.1434 | 55.1487
32.75 | 4809.3623 | 0.1434 | 0.1434 | 55.1488
32.76 | 4810.4639 | 0.1434 | 0.1434 | 55.149
32.78 | 4812.3936 | 0.1428 | 0.1428 | 55.1494
32.79 | 4813.4014 | 0.144 | 0.144 | 55.1495
32.8 | 4814.4326 | 0.1434 | 0.1434 | 55.1497
32.82 | 4816.374 | 0.144 | 0.144 | 55.15
32.84 | 4818.1748 | 0.144 | 0.144 | 55.1503
32.85 | 4819.2373 | 0.1434 | 0.1434 | 55.1505
32.86 | 4820.2686 | 0.1434 | 0.1434 | 55.1507
32.87 | 4821.3701 | 0.144 | 0.144 | 55.1508
32.88 | 4822.6592 | 0.1434 | 0.1434 | 55.151
32.89 | 4823.8232 | 0.144 | 0.144 | 55.1512
32.9 | 4824.8467 | 0.1434 | 0.1434 | 55.1513
32.91 | 4826.0029 | 0.1434 | 0.1434 | 55.1515
32.92 | 4827.2451 | 0.144 | 0.144 | 55.1517
32.93 | 4828.6357 | 0.1434 | 0.1434 | 55.1518
32.94 | 4829.8545 | 0.144 | 0.144 | 55.152
32.95 | 4831.0498 | 0.1434 | 0.1434 | 55.1522
32.96 | 4832.2139 | 0.144 | 0.144 | 55.1524
32.97 | 4833.292 | 0.1434 | 0.1434 | 55.1525
32.99 | 4835.3389 | 0.144 | 0.144 | 55.1529
33 | 4836.5264 | 0.1434 | 0.1434 | 55.153
33.01 | 4837.5811 | 0.144 | 0.144 | 55.1532
33.03 | 4839.4092 | 0.1434 | 0.1434 | 55.1535
33.05 | 4841.5186 | 0.144 | 0.144 | 55.1538
33.06 | 4842.6357 | 0.144 | 0.144 | 55.154
33.07 | 4843.6748 | 0.144 | 0.144 | 55.1542
33.08 | 4844.7295 | 0.144 | 0.144 | 55.1543
33.09 | 4845.8623 | 0.1446 | 0.1446 | 55.1545
33.1 | 4846.9404 | 0.144 | 0.144 | 55.1547
33.12 | 4849.0537 | 0.144 | 0.144 | 55.155
33.14 | 4851.1162 | 0.144 | 0.144 | 55.1553
33.16 | 4853.1553 | 0.1446 | 0.1446 | 55.1557
33.17 | 4854.1787 | 0.144 | 0.144 | 55.1559
33.18 | 4855.3037 | 0.144 | 0.144 | 55.156
33.19 | 4856.3428 | 0.1446 | 0.1446 | 55.1562
33.2 | 4857.3506 | 0.1446 | 0.1446 | 55.1564
33.21 | 4858.6396 | 0.1446 | 0.1446 | 55.1565
33.22 | 4859.6865 | 0.144 | 0.144 | 55.1567
33.23 | 4860.7256 | 0.144 | 0.144 | 55.1569
33.24 | 4861.8115 | 0.1446 | 0.1446 | 55.157
33.26 | 4863.8037 | 0.1446 | 0.1446 | 55.1573
33.27 | 4864.9678 | 0.144 | 0.144 | 55.1575
33.29 | 4867.0381 | 0.1446 | 0.1446 | 55.1578
33.3 | 4868.2021 | 0.1446 | 0.1446 | 55.158
33.31 | 4869.335 | 0.1446 | 0.1446 | 55.1582
33.32 | 4870.5146 | 0.1446 | 0.1446 | 55.1583
33.33 | 4871.7412 | 0.1452 | 0.1452 | 55.1585
33.34 | 4872.9443 | 0.1452 | 0.1452 | 55.1587
33.35 | 4874.1631 | 0.1452 | 0.1452 | 55.1588
33.36 | 4875.4365 | 0.1446 | 0.1446 | 55.159
33.37 | 4876.6553 | 0.1446 | 0.1446 | 55.1592
33.38 | 4878.0068 | 0.1452 | 0.1452 | 55.1593
33.39 | 4879.1865 | 0.1446 | 0.1446 | 55.1595
33.4 | 4880.3818 | 0.1452 | 0.1452 | 55.1597
33.41 | 4881.5303 | 0.1452 | 0.1452 | 55.1598
33.42 | 4882.5615 | 0.1452 | 0.1452 | 55.16
33.43 | 4883.6787 | 0.1452 | 0.1452 | 55.1602
33.44 | 4884.7568 | 0.1446 | 0.1446 | 55.1603
33.45 | 4885.8115 | 0.1452 | 0.1452 | 55.1605
33.46 | 4886.8896 | 0.1452 | 0.1452 | 55.1607
33.48 | 4888.917 | 0.1452 | 0.1452 | 55.161
33.49 | 4889.9326 | 0.1452 | 0.1452 | 55.1612
33.5 | 4890.9561 | 0.1452 | 0.1452 | 55.1613
33.52 | 4892.8506 | 0.1452 | 0.1452 | 55.1616
33.54 | 4894.7881 | 0.1452 | 0.1452 | 55.162
33.55 | 4895.9209 | 0.1458 | 0.1458 | 55.1621
33.56 | 4896.9209 | 0.1452 | 0.1452 | 55.1623
33.57 | 4898.0303 | 0.1452 | 0.1452 | 55.1625
33.58 | 4899.124 | 0.1452 | 0.1452 | 55.1626
33.59 | 4900.21 | 0.1452 | 0.1452 | 55.1628
33.6 | 4901.3193 | 0.1458 | 0.1458 | 55.163
33.61 | 4902.4912 | 0.1452 | 0.1452 | 55.1631
33.62 | 4903.7725 | 0.1458 | 0.1458 | 55.1633
33.63 | 4905.0615 | 0.1458 | 0.1458 | 55.1635
33.64 | 4906.2568 | 0.1458 | 0.1458 | 55.1637
33.66 | 4908.2881 | 0.1458 | 0.1458 | 55.164
33.67 | 4909.3271 | 0.1458 | 0.1458 | 55.1642
33.68 | 4910.4131 | 0.1458 | 0.1458 | 55.1643
33.69 | 4911.4912 | 0.1458 | 0.1458 | 55.1645
33.7 | 4912.499 | 0.1458 | 0.1458 | 55.1647
33.71 | 4913.5537 | 0.1458 | 0.1458 | 55.1648
33.73 | 4915.2764 | 0.1458 | 0.1458 | 55.1652
33.75 | 4917.3936 | 0.1458 | 0.1458 | 55.1655
33.76 | 4918.542 | 0.1458 | 0.1458 | 55.1656
33.77 | 4919.6924 | 0.1458 | 0.1458 | 55.1658
33.79 | 4921.6924 | 0.1458 | 0.1458 | 55.1661
33.8 | 4922.8877 | 0.1458 | 0.1458 | 55.1663
33.81 | 4924.1846 | 0.1464 | 0.1464 | 55.1665
33.82 | 4925.4268 | 0.1464 | 0.1464 | 55.1666
33.83 | 4926.6221 | 0.1458 | 0.1458 | 55.1668
33.84 | 4927.8877 | 0.1458 | 0.1458 | 55.167
33.85 | 4929.0439 | 0.1464 | 0.1464 | 55.1672
33.86 | 4930.2549 | 0.1458 | 0.1458 | 55.1673
33.87 | 4931.3174 | 0.1464 | 0.1464 | 55.1675
33.88 | 4932.5596 | 0.1458 | 0.1458 | 55.1677
33.89 | 4933.7393 | 0.1464 | 0.1464 | 55.1678
33.9 | 4934.8564 | 0.1464 | 0.1464 | 55.168
33.91 | 4935.8564 | 0.1464 | 0.1464 | 55.1682
33.92 | 4936.8643 | 0.1464 | 0.1464 | 55.1683
33.93 | 4938.0283 | 0.1458 | 0.1458 | 55.1685
33.94 | 4939.0674 | 0.1464 | 0.1464 | 55.1687
33.96 | 4940.9854 | 0.1458 | 0.1458 | 55.169
33.97 | 4942.0479 | 0.1464 | 0.1464 | 55.1691
33.98 | 4943.1025 | 0.1464 | 0.1464 | 55.1693
33.99 | 4944.1182 | 0.1464 | 0.1464 | 55.1695
34.01 | 4946.1885 | 0.1464 | 0.1464 | 55.1698
34.02 | 4947.4229 | 0.1464 | 0.1464 | 55.17
34.03 | 4948.4697 | 0.1464 | 0.1464 | 55.1701
34.04 | 4949.6885 | 0.1464 | 0.1464 | 55.1703
34.05 | 4950.9854 | 0.1464 | 0.1464 | 55.1705
34.06 | 4952.1729 | 0.1464 | 0.1464 | 55.1707
34.07 | 4953.5166 | 0.1464 | 0.1464 | 55.1708
34.08 | 4954.5791 | 0.1464 | 0.1464 | 55.171
34.09 | 4955.7275 | 0.1464 | 0.1464 | 55.1712
34.1 | 4956.9541 | 0.1464 | 0.1464 | 55.1713
34.11 | 4958.1182 | 0.147 | 0.147 | 55.1715
34.12 | 4959.2354 | 0.1464 | 0.1464 | 55.1717
34.13 | 4960.3604 | 0.1464 | 0.1464 | 55.1718
34.14 | 4961.376 | 0.147 | 0.147 | 55.172
34.15 | 4962.3838 | 0.1464 | 0.1464 | 55.1722
34.17 | 4964.29 | 0.147 | 0.147 | 55.1725
34.18 | 4965.3994 | 0.147 | 0.147 | 55.1727
34.19 | 4966.4932 | 0.147 | 0.147 | 55.1728
34.2 | 4967.54 | 0.147 | 0.147 | 55.173
34.22 | 4969.4229 | 0.147 | 0.147 | 55.1733
34.23 | 4970.5713 | 0.147 | 0.147 | 55.1735
34.24 | 4971.6182 | 0.147 | 0.147 | 55.1736
34.25 | 4972.6885 | 0.1464 | 0.1464 | 55.1738
34.26 | 4973.8604 | 0.147 | 0.147 | 55.174
34.27 | 4975.0244 | 0.1464 | 0.1464 | 55.1742
34.28 | 4976.1885 | 0.147 | 0.147 | 55.1743
34.29 | 4977.4229 | 0.147 | 0.147 | 55.1745
34.3 | 4978.4932 | 0.147 | 0.147 | 55.1747
34.31 | 4979.7354 | 0.147 | 0.147 | 55.1748
34.32 | 4980.876 | 0.147 | 0.147 | 55.175
34.33 | 4981.9229 | 0.147 | 0.147 | 55.1752
34.34 | 4983.0479 | 0.147 | 0.147 | 55.1753
34.35 | 4984.1494 | 0.147 | 0.147 | 55.1755
34.36 | 4985.3135 | 0.1476 | 0.1476 | 55.1757
34.38 | 4987.1963 | 0.1476 | 0.1476 | 55.176
34.39 | 4988.2041 | 0.1476 | 0.1476 | 55.1762
34.41 | 4990.0674 | 0.1476 | 0.1476 | 55.1765
34.42 | 4991.083 | 0.1476 | 0.1476 | 55.1766
34.43 | 4992.1768 | 0.1476 | 0.1476 | 55.1768
34.44 | 4993.2236 | 0.1476 | 0.1476 | 55.177
34.45 | 4994.3252 | 0.1476 | 0.1476 | 55.1771
34.47 | 4996.4307 | 0.1476 | 0.1476 | 55.1775
34.48 | 4997.5244 | 0.1476 | 0.1476 | 55.1776
34.5 | 4999.79 | 0.1482 | 0.1482 | 55.178
34.51 | 5001.1025 | 0.1482 | 0.1482 | 55.1782
34.52 | 5002.2119 | 0.1482 | 0.1482 | 55.1783
34.53 | 5003.2275 | 0.1482 | 0.1482 | 55.1785
34.54 | 5004.4541 | 0.1476 | 0.1476 | 55.1787
34.55 | 5005.5635 | 0.1488 | 0.1488 | 55.1788
34.56 | 5006.6807 | 0.1488 | 0.1488 | 55.179
34.57 | 5007.7666 | 0.1482 | 0.1482 | 55.1792
34.58 | 5009.0166 | 0.1488 | 0.1488 | 55.1793
34.59 | 5010.1494 | 0.1482 | 0.1482 | 55.1795
34.61 | 5012.1963 | 0.1488 | 0.1488 | 55.1798
34.62 | 5013.29 | 0.1482 | 0.1482 | 55.18
34.63 | 5014.29 | 0.1488 | 0.1488 | 55.1801
34.64 | 5015.4385 | 0.1482 | 0.1482 | 55.1803
34.66 | 5017.5439 | 0.1488 | 0.1488 | 55.1806
34.67 | 5018.6846 | 0.1488 | 0.1488 | 55.1808
34.69 | 5020.7783 | 0.1488 | 0.1488 | 55.1811
34.7 | 5022.0518 | 0.1488 | 0.1488 | 55.1813
34.71 | 5023.1455 | 0.1488 | 0.1488 | 55.1815
34.72 | 5024.2783 | 0.1488 | 0.1488 | 55.1817
34.73 | 5025.4814 | 0.1494 | 0.1494 | 55.1818
34.74 | 5026.5439 | 0.1488 | 0.1488 | 55.182
34.75 | 5027.5986 | 0.1494 | 0.1494 | 55.1822
34.77 | 5029.6104 | 0.1494 | 0.1494 | 55.1825
34.78 | 5030.7354 | 0.1494 | 0.1494 | 55.1827
34.79 | 5031.7744 | 0.1488 | 0.1488 | 55.1828
34.8 | 5032.8369 | 0.1494 | 0.1494 | 55.183
34.81 | 5033.8447 | 0.1494 | 0.1494 | 55.1832
34.82 | 5034.876 | 0.1494 | 0.1494 | 55.1833
34.83 | 5035.9072 | 0.1494 | 0.1494 | 55.1835
34.85 | 5038.0244 | 0.1494 | 0.1494 | 55.1838
34.86 | 5039.1494 | 0.1494 | 0.1494 | 55.184
34.87 | 5040.2197 | 0.1494 | 0.1494 | 55.1841
34.89 | 5042.0752 | 0.1494 | 0.1494 | 55.1845
34.91 | 5044.0479 | 0.1494 | 0.1494 | 55.1848
34.92 | 5045.1338 | 0.15 | 0.15 | 55.185
34.93 | 5046.165 | 0.1494 | 0.1494 | 55.1851
34.94 | 5047.2744 | 0.1494 | 0.1494 | 55.1853
34.95 | 5048.4385 | 0.1494 | 0.1494 | 55.1855
34.96 | 5049.501 | 0.1494 | 0.1494 | 55.1857
34.97 | 5050.6729 | 0.15 | 0.15 | 55.1858
34.98 | 5051.8057 | 0.1494 | 0.1494 | 55.186
34.99 | 5052.9932 | 0.1494 | 0.1494 | 55.1862
35 | 5054.126 | 0.1494 | 0.1494 | 55.1863
35.01 | 5055.2432 | 0.1494 | 0.1494 | 55.1865
35.02 | 5056.3291 | 0.15 | 0.15 | 55.1867
35.03 | 5057.4229 | 0.1494 | 0.1494 | 55.1868
35.05 | 5059.251 | 0.15 | 0.15 | 55.1872
35.07 | 5061.2275 | 0.15 | 0.15 | 55.1875
35.08 | 5062.2979 | 0.1494 | 0.1494 | 55.1876
35.1 | 5064.2588 | 0.15 | 0.15 | 55.188
35.11 | 5065.376 | 0.15 | 0.15 | 55.1881
35.12 | 5066.3838 | 0.15 | 0.15 | 55.1883
35.13 | 5067.4854 | 0.15 | 0.15 | 55.1885
35.14 | 5068.6416 | 0.15 | 0.15 | 55.1886
35.15 | 5069.8135 | 0.15 | 0.15 | 55.1888
35.16 | 5071.1807 | 0.15 | 0.15 | 55.189
35.17 | 5072.251 | 0.1506 | 0.1506 | 55.1892
35.18 | 5073.6572 | 0.15 | 0.15 | 55.1893
35.19 | 5075.0479 | 0.1506 | 0.1506 | 55.1895
35.2 | 5076.3291 | 0.15 | 0.15 | 55.1897
35.21 | 5077.4619 | 0.1506 | 0.1506 | 55.1898
35.22 | 5078.7744 | 0.1506 | 0.1506 | 55.19
35.23 | 5079.9385 | 0.1506 | 0.1506 | 55.1902
35.24 | 5081.0166 | 0.1506 | 0.1506 | 55.1903
35.25 | 5082.2432 | 0.1506 | 0.1506 | 55.1905
35.27 | 5084.2158 | 0.1506 | 0.1506 | 55.1908
35.29 | 5085.9971 | 0.1506 | 0.1506 | 55.1912
35.3 | 5087.0361 | 0.1506 | 0.1506 | 55.1913
35.31 | 5088.1455 | 0.1512 | 0.1512 | 55.1915
35.33 | 5090.1338 | 0.1506 | 0.1506 | 55.1918
35.34 | 5091.3291 | 0.1512 | 0.1512 | 55.192
35.35 | 5092.376 | 0.1506 | 0.1506 | 55.1921
35.36 | 5093.5557 | 0.1512 | 0.1512 | 55.1923
35.37 | 5094.5791 | 0.1512 | 0.1512 | 55.1925
35.38 | 5095.8213 | 0.1512 | 0.1512 | 55.1927
35.39 | 5097.001 | 0.1512 | 0.1512 | 55.1928
35.4 | 5098.0244 | 0.1512 | 0.1512 | 55.193
35.41 | 5099.0947 | 0.1518 | 0.1518 | 55.1932
35.42 | 5100.2041 | 0.1512 | 0.1512 | 55.1934
35.43 | 5101.2119 | 0.1512 | 0.1512 | 55.1935
35.44 | 5102.251 | 0.1512 | 0.1512 | 55.1937
35.45 | 5103.3525 | 0.1512 | 0.1512 | 55.1939
35.46 | 5104.54 | 0.1518 | 0.1518 | 55.194
35.47 | 5105.5791 | 0.1512 | 0.1512 | 55.1942
35.48 | 5106.5791 | 0.1518 | 0.1518 | 55.1944
35.49 | 5107.6416 | 0.1518 | 0.1518 | 55.1945
35.5 | 5108.7041 | 0.1518 | 0.1518 | 55.1947
35.51 | 5109.8447 | 0.1518 | 0.1518 | 55.1948
35.52 | 5111.0479 | 0.1518 | 0.1518 | 55.195
35.53 | 5112.251 | 0.1524 | 0.1524 | 55.1952
35.54 | 5113.2666 | 0.1524 | 0.1524 | 55.1953
35.55 | 5114.3604 | 0.1518 | 0.1518 | 55.1955
35.57 | 5116.5752 | 0.1518 | 0.1518 | 55.1958
35.58 | 5117.6611 | 0.1524 | 0.1524 | 55.196
35.59 | 5118.8096 | 0.1518 | 0.1518 | 55.1962
35.6 | 5120.0518 | 0.1524 | 0.1524 | 55.1963
35.61 | 5121.2314 | 0.1524 | 0.1524 | 55.1965
35.63 | 5123.3018 | 0.1524 | 0.1524 | 55.1969
35.64 | 5124.6689 | 0.1524 | 0.1524 | 55.197
35.65 | 5125.7471 | 0.1524 | 0.1524 | 55.1972
35.66 | 5126.9502 | 0.153 | 0.153 | 55.1973
35.67 | 5128.2002 | 0.1524 | 0.1524 | 55.1975
35.68 | 5129.4033 | 0.153 | 0.153 | 55.1977
35.69 | 5130.5127 | 0.1524 | 0.1524 | 55.1979
35.7 | 5131.5752 | 0.153 | 0.153 | 55.198
35.72 | 5133.7002 | 0.1524 | 0.1524 | 55.1984
35.73 | 5134.7783 | 0.153 | 0.153 | 55.1985
35.75 | 5136.7393 | 0.153 | 0.153 | 55.1988
35.76 | 5137.8018 | 0.153 | 0.153 | 55.199
35.78 | 5139.6104 | 0.1536 | 0.1536 | 55.1993
35.79 | 5140.6338 | 0.1524 | 0.1524 | 55.1995
35.8 | 5141.6963 | 0.153 | 0.153 | 55.1997
35.81 | 5142.8135 | 0.153 | 0.153 | 55.1998
35.82 | 5143.8135 | 0.153 | 0.153 | 55.2
35.83 | 5144.9775 | 0.153 | 0.153 | 55.2002
35.84 | 5146.1104 | 0.1524 | 0.1524 | 55.2003
35.85 | 5147.1572 | 0.153 | 0.153 | 55.2005
35.86 | 5148.3291 | 0.153 | 0.153 | 55.2007
35.87 | 5149.5557 | 0.153 | 0.153 | 55.2009
35.88 | 5150.6807 | 0.153 | 0.153 | 55.201
35.89 | 5151.7354 | 0.153 | 0.153 | 55.2012
35.9 | 5152.7744 | 0.153 | 0.153 | 55.2014
35.91 | 5153.7822 | 0.153 | 0.153 | 55.2015
35.92 | 5154.9072 | 0.153 | 0.153 | 55.2017
35.94 | 5156.915 | 0.153 | 0.153 | 55.202
35.95 | 5158.0791 | 0.153 | 0.153 | 55.2022
35.97 | 5160.04 | 0.1536 | 0.1536 | 55.2025
35.98 | 5161.0479 | 0.153 | 0.153 | 55.2027
35.99 | 5162.0713 | 0.153 | 0.153 | 55.2028
36 | 5163.1338 | 0.1536 | 0.1536 | 55.203
36.01 | 5164.2588 | 0.153 | 0.153 | 55.2032
36.02 | 5165.501 | 0.153 | 0.153 | 55.2033
36.03 | 5166.6104 | 0.153 | 0.153 | 55.2035
36.04 | 5167.9072 | 0.153 | 0.153 | 55.2037
36.05 | 5168.9385 | 0.1536 | 0.1536 | 55.2038
36.06 | 5170.0869 | 0.153 | 0.153 | 55.204
36.07 | 5171.2744 | 0.1536 | 0.1536 | 55.2042
36.08 | 5172.5479 | 0.153 | 0.153 | 55.2043
36.09 | 5173.915 | 0.1536 | 0.1536 | 55.2045
36.1 | 5175.1338 | 0.1542 | 0.1542 | 55.2047
36.11 | 5176.376 | 0.1536 | 0.1536 | 55.2049
36.12 | 5177.5791 | 0.1536 | 0.1536 | 55.205
36.13 | 5178.8213 | 0.1536 | 0.1536 | 55.2052
36.14 | 5179.8682 | 0.1542 | 0.1542 | 55.2054
36.15 | 5181.1729 | 0.1542 | 0.1542 | 55.2055
36.16 | 5182.251 | 0.1536 | 0.1536 | 55.2057
36.17 | 5183.3916 | 0.1536 | 0.1536 | 55.2059
36.18 | 5184.4775 | 0.1536 | 0.1536 | 55.206
36.2 | 5186.4775 | 0.1542 | 0.1542 | 55.2063
36.22 | 5188.2705 | 0.1542 | 0.1542 | 55.2067
36.24 | 5190.29 | 0.1542 | 0.1542 | 55.207
36.26 | 5192.3955 | 0.1542 | 0.1542 | 55.2074
36.27 | 5193.3955 | 0.1542 | 0.1542 | 55.2075
36.28 | 5194.5283 | 0.1542 | 0.1542 | 55.2077
36.29 | 5195.6924 | 0.1542 | 0.1542 | 55.2079
36.3 | 5196.7002 | 0.1542 | 0.1542 | 55.208
36.31 | 5197.7783 | 0.1542 | 0.1542 | 55.2082
36.32 | 5198.8643 | 0.1548 | 0.1548 | 55.2084
36.33 | 5200.0908 | 0.1542 | 0.1542 | 55.2085
36.35 | 5202.0674 | 0.1542 | 0.1542 | 55.2089
36.37 | 5204.1963 | 0.1548 | 0.1548 | 55.2092
36.38 | 5205.2041 | 0.1542 | 0.1542 | 55.2094
36.4 | 5207.0791 | 0.1548 | 0.1548 | 55.2097
36.41 | 5208.1104 | 0.1548 | 0.1548 | 55.2098
36.42 | 5209.1885 | 0.1548 | 0.1548 | 55.21
36.44 | 5211.1221 | 0.1554 | 0.1554 | 55.2103
36.45 | 5212.1689 | 0.1548 | 0.1548 | 55.2105
36.46 | 5213.3564 | 0.1548 | 0.1548 | 55.2107
36.48 | 5215.3916 | 0.1548 | 0.1548 | 55.211
36.49 | 5216.6182 | 0.1548 | 0.1548 | 55.2112
36.5 | 5217.8916 | 0.1542 | 0.1542 | 55.2113
36.51 | 5219.0947 | 0.1548 | 0.1548 | 55.2115
36.52 | 5220.2744 | 0.1548 | 0.1548 | 55.2117
36.53 | 5221.376 | 0.1554 | 0.1554 | 55.2118
36.54 | 5222.626 | 0.1548 | 0.1548 | 55.212
36.55 | 5223.8447 | 0.1548 | 0.1548 | 55.2122
36.56 | 5224.9541 | 0.1554 | 0.1554 | 55.2124
36.57 | 5225.9932 | 0.1548 | 0.1548 | 55.2125
36.58 | 5227.251 | 0.1548 | 0.1548 | 55.2127
36.59 | 5228.3291 | 0.1548 | 0.1548 | 55.2128
36.6 | 5229.4385 | 0.1548 | 0.1548 | 55.213
36.61 | 5230.5557 | 0.156 | 0.156 | 55.2132
36.63 | 5232.5166 | 0.1554 | 0.1554 | 55.2135
36.64 | 5233.54 | 0.1554 | 0.1554 | 55.2137
36.65 | 5234.6494 | 0.1554 | 0.1554 | 55.2138
36.66 | 5235.6807 | 0.1554 | 0.1554 | 55.214
36.67 | 5236.9229 | 0.1548 | 0.1548 | 55.2142
36.69 | 5238.8213 | 0.1554 | 0.1554 | 55.2145
36.7 | 5240.0088 | 0.1554 | 0.1554 | 55.2147
36.71 | 5241.0947 | 0.1554 | 0.1554 | 55.2148
36.72 | 5242.29 | 0.1548 | 0.1548 | 55.215
36.73 | 5243.54 | 0.156 | 0.156 | 55.2152
36.74 | 5244.7432 | 0.1554 | 0.1554 | 55.2153
36.75 | 5245.8604 | 0.1554 | 0.1554 | 55.2155
36.76 | 5247.0244 | 0.1554 | 0.1554 | 55.2157
36.77 | 5248.0244 | 0.1554 | 0.1554 | 55.2158
36.78 | 5249.2041 | 0.1554 | 0.1554 | 55.216
36.79 | 5250.3916 | 0.1554 | 0.1554 | 55.2162
36.8 | 5251.4307 | 0.156 | 0.156 | 55.2164
36.81 | 5252.501 | 0.156 | 0.156 | 55.2165
36.82 | 5253.626 | 0.1554 | 0.1554 | 55.2167
36.83 | 5254.6572 | 0.156 | 0.156 | 55.2169
36.84 | 5255.665 | 0.1554 | 0.1554 | 55.217
36.86 | 5257.6377 | 0.156 | 0.156 | 55.2173
36.87 | 5258.6377 | 0.1554 | 0.1554 | 55.2175
36.88 | 5259.7705 | 0.156 | 0.156 | 55.2177
36.89 | 5260.8564 | 0.1554 | 0.1554 | 55.2178
36.9 | 5261.8643 | 0.1566 | 0.1566 | 55.218
36.91 | 5263.0127 | 0.156 | 0.156 | 55.2182
36.92 | 5264.0205 | 0.1554 | 0.1554 | 55.2183
36.93 | 5265.0518 | 0.156 | 0.156 | 55.2185
36.94 | 5266.1064 | 0.156 | 0.156 | 55.2187
36.95 | 5267.1455 | 0.156 | 0.156 | 55.2188
36.96 | 5268.3018 | 0.1554 | 0.1554 | 55.219
36.97 | 5269.5205 | 0.1554 | 0.1554 | 55.2192
36.98 | 5270.6611 | 0.1566 | 0.1566 | 55.2194
36.99 | 5271.833 | 0.156 | 0.156 | 55.2195
37 | 5272.9658 | 0.156 | 0.156 | 55.2197
37.01 | 5274.1377 | 0.156 | 0.156 | 55.2199
37.02 | 5275.3018 | 0.156 | 0.156 | 55.22
37.03 | 5276.6689 | 0.1566 | 0.1566 | 55.2202
37.04 | 5277.9268 | 0.156 | 0.156 | 55.2204
37.05 | 5279.1533 | 0.156 | 0.156 | 55.2205
37.06 | 5280.1768 | 0.156 | 0.156 | 55.2207
37.07 | 5281.1846 | 0.156 | 0.156 | 55.2208
37.09 | 5283.1299 | 0.156 | 0.156 | 55.2212
37.1 | 5284.2705 | 0.156 | 0.156 | 55.2213
37.12 | 5286.3369 | 0.156 | 0.156 | 55.2217
37.13 | 5287.3525 | 0.156 | 0.156 | 55.2218
37.15 | 5289.3799 | 0.1566 | 0.1566 | 55.2222
37.16 | 5290.6064 | 0.156 | 0.156 | 55.2223
37.17 | 5291.8408 | 0.156 | 0.156 | 55.2225
37.18 | 5292.9736 | 0.156 | 0.156 | 55.2227
37.19 | 5294.0596 | 0.1566 | 0.1566 | 55.2228
37.2 | 5295.1455 | 0.1566 | 0.1566 | 55.223
37.21 | 5296.333 | 0.156 | 0.156 | 55.2232
37.22 | 5297.4814 | 0.1566 | 0.1566 | 55.2234
37.23 | 5298.6768 | 0.1566 | 0.1566 | 55.2235
37.24 | 5299.8486 | 0.1566 | 0.1566 | 55.2237
37.25 | 5301.0752 | 0.1566 | 0.1566 | 55.2238
37.26 | 5302.1064 | 0.156 | 0.156 | 55.224
37.27 | 5303.1611 | 0.1572 | 0.1572 | 55.2242
37.28 | 5304.3408 | 0.1566 | 0.1566 | 55.2244
37.29 | 5305.4814 | 0.1566 | 0.1566 | 55.2245
37.3 | 5306.6221 | 0.1572 | 0.1572 | 55.2247
37.32 | 5308.5674 | 0.1578 | 0.1578 | 55.225
37.34 | 5310.5088 | 0.1572 | 0.1572 | 55.2253
37.35 | 5311.5088 | 0.1572 | 0.1572 | 55.2255
37.36 | 5312.5244 | 0.1572 | 0.1572 | 55.2257
37.38 | 5314.4033 | 0.1566 | 0.1566 | 55.226
37.39 | 5315.5049 | 0.1572 | 0.1572 | 55.2262
37.4 | 5316.6143 | 0.1572 | 0.1572 | 55.2263
37.41 | 5317.7627 | 0.1572 | 0.1572 | 55.2265
37.42 | 5318.9814 | 0.1572 | 0.1572 | 55.2267
37.43 | 5320.0283 | 0.1566 | 0.1566 | 55.2269
37.44 | 5321.1924 | 0.1578 | 0.1578 | 55.227
37.45 | 5322.2549 | 0.1578 | 0.1578 | 55.2272
37.46 | 5323.3408 | 0.1572 | 0.1572 | 55.2273
37.47 | 5324.4893 | 0.1572 | 0.1572 | 55.2275
37.48 | 5325.6846 | 0.1572 | 0.1572 | 55.2277
37.49 | 5326.7783 | 0.1578 | 0.1578 | 55.2278
37.51 | 5328.79 | 0.1578 | 0.1578 | 55.2282
37.52 | 5329.8604 | 0.1578 | 0.1578 | 55.2283
37.53 | 5330.915 | 0.1578 | 0.1578 | 55.2285
37.54 | 5331.9541 | 0.1578 | 0.1578 | 55.2286
37.55 | 5332.9697 | 0.1572 | 0.1572 | 55.2288
37.56 | 5334.2119 | 0.1578 | 0.1578 | 55.229
37.57 | 5335.3369 | 0.1578 | 0.1578 | 55.2291
37.59 | 5337.2002 | 0.1578 | 0.1578 | 55.2295
37.6 | 5338.3564 | 0.1578 | 0.1578 | 55.2296
37.61 | 5339.4424 | 0.1578 | 0.1578 | 55.2298
37.63 | 5341.5479 | 0.1572 | 0.1572 | 55.2302
37.64 | 5342.8213 | 0.1584 | 0.1584 | 55.2303
37.65 | 5344.0088 | 0.1578 | 0.1578 | 55.2305
37.66 | 5345.1807 | 0.1584 | 0.1584 | 55.2307
37.67 | 5346.3682 | 0.1578 | 0.1578 | 55.2308
37.68 | 5347.7588 | 0.1578 | 0.1578 | 55.231
37.69 | 5349.0166 | 0.1578 | 0.1578 | 55.2312
37.7 | 5350.165 | 0.1578 | 0.1578 | 55.2313
37.71 | 5351.3135 | 0.1578 | 0.1578 | 55.2315
37.72 | 5352.5791 | 0.1572 | 0.1572 | 55.2317
37.73 | 5353.7275 | 0.1578 | 0.1578 | 55.2318
37.75 | 5355.501 | 0.1578 | 0.1578 | 55.2322
37.76 | 5356.54 | 0.1578 | 0.1578 | 55.2323
37.77 | 5357.6494 | 0.1572 | 0.1572 | 55.2325
37.79 | 5359.5244 | 0.1578 | 0.1578 | 55.2328
37.81 | 5361.6182 | 0.1578 | 0.1578 | 55.2331
37.82 | 5362.6807 | 0.1578 | 0.1578 | 55.2333
37.83 | 5363.6885 | 0.1584 | 0.1584 | 55.2335
37.84 | 5364.8213 | 0.1578 | 0.1578 | 55.2337
37.85 | 5366.0088 | 0.1578 | 0.1578 | 55.2338
37.86 | 5367.1104 | 0.1578 | 0.1578 | 55.234
37.87 | 5368.2119 | 0.1578 | 0.1578 | 55.2341
37.88 | 5369.3447 | 0.1578 | 0.1578 | 55.2343
37.89 | 5370.5088 | 0.1578 | 0.1578 | 55.2345
37.9 | 5371.7744 | 0.1578 | 0.1578 | 55.2347
37.91 | 5372.9072 | 0.1578 | 0.1578 | 55.2348
37.92 | 5374.0322 | 0.1572 | 0.1572 | 55.235
37.93 | 5375.2275 | 0.1578 | 0.1578 | 55.2352
37.94 | 5376.4697 | 0.1572 | 0.1572 | 55.2353
37.95 | 5377.5322 | 0.1578 | 0.1578 | 55.2355
37.96 | 5378.5791 | 0.1578 | 0.1578 | 55.2357
37.98 | 5380.8018 | 0.1578 | 0.1578 | 55.236
37.99 | 5381.9268 | 0.1578 | 0.1578 | 55.2361
38.01 | 5384.0322 | 0.1578 | 0.1578 | 55.2365
38.02 | 5385.04 | 0.1578 | 0.1578 | 55.2366
38.03 | 5386.126 | 0.1578 | 0.1578 | 55.2368
38.04 | 5387.126 | 0.1578 | 0.1578 | 55.237
38.05 | 5388.2432 | 0.1578 | 0.1578 | 55.2371
38.06 | 5389.4854 | 0.1578 | 0.1578 | 55.2373
38.07 | 5390.7275 | 0.1578 | 0.1578 | 55.2375
38.08 | 5391.8369 | 0.1578 | 0.1578 | 55.2376
38.09 | 5392.8604 | 0.1572 | 0.1572 | 55.2378
38.1 | 5394.0244 | 0.1578 | 0.1578 | 55.238
38.11 | 5395.04 | 0.1578 | 0.1578 | 55.2382
38.12 | 5396.415 | 0.1578 | 0.1578 | 55.2383
38.13 | 5397.5088 | 0.1578 | 0.1578 | 55.2385
38.14 | 5398.5869 | 0.1572 | 0.1572 | 55.2387
38.15 | 5399.7197 | 0.1584 | 0.1584 | 55.2388
38.17 | 5401.6533 | 0.1572 | 0.1572 | 55.2392
38.19 | 5403.626 | 0.1578 | 0.1578 | 55.2395
38.2 | 5404.7041 | 0.1578 | 0.1578 | 55.2397
38.21 | 5405.7822 | 0.1578 | 0.1578 | 55.2398
38.23 | 5407.6729 | 0.1578 | 0.1578 | 55.2401
38.24 | 5408.8057 | 0.1578 | 0.1578 | 55.2403
38.25 | 5409.9619 | 0.1578 | 0.1578 | 55.2405
38.26 | 5411.0557 | 0.1578 | 0.1578 | 55.2406
38.27 | 5412.0791 | 0.1578 | 0.1578 | 55.2408
38.28 | 5413.2588 | 0.1578 | 0.1578 | 55.241
38.29 | 5414.4385 | 0.1578 | 0.1578 | 55.2412
38.3 | 5415.4463 | 0.1578 | 0.1578 | 55.2413
38.31 | 5416.6416 | 0.1578 | 0.1578 | 55.2415
38.32 | 5417.7432 | 0.1578 | 0.1578 | 55.2417
38.33 | 5418.8994 | 0.1578 | 0.1578 | 55.2418
38.34 | 5419.9307 | 0.1578 | 0.1578 | 55.242
38.35 | 5421.0635 | 0.1578 | 0.1578 | 55.2422
38.36 | 5422.2354 | 0.1578 | 0.1578 | 55.2423
38.37 | 5423.4307 | 0.1578 | 0.1578 | 55.2425
38.38 | 5424.5088 | 0.1578 | 0.1578 | 55.2427
38.4 | 5426.6143 | 0.1578 | 0.1578 | 55.243
38.42 | 5428.5479 | 0.1578 | 0.1578 | 55.2433
38.43 | 5429.5947 | 0.1572 | 0.1572 | 55.2435
38.44 | 5430.626 | 0.1578 | 0.1578 | 55.2437
38.46 | 5432.5088 | 0.1578 | 0.1578 | 55.244
38.47 | 5433.5635 | 0.1578 | 0.1578 | 55.2441
38.49 | 5435.626 | 0.1584 | 0.1584 | 55.2445
38.5 | 5436.6807 | 0.1578 | 0.1578 | 55.2446
38.51 | 5437.751 | 0.1578 | 0.1578 | 55.2448
38.52 | 5438.8604 | 0.1578 | 0.1578 | 55.245
38.53 | 5439.9775 | 0.1578 | 0.1578 | 55.2451
38.54 | 5441.0557 | 0.1584 | 0.1584 | 55.2453
38.55 | 5442.3525 | 0.1578 | 0.1578 | 55.2455
38.56 | 5443.5947 | 0.1578 | 0.1578 | 55.2457
38.57 | 5444.751 | 0.1584 | 0.1584 | 55.2458
38.58 | 5446.0557 | 0.1578 | 0.1578 | 55.246
38.59 | 5447.2119 | 0.1584 | 0.1584 | 55.2462
38.6 | 5448.3291 | 0.1578 | 0.1578 | 55.2463
38.61 | 5449.5791 | 0.1578 | 0.1578 | 55.2465
38.62 | 5450.7119 | 0.1584 | 0.1584 | 55.2467
38.63 | 5451.7744 | 0.1584 | 0.1584 | 55.2468
38.64 | 5452.9932 | 0.1578 | 0.1578 | 55.247
38.66 | 5454.9697 | 0.1584 | 0.1584 | 55.2473
38.67 | 5455.9932 | 0.1584 | 0.1584 | 55.2475
38.69 | 5457.9229 | 0.1584 | 0.1584 | 55.2478
38.7 | 5459.0244 | 0.1578 | 0.1578 | 55.248
38.72 | 5461.1572 | 0.1578 | 0.1578 | 55.2483
38.73 | 5462.2275 | 0.1584 | 0.1584 | 55.2485
38.74 | 5463.3213 | 0.1584 | 0.1584 | 55.2486
38.75 | 5464.4541 | 0.1584 | 0.1584 | 55.2488
38.76 | 5465.54 | 0.1584 | 0.1584 | 55.249
38.77 | 5466.6025 | 0.1584 | 0.1584 | 55.2492
38.78 | 5467.749 | 0.1584 | 0.1584 | 55.2493
38.79 | 5469.0068 | 0.1584 | 0.1584 | 55.2495
38.8 | 5470.2881 | 0.1578 | 0.1578 | 55.2497
38.81 | 5471.5146 | 0.159 | 0.159 | 55.2498
38.83 | 5473.8232 | 0.1584 | 0.1584 | 55.2502
38.84 | 5474.9248 | 0.159 | 0.159 | 55.2503
38.85 | 5476.1436 | 0.1584 | 0.1584 | 55.2505
38.86 | 5477.3467 | 0.159 | 0.159 | 55.2507
38.87 | 5478.4639 | 0.159 | 0.159 | 55.2508
38.88 | 5479.5811 | 0.159 | 0.159 | 55.251
38.89 | 5480.6748 | 0.159 | 0.159 | 55.2512
38.9 | 5481.7139 | 0.1584 | 0.1584 | 55.2513
38.91 | 5482.8389 | 0.1596 | 0.1596 | 55.2515
38.92 | 5484.0732 | 0.159 | 0.159 | 55.2516
38.94 | 5486.0342 | 0.159 | 0.159 | 55.252
38.95 | 5487.1748 | 0.159 | 0.159 | 55.2521
38.96 | 5488.2998 | 0.159 | 0.159 | 55.2523
38.97 | 5489.5186 | 0.159 | 0.159 | 55.2525
38.98 | 5490.7373 | 0.159 | 0.159 | 55.2526
38.99 | 5491.8857 | 0.159 | 0.159 | 55.2528
39 | 5492.9873 | 0.159 | 0.159 | 55.253
39.01 | 5494.0967 | 0.159 | 0.159 | 55.2532
39.02 | 5495.2139 | 0.159 | 0.159 | 55.2533
39.03 | 5496.5186 | 0.1596 | 0.1596 | 55.2535
39.04 | 5497.8076 | 0.159 | 0.159 | 55.2537
39.05 | 5498.8545 | 0.159 | 0.159 | 55.2539
39.06 | 5499.9561 | 0.1596 | 0.1596 | 55.254
39.07 | 5501.0967 | 0.159 | 0.159 | 55.2542
39.08 | 5502.1514 | 0.1596 | 0.1596 | 55.2543
39.09 | 5503.1982 | 0.1596 | 0.1596 | 55.2545
39.1 | 5504.2686 | 0.1596 | 0.1596 | 55.2547
39.11 | 5505.3623 | 0.1596 | 0.1596 | 55.2548
39.12 | 5506.3701 | 0.1596 | 0.1596 | 55.255
39.14 | 5508.3467 | 0.1596 | 0.1596 | 55.2553
39.16 | 5510.2139 | 0.1596 | 0.1596 | 55.2556
39.18 | 5512.1631 | 0.1596 | 0.1596 | 55.256
39.2 | 5514.2021 | 0.1596 | 0.1596 | 55.2563
39.21 | 5515.3506 | 0.1596 | 0.1596 | 55.2565
39.22 | 5516.5146 | 0.1596 | 0.1596 | 55.2567
39.23 | 5517.7412 | 0.1596 | 0.1596 | 55.2568
39.24 | 5518.8896 | 0.1596 | 0.1596 | 55.257
39.25 | 5520.1162 | 0.1602 | 0.1602 | 55.2572
39.26 | 5521.2803 | 0.1596 | 0.1596 | 55.2573
39.27 | 5522.5928 | 0.1602 | 0.1602 | 55.2575
39.28 | 5523.8506 | 0.1602 | 0.1602 | 55.2577
39.29 | 5524.96 | 0.1596 | 0.1596 | 55.2578
39.3 | 5525.96 | 0.1602 | 0.1602 | 55.258
39.32 | 5528.0381 | 0.1602 | 0.1602 | 55.2583
39.34 | 5530.0771 | 0.1602 | 0.1602 | 55.2587
39.36 | 5532.1904 | 0.1602 | 0.1602 | 55.259
39.38 | 5534.2021 | 0.1608 | 0.1608 | 55.2593
39.39 | 5535.3818 | 0.1608 | 0.1608 | 55.2595
39.4 | 5536.6865 | 0.1608 | 0.1608 | 55.2596
39.41 | 5537.7725 | 0.1608 | 0.1608 | 55.2598
39.42 | 5538.8818 | 0.1608 | 0.1608 | 55.26
39.43 | 5540.0303 | 0.1608 | 0.1608 | 55.2602
39.44 | 5541.0303 | 0.1608 | 0.1608 | 55.2603
39.45 | 5542.2646 | 0.1608 | 0.1608 | 55.2605
39.46 | 5543.2803 | 0.1608 | 0.1608 | 55.2607
39.47 | 5544.3818 | 0.1608 | 0.1608 | 55.2609
39.48 | 5545.4131 | 0.1614 | 0.1614 | 55.261
39.49 | 5546.4287 | 0.1614 | 0.1614 | 55.2612
39.51 | 5548.2568 | 0.1614 | 0.1614 | 55.2615
39.53 | 5550.0068 | 0.1614 | 0.1614 | 55.2619
39.54 | 5551.0225 | 0.1614 | 0.1614 | 55.262
39.56 | 5552.9912 | 0.1614 | 0.1614 | 55.2623
39.57 | 5554.0381 | 0.1614 | 0.1614 | 55.2625
39.58 | 5555.1396 | 0.1614 | 0.1614 | 55.2627
39.59 | 5556.2334 | 0.1614 | 0.1614 | 55.2628
39.6 | 5557.3896 | 0.1614 | 0.1614 | 55.263
39.61 | 5558.5146 | 0.1614 | 0.1614 | 55.2632
39.62 | 5559.6865 | 0.162 | 0.162 | 55.2633
39.63 | 5560.9678 | 0.1614 | 0.1614 | 55.2635
39.64 | 5562.1631 | 0.162 | 0.162 | 55.2637
39.65 | 5563.3584 | 0.162 | 0.162 | 55.2638
39.66 | 5564.4521 | 0.162 | 0.162 | 55.264
39.68 | 5566.6006 | 0.162 | 0.162 | 55.2644
39.69 | 5567.6943 | 0.162 | 0.162 | 55.2645
39.7 | 5568.8037 | 0.162 | 0.162 | 55.2647
39.71 | 5569.9443 | 0.162 | 0.162 | 55.2649
39.72 | 5570.9678 | 0.1632 | 0.1632 | 55.265
39.73 | 5572.0381 | 0.162 | 0.162 | 55.2652
39.74 | 5573.0537 | 0.1626 | 0.1626 | 55.2654
39.76 | 5575.2021 | 0.1626 | 0.1626 | 55.2657
39.77 | 5576.2881 | 0.1626 | 0.1626 | 55.2659
39.79 | 5578.292 | 0.1626 | 0.1626 | 55.2662
39.8 | 5579.3311 | 0.1626 | 0.1626 | 55.2663
39.81 | 5580.3779 | 0.1632 | 0.1632 | 55.2665
39.82 | 5581.5967 | 0.1626 | 0.1626 | 55.2667
39.83 | 5582.6045 | 0.1626 | 0.1626 | 55.2668
39.84 | 5583.7842 | 0.1632 | 0.1632 | 55.267
39.85 | 5584.9404 | 0.1632 | 0.1632 | 55.2672
39.86 | 5585.9561 | 0.1632 | 0.1632 | 55.2673
39.87 | 5587.0107 | 0.1632 | 0.1632 | 55.2675
39.88 | 5588.1279 | 0.1632 | 0.1632 | 55.2677
39.89 | 5589.292 | 0.1632 | 0.1632 | 55.2679
39.9 | 5590.3545 | 0.1632 | 0.1632 | 55.268
39.91 | 5591.3623 | 0.1632 | 0.1632 | 55.2682
39.92 | 5592.3623 | 0.1632 | 0.1632 | 55.2684
39.93 | 5593.4404 | 0.1632 | 0.1632 | 55.2685
39.95 | 5595.3389 | 0.1632 | 0.1632 | 55.2689
39.96 | 5596.3467 | 0.1638 | 0.1638 | 55.269
39.97 | 5597.4561 | 0.1638 | 0.1638 | 55.2692
39.99 | 5599.0928 | 0.1638 | 0.1638 | 55.2695
40.01 | 5601.21 | 0.165 | 0.165 | 55.2698
40.03 | 5602.9404 | 0.1644 | 0.1644 | 55.2702
40.04 | 5604.0342 | 0.1644 | 0.1644 | 55.2703
40.06 | 5605.9365 | 0.165 | 0.165 | 55.2707
40.07 | 5606.9834 | 0.1638 | 0.1638 | 55.2709
40.08 | 5608.1787 | 0.1644 | 0.1644 | 55.271
40.09 | 5609.3662 | 0.1644 | 0.1644 | 55.2712
40.1 | 5610.4678 | 0.1644 | 0.1644 | 55.2714
40.11 | 5611.5615 | 0.165 | 0.165 | 55.2715
40.12 | 5612.71 | 0.1644 | 0.1644 | 55.2717
40.13 | 5614.1006 | 0.165 | 0.165 | 55.2719
40.14 | 5615.1396 | 0.165 | 0.165 | 55.272
40.15 | 5616.2412 | 0.1644 | 0.1644 | 55.2722
40.16 | 5617.4365 | 0.165 | 0.165 | 55.2724
40.18 | 5619.4287 | 0.1656 | 0.1656 | 55.2727
40.2 | 5621.4443 | 0.165 | 0.165 | 55.273
40.22 | 5623.4795 | 0.165 | 0.165 | 55.2734
40.24 | 5625.4521 | 0.165 | 0.165 | 55.2737
40.25 | 5626.5225 | 0.165 | 0.165 | 55.2739
40.27 | 5628.7725 | 0.165 | 0.165 | 55.2742
40.29 | 5630.917 | 0.165 | 0.165 | 55.2745
40.3 | 5632.0576 | 0.1656 | 0.1656 | 55.2747
40.31 | 5633.167 | 0.1656 | 0.1656 | 55.2748
40.33 | 5635.3037 | 0.1656 | 0.1656 | 55.2752
40.34 | 5636.3584 | 0.1656 | 0.1656 | 55.2754
40.35 | 5637.5225 | 0.1656 | 0.1656 | 55.2755
40.36 | 5638.6084 | 0.1656 | 0.1656 | 55.2757
40.38 | 5640.6475 | 0.1662 | 0.1662 | 55.276
40.39 | 5641.6553 | 0.1656 | 0.1656 | 55.2762
40.4 | 5642.6787 | 0.1662 | 0.1662 | 55.2764
40.41 | 5643.7646 | 0.1662 | 0.1662 | 55.2765
40.43 | 5645.6045 | 0.1662 | 0.1662 | 55.2768
40.45 | 5647.374 | 0.1662 | 0.1662 | 55.2772
40.47 | 5649.3584 | 0.1662 | 0.1662 | 55.2775
40.48 | 5650.3896 | 0.1662 | 0.1662 | 55.2777
40.49 | 5651.4131 | 0.1656 | 0.1656 | 55.2778
40.5 | 5652.499 | 0.1668 | 0.1668 | 55.278
40.52 | 5654.5889 | 0.1668 | 0.1668 | 55.2783
40.53 | 5655.7842 | 0.1662 | 0.1662 | 55.2785
40.54 | 5657.0264 | 0.1662 | 0.1662 | 55.2787
40.55 | 5658.1826 | 0.1668 | 0.1668 | 55.2788
40.56 | 5659.292 | 0.1662 | 0.1662 | 55.279
40.57 | 5660.4014 | 0.1668 | 0.1668 | 55.2792
40.58 | 5661.4873 | 0.1668 | 0.1668 | 55.2794
40.59 | 5662.6357 | 0.1668 | 0.1668 | 55.2795
40.6 | 5663.6826 | 0.1668 | 0.1668 | 55.2797
40.61 | 5664.7998 | 0.1668 | 0.1668 | 55.2799
40.62 | 5666.0576 | 0.1668 | 0.1668 | 55.28
40.63 | 5667.1436 | 0.1668 | 0.1668 | 55.2802
40.64 | 5668.2295 | 0.1668 | 0.1668 | 55.2803
40.65 | 5669.3389 | 0.1668 | 0.1668 | 55.2805
40.66 | 5670.417 | 0.1668 | 0.1668 | 55.2807
40.67 | 5671.5654 | 0.1668 | 0.1668 | 55.2808
40.68 | 5672.5732 | 0.1668 | 0.1668 | 55.281
40.69 | 5673.6123 | 0.1668 | 0.1668 | 55.2812
40.71 | 5675.6279 | 0.1668 | 0.1668 | 55.2815
40.73 | 5677.6631 | 0.1668 | 0.1668 | 55.2818
40.75 | 5679.624 | 0.1674 | 0.1674 | 55.2822
40.76 | 5680.9287 | 0.1668 | 0.1668 | 55.2823
40.77 | 5681.9912 | 0.1674 | 0.1674 | 55.2825
40.78 | 5683.2803 | 0.1668 | 0.1668 | 55.2827
40.79 | 5684.3896 | 0.1674 | 0.1674 | 55.2829
40.8 | 5685.6475 | 0.1674 | 0.1674 | 55.283
40.81 | 5686.7803 | 0.1674 | 0.1674 | 55.2832
40.82 | 5687.9053 | 0.1674 | 0.1674 | 55.2834
40.83 | 5688.9834 | 0.1674 | 0.1674 | 55.2835
40.84 | 5690.2334 | 0.1674 | 0.1674 | 55.2837
40.85 | 5691.46 | 0.1674 | 0.1674 | 55.2838
40.86 | 5692.4834 | 0.1674 | 0.1674 | 55.284
40.87 | 5693.5693 | 0.1674 | 0.1674 | 55.2842
40.89 | 5695.6045 | 0.168 | 0.168 | 55.2845
40.91 | 5697.6865 | 0.1674 | 0.1674 | 55.2848
40.93 | 5699.6475 | 0.1674 | 0.1674 | 55.2852
40.95 | 5701.6084 | 0.1674 | 0.1674 | 55.2855
40.96 | 5702.6865 | 0.1674 | 0.1674 | 55.2857
40.97 | 5703.7646 | 0.168 | 0.168 | 55.2858
40.98 | 5704.8506 | 0.168 | 0.168 | 55.286
40.99 | 5705.9053 | 0.168 | 0.168 | 55.2862
41 | 5707.2178 | 0.168 | 0.168 | 55.2863
41.02 | 5709.2373 | 0.168 | 0.168 | 55.2867
41.03 | 5710.4092 | 0.168 | 0.168 | 55.2869
41.04 | 5711.6123 | 0.168 | 0.168 | 55.287
41.06 | 5713.5967 | 0.1686 | 0.1686 | 55.2874
41.08 | 5715.4912 | 0.168 | 0.168 | 55.2877
41.1 | 5717.3271 | 0.1686 | 0.1686 | 55.288
41.12 | 5719.3467 | 0.1686 | 0.1686 | 55.2883
41.13 | 5720.4482 | 0.1686 | 0.1686 | 55.2885
41.14 | 5721.4561 | 0.1686 | 0.1686 | 55.2887
41.15 | 5722.6904 | 0.1686 | 0.1686 | 55.2888
41.16 | 5723.7686 | 0.1686 | 0.1686 | 55.289
41.17 | 5724.9639 | 0.1686 | 0.1686 | 55.2892
41.18 | 5726.1045 | 0.1686 | 0.1686 | 55.2893
41.19 | 5727.3467 | 0.1692 | 0.1692 | 55.2895
41.2 | 5728.4248 | 0.1686 | 0.1686 | 55.2897
41.21 | 5729.6748 | 0.1692 | 0.1692 | 55.2898
41.22 | 5730.8076 | 0.1692 | 0.1692 | 55.29
41.23 | 5731.9014 | 0.1698 | 0.1698 | 55.2902
41.24 | 5732.9873 | 0.1692 | 0.1692 | 55.2903
41.25 | 5733.9873 | 0.1692 | 0.1692 | 55.2905
41.26 | 5735.0342 | 0.1698 | 0.1698 | 55.2907
41.27 | 5736.1904 | 0.1698 | 0.1698 | 55.2909
41.28 | 5737.3389 | 0.1698 | 0.1698 | 55.291
41.3 | 5739.4561 | 0.1692 | 0.1692 | 55.2914
41.32 | 5741.4326 | 0.1698 | 0.1698 | 55.2917
41.33 | 5742.4326 | 0.1698 | 0.1698 | 55.2919
41.34 | 5743.4639 | 0.1698 | 0.1698 | 55.292
41.35 | 5744.4795 | 0.1698 | 0.1698 | 55.2922
41.36 | 5745.5967 | 0.1704 | 0.1704 | 55.2923
41.37 | 5746.6201 | 0.1692 | 0.1692 | 55.2925
41.39 | 5748.5928 | 0.1698 | 0.1698 | 55.2928
41.4 | 5749.6553 | 0.1704 | 0.1704 | 55.293
41.41 | 5750.7881 | 0.1704 | 0.1704 | 55.2932
41.42 | 5752.0459 | 0.1698 | 0.1698 | 55.2933
41.43 | 5753.1318 | 0.1704 | 0.1704 | 55.2935
41.44 | 5754.2178 | 0.1704 | 0.1704 | 55.2937
41.45 | 5755.335 | 0.1704 | 0.1704 | 55.2939
41.47 | 5757.4365 | 0.1704 | 0.1704 | 55.2942
41.48 | 5758.5693 | 0.1704 | 0.1704 | 55.2943
41.49 | 5759.8584 | 0.1704 | 0.1704 | 55.2945
41.51 | 5761.8311 | 0.1704 | 0.1704 | 55.2949
41.53 | 5763.8818 | 0.171 | 0.171 | 55.2952
41.54 | 5765.0537 | 0.1698 | 0.1698 | 55.2953
41.56 | 5767.1436 | 0.1704 | 0.1704 | 55.2957
41.58 | 5769.0107 | 0.171 | 0.171 | 55.296
41.6 | 5770.9756 | 0.1704 | 0.1704 | 55.2963
41.61 | 5772.0303 | 0.1704 | 0.1704 | 55.2965
41.62 | 5773.249 | 0.171 | 0.171 | 55.2966
41.63 | 5774.4287 | 0.1704 | 0.1704 | 55.2968
41.64 | 5775.4365 | 0.171 | 0.171 | 55.297
41.65 | 5776.6162 | 0.171 | 0.171 | 55.2971
41.66 | 5777.835 | 0.171 | 0.171 | 55.2973
41.67 | 5779.1631 | 0.171 | 0.171 | 55.2975
41.68 | 5780.3428 | 0.171 | 0.171 | 55.2977
41.69 | 5781.4678 | 0.171 | 0.171 | 55.2978
41.7 | 5782.6709 | 0.171 | 0.171 | 55.298
41.71 | 5783.9521 | 0.1704 | 0.1704 | 55.2982
41.72 | 5785.0537 | 0.171 | 0.171 | 55.2983
41.74 | 5787.1748 | 0.171 | 0.171 | 55.2987
41.75 | 5788.2061 | 0.171 | 0.171 | 55.2988
41.77 | 5790.1318 | 0.171 | 0.171 | 55.2992
41.78 | 5791.1396 | 0.171 | 0.171 | 55.2993
41.79 | 5792.2412 | 0.171 | 0.171 | 55.2995
41.81 | 5793.9873 | 0.171 | 0.171 | 55.2998
41.83 | 5795.874 | 0.1716 | 0.1716 | 55.3001
41.85 | 5797.999 | 0.1716 | 0.1716 | 55.3005
41.86 | 5799.0693 | 0.171 | 0.171 | 55.3006
41.88 | 5800.9404 | 0.1716 | 0.1716 | 55.301
41.89 | 5802.0654 | 0.1716 | 0.1716 | 55.3012
41.9 | 5803.2295 | 0.1716 | 0.1716 | 55.3013
41.91 | 5804.3857 | 0.1716 | 0.1716 | 55.3015
41.92 | 5805.4404 | 0.1716 | 0.1716 | 55.3017
41.93 | 5806.5654 | 0.1716 | 0.1716 | 55.3018
41.94 | 5807.6357 | 0.1716 | 0.1716 | 55.302
41.96 | 5809.6592 | 0.1716 | 0.1716 | 55.3023
41.97 | 5810.8389 | 0.1716 | 0.1716 | 55.3025
41.98 | 5811.9873 | 0.1716 | 0.1716 | 55.3027
42 | 5813.9092 | 0.1716 | 0.1716 | 55.303
42.01 | 5815.0889 | 0.1716 | 0.1716 | 55.3032
42.02 | 5816.2451 | 0.1716 | 0.1716 | 55.3033
42.03 | 5817.3545 | 0.1716 | 0.1716 | 55.3035
42.04 | 5818.4326 | 0.1722 | 0.1722 | 55.3036
42.05 | 5819.542 | 0.1722 | 0.1722 | 55.3038
42.06 | 5820.5967 | 0.1716 | 0.1716 | 55.304
42.07 | 5821.6201 | 0.1722 | 0.1722 | 55.3041
42.08 | 5822.6357 | 0.1722 | 0.1722 | 55.3043
42.09 | 5823.8467 | 0.1722 | 0.1722 | 55.3045
42.1 | 5825.0264 | 0.1716 | 0.1716 | 55.3046
42.12 | 5827.0615 | 0.1722 | 0.1722 | 55.305
42.13 | 5828.1396 | 0.1722 | 0.1722 | 55.3052
42.14 | 5829.2646 | 0.1722 | 0.1722 | 55.3053
42.15 | 5830.4053 | 0.1722 | 0.1722 | 55.3055
42.16 | 5831.5146 | 0.1722 | 0.1722 | 55.3057
42.17 | 5832.5537 | 0.1722 | 0.1722 | 55.3058
42.18 | 5833.7021 | 0.1722 | 0.1722 | 55.306
42.2 | 5835.8115 | 0.1722 | 0.1722 | 55.3063
42.21 | 5837.0225 | 0.1728 | 0.1728 | 55.3065
42.22 | 5838.0381 | 0.1728 | 0.1728 | 55.3067
42.23 | 5839.0459 | 0.1722 | 0.1722 | 55.3068
42.25 | 5840.792 | 0.1722 | 0.1722 | 55.3072
42.26 | 5841.8232 | 0.1728 | 0.1728 | 55.3073
42.27 | 5842.8467 | 0.1728 | 0.1728 | 55.3075
42.29 | 5844.8232 | 0.1728 | 0.1728 | 55.3078
42.31 | 5846.7021 | 0.1728 | 0.1728 | 55.3081
42.32 | 5847.8975 | 0.1728 | 0.1728 | 55.3083
42.33 | 5848.9053 | 0.1728 | 0.1728 | 55.3085
42.34 | 5850.085 | 0.1728 | 0.1728 | 55.3087
42.35 | 5851.2178 | 0.1728 | 0.1728 | 55.3088
42.36 | 5852.3896 | 0.1734 | 0.1734 | 55.309
42.37 | 5853.5771 | 0.1728 | 0.1728 | 55.3092
42.38 | 5854.6318 | 0.1734 | 0.1734 | 55.3093
42.39 | 5855.7178 | 0.1734 | 0.1734 | 55.3095
42.4 | 5856.7803 | 0.1734 | 0.1734 | 55.3097
42.42 | 5858.6084 | 0.1728 | 0.1728 | 55.31
42.43 | 5859.7256 | 0.1734 | 0.1734 | 55.3102
42.45 | 5861.6943 | 0.1734 | 0.1734 | 55.3105
42.47 | 5863.46 | 0.1728 | 0.1728 | 55.3108
42.48 | 5864.5615 | 0.1734 | 0.1734 | 55.311
42.5 | 5866.4834 | 0.1734 | 0.1734 | 55.3113
42.51 | 5867.6006 | 0.174 | 0.174 | 55.3115
42.52 | 5868.7803 | 0.1734 | 0.1734 | 55.3116
42.53 | 5869.8818 | 0.174 | 0.174 | 55.3118
42.54 | 5871.1084 | 0.174 | 0.174 | 55.312
42.55 | 5872.2178 | 0.1734 | 0.1734 | 55.3121
42.56 | 5873.5771 | 0.1734 | 0.1734 | 55.3123
42.57 | 5874.8818 | 0.174 | 0.174 | 55.3125
42.58 | 5876.0928 | 0.174 | 0.174 | 55.3126
42.59 | 5877.4365 | 0.174 | 0.174 | 55.3128
42.6 | 5878.5068 | 0.174 | 0.174 | 55.313
42.61 | 5879.5381 | 0.174 | 0.174 | 55.3132
42.62 | 5880.7412 | 0.174 | 0.174 | 55.3133
42.63 | 5881.8037 | 0.174 | 0.174 | 55.3135
42.64 | 5882.9756 | 0.174 | 0.174 | 55.3137
42.65 | 5884.1865 | 0.174 | 0.174 | 55.3138
42.66 | 5885.335 | 0.174 | 0.174 | 55.314
42.68 | 5887.3311 | 0.174 | 0.174 | 55.3143
42.7 | 5889.3975 | 0.174 | 0.174 | 55.3146
42.71 | 5890.6318 | 0.174 | 0.174 | 55.3148
42.73 | 5892.5186 | 0.174 | 0.174 | 55.3151
42.75 | 5894.5342 | 0.1746 | 0.1746 | 55.3155
42.77 | 5896.4365 | 0.1746 | 0.1746 | 55.3158
42.78 | 5897.4834 | 0.1746 | 0.1746 | 55.316
42.79 | 5898.6865 | 0.1752 | 0.1752 | 55.3162
42.81 | 5900.7529 | 0.1746 | 0.1746 | 55.3165
42.82 | 5901.9404 | 0.1752 | 0.1752 | 55.3167
42.83 | 5903.1982 | 0.1746 | 0.1746 | 55.3168
42.84 | 5904.3779 | 0.1752 | 0.1752 | 55.317
42.85 | 5905.5186 | 0.1746 | 0.1746 | 55.3172
42.87 | 5907.5303 | 0.1752 | 0.1752 | 55.3175
42.89 | 5909.3779 | 0.1752 | 0.1752 | 55.3178
42.9 | 5910.4092 | 0.1752 | 0.1752 | 55.318
42.92 | 5912.1475 | 0.1758 | 0.1758 | 55.3183
42.94 | 5913.9521 | 0.1752 | 0.1752 | 55.3187
42.96 | 5915.7568 | 0.1758 | 0.1758 | 55.319
42.97 | 5916.8584 | 0.1758 | 0.1758 | 55.3191
42.98 | 5917.999 | 0.1758 | 0.1758 | 55.3193
42.99 | 5919.2881 | 0.1758 | 0.1758 | 55.3195
43 | 5920.3271 | 0.1758 | 0.1758 | 55.3196
43.01 | 5921.585 | 0.1758 | 0.1758 | 55.3198
43.02 | 5922.71 | 0.1764 | 0.1764 | 55.32
43.03 | 5924.0381 | 0.1758 | 0.1758 | 55.3202
43.04 | 5925.1943 | 0.1764 | 0.1764 | 55.3203
43.05 | 5926.4131 | 0.1764 | 0.1764 | 55.3205
43.06 | 5927.624 | 0.1764 | 0.1764 | 55.3207
43.07 | 5928.7725 | 0.1764 | 0.1764 | 55.3208
43.08 | 5929.8896 | 0.1764 | 0.1764 | 55.321
43.1 | 5931.9834 | 0.1764 | 0.1764 | 55.3213
43.11 | 5933.0068 | 0.1764 | 0.1764 | 55.3215
43.12 | 5934.0068 | 0.1764 | 0.1764 | 55.3217
43.14 | 5935.9287 | 0.177 | 0.177 | 55.322
43.15 | 5936.9678 | 0.1764 | 0.1764 | 55.3222
43.17 | 5938.8779 | 0.1764 | 0.1764 | 55.3225
43.18 | 5939.9326 | 0.177 | 0.177 | 55.3226
43.19 | 5941.0186 | 0.177 | 0.177 | 55.3228
43.2 | 5942.167 | 0.177 | 0.177 | 55.323
43.21 | 5943.3389 | 0.177 | 0.177 | 55.3231
43.22 | 5944.417 | 0.177 | 0.177 | 55.3233
43.24 | 5946.3701 | 0.177 | 0.177 | 55.3237
43.25 | 5947.5342 | 0.177 | 0.177 | 55.3238
43.26 | 5948.6436 | 0.177 | 0.177 | 55.324
43.28 | 5950.5771 | 0.177 | 0.177 | 55.3243
43.29 | 5951.6631 | 0.177 | 0.177 | 55.3245
43.31 | 5953.585 | 0.177 | 0.177 | 55.3249
43.32 | 5954.5928 | 0.177 | 0.177 | 55.325
43.33 | 5955.7646 | 0.177 | 0.177 | 55.3252
43.35 | 5957.624 | 0.1776 | 0.1776 | 55.3255
43.36 | 5958.6475 | 0.1782 | 0.1782 | 55.3257
43.37 | 5959.71 | 0.1776 | 0.1776 | 55.3258
43.38 | 5960.7803 | 0.1776 | 0.1776 | 55.326
43.39 | 5961.8584 | 0.1776 | 0.1776 | 55.3262
43.4 | 5962.9053 | 0.1782 | 0.1782 | 55.3263
43.42 | 5964.8662 | 0.1782 | 0.1782 | 55.3267
43.43 | 5965.96 | 0.1782 | 0.1782 | 55.3268
43.44 | 5967.1475 | 0.1782 | 0.1782 | 55.327
43.45 | 5968.4131 | 0.1782 | 0.1782 | 55.3272
43.46 | 5969.4365 | 0.1782 | 0.1782 | 55.3273
43.47 | 5970.5459 | 0.1782 | 0.1782 | 55.3275
43.48 | 5971.6006 | 0.1782 | 0.1782 | 55.3277
43.49 | 5972.7412 | 0.1782 | 0.1782 | 55.3278
43.5 | 5973.9053 | 0.1782 | 0.1782 | 55.328
43.51 | 5975.0303 | 0.1782 | 0.1782 | 55.3282
43.52 | 5976.2725 | 0.1782 | 0.1782 | 55.3284
43.54 | 5978.2764 | 0.1788 | 0.1788 | 55.3287
43.56 | 5980.3662 | 0.1788 | 0.1788 | 55.329
43.58 | 5982.5029 | 0.1788 | 0.1788 | 55.3293
43.6 | 5984.4248 | 0.1788 | 0.1788 | 55.3297
43.61 | 5985.6436 | 0.1788 | 0.1788 | 55.3298
43.63 | 5987.8311 | 0.1788 | 0.1788 | 55.3302
43.65 | 5989.8545 | 0.1788 | 0.1788 | 55.3305
43.66 | 5990.8545 | 0.1788 | 0.1788 | 55.3307
43.67 | 5991.9404 | 0.1794 | 0.1794 | 55.3308
43.69 | 5993.9209 | 0.1794 | 0.1794 | 55.3312
43.7 | 5994.999 | 0.1794 | 0.1794 | 55.3313
43.71 | 5996.0459 | 0.1794 | 0.1794 | 55.3315
43.72 | 5997.1631 | 0.1794 | 0.1794 | 55.3317
43.73 | 5998.1865 | 0.1794 | 0.1794 | 55.3319
43.74 | 5999.2256 | 0.1794 | 0.1794 | 55.332
43.75 | 6000.2646 | 0.1794 | 0.1794 | 55.3322
43.76 | 6001.2646 | 0.1794 | 0.1794 | 55.3324
43.77 | 6002.4131 | 0.1794 | 0.1794 | 55.3325
43.79 | 6004.3569 | 0.18 | 0.18 | 55.3329
43.81 | 6006.2358 | 0.18 | 0.18 | 55.3332
43.83 | 6007.9741 | 0.18 | 0.18 | 55.3335
43.84 | 6009.0288 | 0.18 | 0.18 | 55.3337
43.86 | 6011.0952 | 0.18 | 0.18 | 55.334
43.88 | 6013.103 | 0.18 | 0.18 | 55.3343
43.89 | 6014.1265 | 0.18 | 0.18 | 55.3345
43.91 | 6016.1577 | 0.18 | 0.18 | 55.3349
43.92 | 6017.1655 | 0.1806 | 0.1806 | 55.335
43.93 | 6018.3218 | 0.18 | 0.18 | 55.3352
43.94 | 6019.3218 | 0.1806 | 0.1806 | 55.3354
43.95 | 6020.3999 | 0.1806 | 0.1806 | 55.3355
43.97 | 6022.4351 | 0.1806 | 0.1806 | 55.3359
43.98 | 6023.5054 | 0.1806 | 0.1806 | 55.336
43.99 | 6024.7554 | 0.1806 | 0.1806 | 55.3362
44.01 | 6026.6616 | 0.1806 | 0.1806 | 55.3365
44.02 | 6027.7554 | 0.1806 | 0.1806 | 55.3367
44.03 | 6028.7788 | 0.1806 | 0.1806 | 55.3369
44.05 | 6030.8452 | 0.1806 | 0.1806 | 55.3372
44.06 | 6031.8608 | 0.1812 | 0.1812 | 55.3374
44.08 | 6033.9116 | 0.1812 | 0.1812 | 55.3377
44.09 | 6034.9351 | 0.1806 | 0.1806 | 55.3378
44.1 | 6036.1929 | 0.1812 | 0.1812 | 55.338
44.11 | 6037.3413 | 0.1812 | 0.1812 | 55.3382
44.12 | 6038.4272 | 0.1812 | 0.1812 | 55.3383
44.13 | 6039.646 | 0.1812 | 0.1812 | 55.3385
44.14 | 6040.8022 | 0.1812 | 0.1812 | 55.3387
44.15 | 6041.8804 | 0.1812 | 0.1812 | 55.3389
44.16 | 6042.9663 | 0.1812 | 0.1812 | 55.339
44.17 | 6043.9976 | 0.1812 | 0.1812 | 55.3392
44.19 | 6046.0405 | 0.1812 | 0.1812 | 55.3395
44.21 | 6048.021 | 0.1818 | 0.1818 | 55.3399
44.23 | 6049.7788 | 0.1818 | 0.1818 | 55.3402
44.25 | 6051.689 | 0.1818 | 0.1818 | 55.3405
44.26 | 6052.7046 | 0.1818 | 0.1818 | 55.3407
44.27 | 6053.7124 | 0.1818 | 0.1818 | 55.3408
44.28 | 6054.8374 | 0.1818 | 0.1818 | 55.341
44.3 | 6056.8726 | 0.1818 | 0.1818 | 55.3413
44.32 | 6058.8726 | 0.1824 | 0.1824 | 55.3417
44.34 | 6060.8022 | 0.1818 | 0.1818 | 55.342
44.35 | 6061.8257 | 0.1824 | 0.1824 | 55.3422
44.36 | 6062.8413 | 0.1824 | 0.1824 | 55.3424
44.37 | 6063.9116 | 0.1818 | 0.1818 | 55.3425
44.39 | 6065.9585 | 0.1824 | 0.1824 | 55.3429
44.4 | 6066.9585 | 0.1824 | 0.1824 | 55.343
44.41 | 6068.0444 | 0.1824 | 0.1824 | 55.3432
44.43 | 6070.1304 | 0.1824 | 0.1824 | 55.3435
44.45 | 6072.0054 | 0.183 | 0.183 | 55.3439
44.47 | 6074.0366 | 0.183 | 0.183 | 55.3442
44.49 | 6075.8218 | 0.183 | 0.183 | 55.3445
44.51 | 6077.6968 | 0.183 | 0.183 | 55.3448
44.53 | 6079.5757 | 0.183 | 0.183 | 55.3452
44.54 | 6080.6382 | 0.183 | 0.183 | 55.3453
44.55 | 6081.7632 | 0.1836 | 0.1836 | 55.3455
44.56 | 6082.9897 | 0.1836 | 0.1836 | 55.3457
44.57 | 6084.021 | 0.1836 | 0.1836 | 55.3458
44.58 | 6085.0757 | 0.1836 | 0.1836 | 55.346
44.59 | 6086.1772 | 0.1836 | 0.1836 | 55.3462
44.6 | 6087.3413 | 0.1836 | 0.1836 | 55.3464
44.61 | 6088.5054 | 0.1836 | 0.1836 | 55.3465
44.62 | 6089.7319 | 0.1836 | 0.1836 | 55.3467
44.63 | 6090.9272 | 0.1836 | 0.1836 | 55.3469
44.64 | 6092.0679 | 0.1836 | 0.1836 | 55.347
44.65 | 6093.2085 | 0.1836 | 0.1836 | 55.3472
44.67 | 6095.0249 | 0.1836 | 0.1836 | 55.3475
44.69 | 6096.9585 | 0.1836 | 0.1836 | 55.3478
44.71 | 6098.8257 | 0.1836 | 0.1836 | 55.3482
44.73 | 6100.814 | 0.1842 | 0.1842 | 55.3485
44.74 | 6101.9155 | 0.1842 | 0.1842 | 55.3487
44.76 | 6103.939 | 0.1842 | 0.1842 | 55.349
44.77 | 6105.0093 | 0.1842 | 0.1842 | 55.3492
44.79 | 6106.8726 | 0.1842 | 0.1842 | 55.3495
44.8 | 6107.8726 | 0.1842 | 0.1842 | 55.3497
44.81 | 6108.9351 | 0.1842 | 0.1842 | 55.3498
44.82 | 6110.0366 | 0.1842 | 0.1842 | 55.35
44.84 | 6111.9194 | 0.1842 | 0.1842 | 55.3504
44.85 | 6113.0522 | 0.1842 | 0.1842 | 55.3505
44.86 | 6114.0835 | 0.1842 | 0.1842 | 55.3507
44.88 | 6116.1851 | 0.1842 | 0.1842 | 55.351
44.89 | 6117.271 | 0.1842 | 0.1842 | 55.3512
44.9 | 6118.3179 | 0.1842 | 0.1842 | 55.3513
44.91 | 6119.3569 | 0.1842 | 0.1842 | 55.3515
44.93 | 6121.3296 | 0.1842 | 0.1842 | 55.3518
44.94 | 6122.3296 | 0.1842 | 0.1842 | 55.352
44.96 | 6124.189 | 0.1842 | 0.1842 | 55.3523
44.97 | 6125.3687 | 0.1848 | 0.1848 | 55.3525
44.99 | 6127.3491 | 0.1842 | 0.1842 | 55.3528
45.01 | 6129.2046 | 0.1848 | 0.1848 | 55.3532
45.03 | 6131.1733 | 0.1848 | 0.1848 | 55.3535
45.05 | 6132.9976 | 0.1848 | 0.1848 | 55.3539
45.06 | 6134.1538 | 0.1848 | 0.1848 | 55.354
45.08 | 6136.0718 | 0.1842 | 0.1842 | 55.3544
45.09 | 6137.1655 | 0.1842 | 0.1842 | 55.3545
45.1 | 6138.3687 | 0.1848 | 0.1848 | 55.3547
45.12 | 6140.2593 | 0.1842 | 0.1842 | 55.355
45.14 | 6142.1812 | 0.1848 | 0.1848 | 55.3553
45.15 | 6143.189 | 0.1848 | 0.1848 | 55.3555
45.17 | 6145.2202 | 0.1842 | 0.1842 | 55.3558
45.18 | 6146.2358 | 0.1848 | 0.1848 | 55.356
45.2 | 6147.978 | 0.1848 | 0.1848 | 55.3563
45.21 | 6149.0327 | 0.1836 | 0.1836 | 55.3565
45.22 | 6150.1499 | 0.1848 | 0.1848 | 55.3567
45.24 | 6152.1265 | 0.1842 | 0.1842 | 55.357
45.25 | 6153.1968 | 0.1842 | 0.1842 | 55.3572
45.27 | 6155.1147 | 0.1854 | 0.1854 | 55.3575
45.28 | 6156.2085 | 0.1842 | 0.1842 | 55.3577
45.29 | 6157.3491 | 0.1842 | 0.1842 | 55.3578
45.3 | 6158.5444 | 0.1848 | 0.1848 | 55.358
45.31 | 6159.6772 | 0.1848 | 0.1848 | 55.3582
45.32 | 6160.7007 | 0.1848 | 0.1848 | 55.3583
45.33 | 6161.9272 | 0.1848 | 0.1848 | 55.3585
45.34 | 6162.9663 | 0.1848 | 0.1848 | 55.3587
45.36 | 6164.9819 | 0.1848 | 0.1848 | 55.359
45.38 | 6166.9116 | 0.1848 | 0.1848 | 55.3593
45.4 | 6168.7554 | 0.1848 | 0.1848 | 55.3597
45.41 | 6169.771 | 0.1848 | 0.1848 | 55.3598
45.43 | 6171.4937 | 0.1848 | 0.1848 | 55.3602
45.44 | 6172.603 | 0.1854 | 0.1854 | 55.3603
45.45 | 6173.7437 | 0.1842 | 0.1842 | 55.3605
45.46 | 6174.8452 | 0.1848 | 0.1848 | 55.3607
45.47 | 6175.939 | 0.1848 | 0.1848 | 55.3608
45.48 | 6177.0171 | 0.1848 | 0.1848 | 55.361
45.49 | 6178.1733 | 0.186 | 0.186 | 55.3612
45.5 | 6179.2046 | 0.1836 | 0.1836 | 55.3614
45.51 | 6180.2358 | 0.186 | 0.186 | 55.3615
45.52 | 6181.4468 | 0.1848 | 0.1848 | 55.3617
45.53 | 6182.564 | 0.1848 | 0.1848 | 55.3618
45.55 | 6184.3726 | 0.1848 | 0.1848 | 55.3622
45.56 | 6185.4116 | 0.1854 | 0.1854 | 55.3623
45.57 | 6186.4194 | 0.1848 | 0.1848 | 55.3625
45.59 | 6188.1655 | 0.1848 | 0.1848 | 55.3628
45.6 | 6189.2749 | 0.1848 | 0.1848 | 55.363
45.62 | 6191.1733 | 0.1854 | 0.1854 | 55.3633
45.64 | 6193.0132 | 0.1848 | 0.1848 | 55.3636
45.65 | 6194.0522 | 0.1854 | 0.1854 | 55.3638
45.66 | 6195.0991 | 0.1848 | 0.1848 | 55.364
45.67 | 6196.146 | 0.1854 | 0.1854 | 55.3641
45.68 | 6197.1538 | 0.1854 | 0.1854 | 55.3643
45.69 | 6198.2007 | 0.1854 | 0.1854 | 55.3645
45.71 | 6200.0796 | 0.1848 | 0.1848 | 55.3648
45.72 | 6201.1108 | 0.186 | 0.186 | 55.365
45.73 | 6202.2827 | 0.1854 | 0.1854 | 55.3652
45.74 | 6203.3218 | 0.1854 | 0.1854 | 55.3653
45.75 | 6204.4468 | 0.186 | 0.186 | 55.3655
45.77 | 6206.1772 | 0.186 | 0.186 | 55.3658
45.79 | 6208.0405 | 0.186 | 0.186 | 55.3662
45.81 | 6209.8257 | 0.1854 | 0.1854 | 55.3665
45.83 | 6211.4116 | 0.186 | 0.186 | 55.3668
45.85 | 6213.2671 | 0.186 | 0.186 | 55.3671
45.87 | 6215.2944 | 0.186 | 0.186 | 55.3675
45.89 | 6217.146 | 0.186 | 0.186 | 55.3678
45.9 | 6218.1851 | 0.186 | 0.186 | 55.368
45.91 | 6219.3491 | 0.186 | 0.186 | 55.3682
45.92 | 6220.3569 | 0.1866 | 0.1866 | 55.3683
45.93 | 6221.4585 | 0.186 | 0.186 | 55.3685
45.94 | 6222.5835 | 0.186 | 0.186 | 55.3687
45.96 | 6224.6694 | 0.1866 | 0.1866 | 55.369
45.97 | 6225.7944 | 0.1866 | 0.1866 | 55.3692
45.99 | 6227.9155 | 0.186 | 0.186 | 55.3695
46 | 6228.939 | 0.1866 | 0.1866 | 55.3697
46.01 | 6229.9546 | 0.1872 | 0.1872 | 55.3698
46.03 | 6231.7866 | 0.1866 | 0.1866 | 55.3702
46.05 | 6233.5366 | 0.1872 | 0.1872 | 55.3705
46.07 | 6235.1499 | 0.1866 | 0.1866 | 55.3708
46.08 | 6236.2515 | 0.1866 | 0.1866 | 55.371
46.09 | 6237.2827 | 0.1872 | 0.1872 | 55.3711
46.1 | 6238.3296 | 0.1872 | 0.1872 | 55.3713
46.12 | 6240.3804 | 0.1872 | 0.1872 | 55.3717
46.13 | 6241.4897 | 0.1872 | 0.1872 | 55.3718
46.14 | 6242.6304 | 0.1872 | 0.1872 | 55.372
46.15 | 6243.8179 | 0.1872 | 0.1872 | 55.3722
46.16 | 6244.9507 | 0.1872 | 0.1872 | 55.3723
46.17 | 6245.9976 | 0.1878 | 0.1878 | 55.3725
46.19 | 6247.8647 | 0.1878 | 0.1878 | 55.3728
46.21 | 6249.8218 | 0.1878 | 0.1878 | 55.3732
46.23 | 6251.6499 | 0.1878 | 0.1878 | 55.3735
46.25 | 6253.4116 | 0.1878 | 0.1878 | 55.3738
46.27 | 6255.1655 | 0.1878 | 0.1878 | 55.3742
46.29 | 6256.7163 | 0.1878 | 0.1878 | 55.3745
46.3 | 6257.8335 | 0.1878 | 0.1878 | 55.3746
46.32 | 6259.5405 | 0.1878 | 0.1878 | 55.375
46.33 | 6260.5562 | 0.1884 | 0.1884 | 55.3752
46.35 | 6262.4429 | 0.1884 | 0.1884 | 55.3755
46.37 | 6264.4624 | 0.1884 | 0.1884 | 55.3758
46.38 | 6265.6733 | 0.189 | 0.189 | 55.376
46.39 | 6266.7749 | 0.189 | 0.189 | 55.3762
46.41 | 6268.6851 | 0.1884 | 0.1884 | 55.3765
46.42 | 6269.6851 | 0.1896 | 0.1896 | 55.3767
46.44 | 6271.521 | 0.189 | 0.189 | 55.377
46.45 | 6272.5366 | 0.189 | 0.189 | 55.3772
46.47 | 6274.271 | 0.189 | 0.189 | 55.3775
46.49 | 6276.0757 | 0.189 | 0.189 | 55.3778
46.51 | 6277.9468 | 0.1896 | 0.1896 | 55.3782
46.52 | 6278.9624 | 0.1896 | 0.1896 | 55.3783
46.54 | 6280.7241 | 0.1896 | 0.1896 | 55.3786
46.56 | 6282.8296 | 0.1896 | 0.1896 | 55.379
46.57 | 6283.9233 | 0.1902 | 0.1902 | 55.3791
46.58 | 6285.0171 | 0.1896 | 0.1896 | 55.3793
46.59 | 6286.0483 | 0.1902 | 0.1902 | 55.3795
46.6 | 6287.2437 | 0.1902 | 0.1902 | 55.3797
46.62 | 6289.0913 | 0.1896 | 0.1896 | 55.38
46.63 | 6290.1069 | 0.1902 | 0.1902 | 55.3802
46.65 | 6291.9702 | 0.1902 | 0.1902 | 55.3805
46.67 | 6293.439 | 0.1902 | 0.1902 | 55.3808
46.69 | 6294.814 | 0.1902 | 0.1902 | 55.3812
46.71 | 6296.2749 | 0.1908 | 0.1908 | 55.3815
46.73 | 6297.5444 | 0.1908 | 0.1908 | 55.3818
46.75 | 6299.1655 | 0.1908 | 0.1908 | 55.3821
46.77 | 6300.8413 | 0.1908 | 0.1908 | 55.3825
46.79 | 6302.4741 | 0.1908 | 0.1908 | 55.3828
46.81 | 6304.3608 | 0.1908 | 0.1908 | 55.3832
46.83 | 6306.3257 | 0.1908 | 0.1908 | 55.3835
46.85 | 6308.2671 | 0.1914 | 0.1914 | 55.3838
46.87 | 6310.0288 | 0.1914 | 0.1914 | 55.3842
46.89 | 6312.1538 | 0.1914 | 0.1914 | 55.3845
46.91 | 6313.728 | 0.1914 | 0.1914 | 55.3848
46.93 | 6315.4976 | 0.192 | 0.192 | 55.3852
46.95 | 6317.1538 | 0.192 | 0.192 | 55.3855
46.97 | 6319.1108 | 0.192 | 0.192 | 55.3858
46.99 | 6320.8335 | 0.192 | 0.192 | 55.3861
47 | 6321.8413 | 0.192 | 0.192 | 55.3863
47.01 | 6322.8647 | 0.192 | 0.192 | 55.3865
47.03 | 6324.7593 | 0.192 | 0.192 | 55.3868
47.05 | 6326.6421 | 0.1926 | 0.1926 | 55.3872
47.06 | 6327.6421 | 0.1926 | 0.1926 | 55.3873
47.07 | 6328.7202 | 0.1926 | 0.1926 | 55.3875
47.08 | 6329.7827 | 0.1926 | 0.1926 | 55.3877
47.09 | 6330.8218 | 0.1926 | 0.1926 | 55.3878
47.1 | 6331.8765 | 0.1926 | 0.1926 | 55.388
47.12 | 6333.939 | 0.1926 | 0.1926 | 55.3883
47.14 | 6335.8491 | 0.1932 | 0.1932 | 55.3887
47.15 | 6336.8804 | 0.1932 | 0.1932 | 55.3888
47.17 | 6338.6812 | 0.1932 | 0.1932 | 55.3892
47.19 | 6340.5679 | 0.1932 | 0.1932 | 55.3895
47.21 | 6342.4976 | 0.1932 | 0.1932 | 55.3898
47.23 | 6344.6499 | 0.1932 | 0.1932 | 55.3901
47.24 | 6345.7124 | 0.1938 | 0.1938 | 55.3903
47.26 | 6347.7476 | 0.1938 | 0.1938 | 55.3906
47.27 | 6348.9429 | 0.1938 | 0.1938 | 55.3908
47.29 | 6350.8726 | 0.1944 | 0.1944 | 55.3912
47.31 | 6352.9976 | 0.1938 | 0.1938 | 55.3915
47.32 | 6354.021 | 0.1938 | 0.1938 | 55.3917
47.34 | 6355.6772 | 0.1938 | 0.1938 | 55.392
47.36 | 6357.6108 | 0.1944 | 0.1944 | 55.3923
47.38 | 6359.1538 | 0.1944 | 0.1944 | 55.3926
47.4 | 6360.9194 | 0.1944 | 0.1944 | 55.393
47.42 | 6362.6851 | 0.1944 | 0.1944 | 55.3933
47.44 | 6364.5132 | 0.195 | 0.195 | 55.3937
47.46 | 6366.146 | 0.195 | 0.195 | 55.394
47.48 | 6368.1929 | 0.195 | 0.195 | 55.3943
47.5 | 6369.9429 | 0.195 | 0.195 | 55.3947
47.52 | 6371.7163 | 0.195 | 0.195 | 55.395
47.54 | 6373.5171 | 0.1956 | 0.1956 | 55.3954
47.55 | 6374.6499 | 0.1956 | 0.1956 | 55.3955
47.56 | 6375.6499 | 0.1956 | 0.1956 | 55.3957
47.57 | 6376.6577 | 0.1956 | 0.1956 | 55.3959
47.59 | 6378.5991 | 0.1956 | 0.1956 | 55.3962
47.61 | 6380.4272 | 0.1956 | 0.1956 | 55.3965
47.62 | 6381.4976 | 0.1956 | 0.1956 | 55.3967
47.63 | 6382.5288 | 0.1956 | 0.1956 | 55.3968
47.64 | 6383.6226 | 0.1956 | 0.1956 | 55.397
47.66 | 6385.6147 | 0.1956 | 0.1956 | 55.3973
47.68 | 6387.5601 | 0.1956 | 0.1956 | 55.3977
47.69 | 6388.6851 | 0.1956 | 0.1956 | 55.3978
47.7 | 6389.7788 | 0.1962 | 0.1962 | 55.398
47.72 | 6391.5679 | 0.1962 | 0.1962 | 55.3983
47.74 | 6393.5366 | 0.1962 | 0.1962 | 55.3987
47.76 | 6395.3999 | 0.1962 | 0.1962 | 55.399
47.78 | 6397.1187 | 0.1968 | 0.1968 | 55.3994
47.8 | 6398.9272 | 0.1968 | 0.1968 | 55.3997
47.82 | 6400.8218 | 0.1968 | 0.1968 | 55.4
47.84 | 6402.3726 | 0.1968 | 0.1968 | 55.4004
47.86 | 6404.0796 | 0.1968 | 0.1968 | 55.4007
47.88 | 6405.7437 | 0.1968 | 0.1968 | 55.401
47.9 | 6407.4116 | 0.1974 | 0.1974 | 55.4013
47.92 | 6409.1577 | 0.1974 | 0.1974 | 55.4017
47.94 | 6411.0132 | 0.1974 | 0.1974 | 55.402
47.96 | 6412.7397 | 0.1974 | 0.1974 | 55.4024
47.97 | 6413.8179 | 0.1974 | 0.1974 | 55.4025
47.98 | 6414.9507 | 0.1974 | 0.1974 | 55.4027
48 | 6416.603 | 0.1974 | 0.1974 | 55.403
48.02 | 6418.1655 | 0.1974 | 0.1974 | 55.4034
48.04 | 6420.1538 | 0.198 | 0.198 | 55.4037
48.06 | 6422.0093 | 0.198 | 0.198 | 55.404
48.08 | 6423.5913 | 0.198 | 0.198 | 55.4044
48.1 | 6425.4624 | 0.198 | 0.198 | 55.4047
48.12 | 6427.4351 | 0.198 | 0.198 | 55.405
48.14 | 6429.2866 | 0.1986 | 0.1986 | 55.4053
48.16 | 6431.2358 | 0.1986 | 0.1986 | 55.4057
48.17 | 6432.2749 | 0.1986 | 0.1986 | 55.4059
48.19 | 6434.2632 | 0.1986 | 0.1986 | 55.4062
48.2 | 6435.3413 | 0.198 | 0.198 | 55.4064
48.21 | 6436.4116 | 0.1986 | 0.1986 | 55.4065
48.22 | 6437.4429 | 0.1986 | 0.1986 | 55.4067
48.24 | 6439.3687 | 0.1986 | 0.1986 | 55.407
48.26 | 6441.1147 | 0.1992 | 0.1992 | 55.4074
48.27 | 6442.1694 | 0.1986 | 0.1986 | 55.4075
48.29 | 6443.8647 | 0.1992 | 0.1992 | 55.4078
48.31 | 6445.6069 | 0.1992 | 0.1992 | 55.4082
48.33 | 6447.1968 | 0.1992 | 0.1992 | 55.4085
48.35 | 6449.0483 | 0.1992 | 0.1992 | 55.4089
48.37 | 6450.8843 | 0.1992 | 0.1992 | 55.4092
48.39 | 6452.8179 | 0.1998 | 0.1998 | 55.4095
48.41 | 6454.6265 | 0.1998 | 0.1998 | 55.4099
48.42 | 6455.6343 | 0.1998 | 0.1998 | 55.41
48.44 | 6457.4702 | 0.1998 | 0.1998 | 55.4104
48.46 | 6459.0366 | 0.1998 | 0.1998 | 55.4107
48.48 | 6460.5054 | 0.1998 | 0.1998 | 55.411
48.5 | 6462.3179 | 0.1998 | 0.1998 | 55.4114
48.52 | 6464.064 | 0.1998 | 0.1998 | 55.4117
48.54 | 6465.8804 | 0.1998 | 0.1998 | 55.412
48.55 | 6466.8804 | 0.2004 | 0.2004 | 55.4122
48.57 | 6468.6968 | 0.1998 | 0.1998 | 55.4125
48.59 | 6470.5327 | 0.2004 | 0.2004 | 55.4128
48.61 | 6472.5913 | 0.2004 | 0.2004 | 55.4132
48.63 | 6474.353 | 0.2004 | 0.2004 | 55.4135
48.64 | 6475.5327 | 0.2004 | 0.2004 | 55.4137
48.66 | 6477.4429 | 0.2004 | 0.2004 | 55.414
48.67 | 6478.5835 | 0.2004 | 0.2004 | 55.4142
48.69 | 6480.5054 | 0.2004 | 0.2004 | 55.4145
48.71 | 6482.3413 | 0.201 | 0.201 | 55.4149
48.72 | 6483.3882 | 0.201 | 0.201 | 55.415
48.74 | 6485.0015 | 0.2004 | 0.2004 | 55.4153
48.75 | 6486.0405 | 0.201 | 0.201 | 55.4155
48.77 | 6487.7319 | 0.201 | 0.201 | 55.4158
48.78 | 6488.7866 | 0.201 | 0.201 | 55.416
48.79 | 6489.7866 | 0.201 | 0.201 | 55.4162
48.81 | 6491.6333 | 0.2016 | 0.2016 | 55.4165
48.83 | 6493.4771 | 0.2016 | 0.2016 | 55.4168
48.85 | 6495.2935 | 0.2016 | 0.2016 | 55.4172
48.87 | 6497.106 | 0.2016 | 0.2016 | 55.4175
48.89 | 6498.6411 | 0.2016 | 0.2016 | 55.4178
48.91 | 6500.0278 | 0.2016 | 0.2016 | 55.4182
48.93 | 6501.6138 | 0.2022 | 0.2022 | 55.4185
48.95 | 6502.9146 | 0.2022 | 0.2022 | 55.4188
48.97 | 6504.3169 | 0.2022 | 0.2022 | 55.4192
48.99 | 6506.1606 | 0.2022 | 0.2022 | 55.4195
49.01 | 6507.9771 | 0.2022 | 0.2022 | 55.4198
49.03 | 6509.7466 | 0.2022 | 0.2022 | 55.4202
49.04 | 6510.7544 | 0.2028 | 0.2028 | 55.4203
49.06 | 6512.7583 | 0.2028 | 0.2028 | 55.4207
49.08 | 6514.3599 | 0.2028 | 0.2028 | 55.421
49.1 | 6516.0864 | 0.2028 | 0.2028 | 55.4214
49.12 | 6517.6294 | 0.2028 | 0.2028 | 55.4217
49.14 | 6519.4458 | 0.2034 | 0.2034 | 55.422
49.16 | 6521.2153 | 0.2034 | 0.2034 | 55.4223
49.18 | 6522.9653 | 0.2034 | 0.2034 | 55.4227
49.2 | 6524.6294 | 0.2034 | 0.2034 | 55.423
49.22 | 6526.4224 | 0.2034 | 0.2034 | 55.4233
49.24 | 6528.0083 | 0.2034 | 0.2034 | 55.4237
49.26 | 6529.645 | 0.2034 | 0.2034 | 55.424
49.28 | 6531.563 | 0.2034 | 0.2034 | 55.4243
49.3 | 6533.3013 | 0.204 | 0.204 | 55.4247
49.32 | 6535.1763 | 0.204 | 0.204 | 55.425
49.34 | 6536.9497 | 0.204 | 0.204 | 55.4253
49.36 | 6538.5981 | 0.204 | 0.204 | 55.4257
49.38 | 6540.1216 | 0.2046 | 0.2046 | 55.426
49.4 | 6541.5356 | 0.204 | 0.204 | 55.4263
49.42 | 6543.0513 | 0.2046 | 0.2046 | 55.4267
49.44 | 6544.3521 | 0.204 | 0.204 | 55.427
49.46 | 6545.8833 | 0.2052 | 0.2052 | 55.4273
49.48 | 6547.6138 | 0.2046 | 0.2046 | 55.4277
49.5 | 6549.3599 | 0.2046 | 0.2046 | 55.428
49.51 | 6550.3755 | 0.2052 | 0.2052 | 55.4282
49.53 | 6552.3677 | 0.2046 | 0.2046 | 55.4285
49.55 | 6554.2817 | 0.2046 | 0.2046 | 55.4288
49.57 | 6555.895 | 0.2046 | 0.2046 | 55.4292
49.59 | 6557.5435 | 0.2052 | 0.2052 | 55.4295
49.61 | 6559.188 | 0.2052 | 0.2052 | 55.4298
49.63 | 6560.6841 | 0.2058 | 0.2058 | 55.4302
49.65 | 6562.1177 | 0.2052 | 0.2052 | 55.4305
49.67 | 6563.8208 | 0.2052 | 0.2052 | 55.4308
49.69 | 6565.5708 | 0.2052 | 0.2052 | 55.4311
49.71 | 6567.0552 | 0.2058 | 0.2058 | 55.4315
49.72 | 6568.1255 | 0.2052 | 0.2052 | 55.4316
49.74 | 6570.0786 | 0.2058 | 0.2058 | 55.432
49.76 | 6571.8286 | 0.2058 | 0.2058 | 55.4323
49.77 | 6572.8599 | 0.2058 | 0.2058 | 55.4325
49.79 | 6574.7153 | 0.2058 | 0.2058 | 55.4328
49.8 | 6575.7778 | 0.2058 | 0.2058 | 55.433
49.82 | 6577.27 | 0.2058 | 0.2058 | 55.4333
49.84 | 6579.0513 | 0.2058 | 0.2058 | 55.4337
49.86 | 6580.5474 | 0.2058 | 0.2058 | 55.434
49.88 | 6582.145 | 0.2064 | 0.2064 | 55.4343
49.89 | 6583.1919 | 0.2064 | 0.2064 | 55.4345
49.91 | 6584.8481 | 0.2064 | 0.2064 | 55.4348
49.92 | 6585.895 | 0.2064 | 0.2064 | 55.435
49.94 | 6587.6255 | 0.2064 | 0.2064 | 55.4353
49.96 | 6589.5435 | 0.2064 | 0.2064 | 55.4356
49.98 | 6591.2427 | 0.2064 | 0.2064 | 55.436
50 | 6592.6841 | 0.2064 | 0.2064 | 55.4363
50.02 | 6594.1177 | 0.207 | 0.207 | 55.4367
50.04 | 6595.5825 | 0.2064 | 0.2064 | 55.437
50.06 | 6597.1841 | 0.207 | 0.207 | 55.4373
50.08 | 6598.5317 | 0.207 | 0.207 | 55.4377
50.1 | 6600.0356 | 0.207 | 0.207 | 55.438
50.12 | 6601.606 | 0.207 | 0.207 | 55.4383
50.14 | 6603.1372 | 0.2076 | 0.2076 | 55.4386
50.16 | 6604.6997 | 0.207 | 0.207 | 55.439
50.18 | 6606.4146 | 0.2076 | 0.2076 | 55.4393
50.2 | 6608.0122 | 0.2076 | 0.2076 | 55.4397
50.22 | 6609.6255 | 0.2082 | 0.2082 | 55.44
50.24 | 6611.2466 | 0.2082 | 0.2082 | 55.4403
50.26 | 6612.6997 | 0.2082 | 0.2082 | 55.4406
50.28 | 6614.1255 | 0.2082 | 0.2082 | 55.441
50.3 | 6615.7817 | 0.2082 | 0.2082 | 55.4413
50.32 | 6617.2661 | 0.2088 | 0.2088 | 55.4416
50.34 | 6618.7036 | 0.2088 | 0.2088 | 55.442
50.36 | 6620.4653 | 0.2088 | 0.2088 | 55.4423
50.38 | 6622.3364 | 0.2088 | 0.2088 | 55.4427
50.4 | 6623.8403 | 0.2088 | 0.2088 | 55.443
50.42 | 6625.438 | 0.2088 | 0.2088 | 55.4433
50.44 | 6627.2231 | 0.2094 | 0.2094 | 55.4437
50.46 | 6628.7271 | 0.2088 | 0.2088 | 55.444
50.48 | 6630.0552 | 0.2094 | 0.2094 | 55.4443
50.5 | 6631.6567 | 0.2094 | 0.2094 | 55.4447
50.52 | 6632.9731 | 0.2094 | 0.2094 | 55.445
50.54 | 6634.3677 | 0.2094 | 0.2094 | 55.4453
50.56 | 6635.6099 | 0.21 | 0.21 | 55.4456
50.58 | 6637.188 | 0.2094 | 0.2094 | 55.446
50.6 | 6638.5942 | 0.2094 | 0.2094 | 55.4463
50.62 | 6640.4185 | 0.2094 | 0.2094 | 55.4467
50.64 | 6641.9575 | 0.21 | 0.21 | 55.447
50.66 | 6643.8521 | 0.21 | 0.21 | 55.4473
50.68 | 6645.313 | 0.21 | 0.21 | 55.4477
50.7 | 6647.0396 | 0.21 | 0.21 | 55.448
50.72 | 6648.4575 | 0.21 | 0.21 | 55.4483
50.74 | 6650.1255 | 0.2106 | 0.2106 | 55.4487
50.76 | 6651.5435 | 0.2106 | 0.2106 | 55.449
50.78 | 6652.9575 | 0.2106 | 0.2106 | 55.4493
50.8 | 6654.3091 | 0.2112 | 0.2112 | 55.4496
50.82 | 6655.8286 | 0.2106 | 0.2106 | 55.45
50.84 | 6657.2583 | 0.2106 | 0.2106 | 55.4503
50.86 | 6658.7583 | 0.2112 | 0.2112 | 55.4507
50.88 | 6660.5942 | 0.2118 | 0.2118 | 55.451
50.9 | 6662.1841 | 0.2112 | 0.2112 | 55.4513
50.92 | 6663.8481 | 0.2112 | 0.2112 | 55.4517
50.94 | 6665.3599 | 0.2112 | 0.2112 | 55.452
50.96 | 6666.7856 | 0.2118 | 0.2118 | 55.4523
50.98 | 6667.9731 | 0.2118 | 0.2118 | 55.4527
51 | 6669.3247 | 0.2118 | 0.2118 | 55.453
51.02 | 6670.6919 | 0.2118 | 0.2118 | 55.4533
51.04 | 6672.2036 | 0.2118 | 0.2118 | 55.4536
51.06 | 6673.7388 | 0.2118 | 0.2118 | 55.454
51.08 | 6675.3989 | 0.2124 | 0.2124 | 55.4543
51.1 | 6676.9067 | 0.2124 | 0.2124 | 55.4547
51.12 | 6678.6333 | 0.213 | 0.213 | 55.455
51.14 | 6680.0044 | 0.213 | 0.213 | 55.4554
51.16 | 6681.5044 | 0.213 | 0.213 | 55.4557
51.18 | 6683.0786 | 0.213 | 0.213 | 55.456
51.19 | 6684.1411 | 0.213 | 0.213 | 55.4562
51.21 | 6685.5864 | 0.213 | 0.213 | 55.4565
51.23 | 6687.231 | 0.213 | 0.213 | 55.4568
51.25 | 6688.9966 | 0.2136 | 0.2136 | 55.4571
51.27 | 6690.6099 | 0.2142 | 0.2142 | 55.4575
51.29 | 6692.0513 | 0.2142 | 0.2142 | 55.4578
51.31 | 6693.4067 | 0.2136 | 0.2136 | 55.4582
51.33 | 6694.9185 | 0.2136 | 0.2136 | 55.4585
51.35 | 6696.4028 | 0.2142 | 0.2142 | 55.4588
51.37 | 6697.7935 | 0.2148 | 0.2148 | 55.4592
51.39 | 6699.0122 | 0.2148 | 0.2148 | 55.4595
51.41 | 6700.6294 | 0.2148 | 0.2148 | 55.4598
51.43 | 6701.7466 | 0.2148 | 0.2148 | 55.4602
51.45 | 6702.8247 | 0.2148 | 0.2148 | 55.4605
51.47 | 6704.1177 | 0.2154 | 0.2154 | 55.4608
51.49 | 6705.5513 | 0.2154 | 0.2154 | 55.4611
51.51 | 6706.6099 | 0.2154 | 0.2154 | 55.4615
51.53 | 6708.0669 | 0.2154 | 0.2154 | 55.4618
51.55 | 6709.4653 | 0.216 | 0.216 | 55.4622
51.57 | 6710.7114 | 0.2166 | 0.2166 | 55.4625
51.59 | 6711.8872 | 0.2166 | 0.2166 | 55.4629
51.61 | 6713.1216 | 0.2166 | 0.2166 | 55.4632
51.63 | 6714.1997 | 0.2166 | 0.2166 | 55.4635
51.65 | 6715.3716 | 0.2166 | 0.2166 | 55.4638
51.67 | 6716.7974 | 0.2166 | 0.2166 | 55.4642
51.69 | 6718.2544 | 0.2172 | 0.2172 | 55.4645
51.71 | 6719.8208 | 0.2172 | 0.2172 | 55.4648
51.73 | 6721.356 | 0.2172 | 0.2172 | 55.4652
51.75 | 6722.7388 | 0.2172 | 0.2172 | 55.4655
51.77 | 6723.9888 | 0.2178 | 0.2178 | 55.4659
51.79 | 6725.1763 | 0.2178 | 0.2178 | 55.4662
51.81 | 6726.4263 | 0.2184 | 0.2184 | 55.4665
51.83 | 6727.8364 | 0.2184 | 0.2184 | 55.4669
51.85 | 6729.1841 | 0.2184 | 0.2184 | 55.4672
51.87 | 6730.5669 | 0.2184 | 0.2184 | 55.4675
51.89 | 6731.981 | 0.219 | 0.219 | 55.4678
51.91 | 6733.3521 | 0.219 | 0.219 | 55.4682
51.93 | 6734.4087 | 0.219 | 0.219 | 55.4685
51.95 | 6735.7876 | 0.219 | 0.219 | 55.4688
51.97 | 6737.0103 | 0.2196 | 0.2196 | 55.4692
51.99 | 6738.3774 | 0.2196 | 0.2196 | 55.4695
52.01 | 6739.6978 | 0.2196 | 0.2196 | 55.4699
52.03 | 6741.2017 | 0.2202 | 0.2202 | 55.4702
52.05 | 6742.7759 | 0.2202 | 0.2202 | 55.4705
52.07 | 6744.2251 | 0.2202 | 0.2202 | 55.4709
52.09 | 6745.356 | 0.2202 | 0.2202 | 55.4712
52.11 | 6746.4263 | 0.2202 | 0.2202 | 55.4715
52.14 | 6747.8794 | 0.2208 | 0.2208 | 55.472
52.17 | 6749.4302 | 0.2208 | 0.2208 | 55.4725
52.19 | 6750.606 | 0.2208 | 0.2208 | 55.4729
52.21 | 6751.938 | 0.2208 | 0.2208 | 55.4732
52.23 | 6753.231 | 0.2214 | 0.2214 | 55.4735
52.25 | 6754.6294 | 0.2214 | 0.2214 | 55.4739
52.27 | 6755.7505 | 0.222 | 0.222 | 55.4742
52.29 | 6757.1528 | 0.2214 | 0.2214 | 55.4745
52.31 | 6758.2388 | 0.222 | 0.222 | 55.4749
52.34 | 6759.7192 | 0.2226 | 0.2226 | 55.4753
52.37 | 6761.1528 | 0.2226 | 0.2226 | 55.4758
52.4 | 6762.5298 | 0.2226 | 0.2226 | 55.4764
52.43 | 6764.1118 | 0.2232 | 0.2232 | 55.4769
52.45 | 6765.4556 | 0.2232 | 0.2232 | 55.4772
52.47 | 6766.6509 | 0.2238 | 0.2238 | 55.4775
52.49 | 6767.9165 | 0.2238 | 0.2238 | 55.4779
52.51 | 6769.186 | 0.2238 | 0.2238 | 55.4782
52.53 | 6770.5298 | 0.2238 | 0.2238 | 55.4785
52.56 | 6771.8403 | 0.2238 | 0.2238 | 55.479
52.59 | 6773.2524 | 0.2244 | 0.2244 | 55.4795
52.61 | 6774.4438 | 0.2244 | 0.2244 | 55.4798
52.64 | 6775.9282 | 0.225 | 0.225 | 55.4803
52.66 | 6777.3384 | 0.225 | 0.225 | 55.4807
52.68 | 6778.5103 | 0.225 | 0.225 | 55.481
52.7 | 6779.9907 | 0.225 | 0.225 | 55.4814
52.72 | 6781.3149 | 0.2256 | 0.2256 | 55.4817
52.75 | 6782.7427 | 0.2256 | 0.2256 | 55.4822
52.77 | 6783.7817 | 0.2256 | 0.2256 | 55.4825
52.79 | 6784.9556 | 0.2262 | 0.2262 | 55.4828
52.82 | 6786.1392 | 0.2262 | 0.2262 | 55.4833
52.84 | 6787.4087 | 0.2262 | 0.2262 | 55.4837
52.87 | 6788.8286 | 0.2262 | 0.2262 | 55.4842
52.9 | 6790.3462 | 0.2268 | 0.2268 | 55.4847
52.93 | 6791.7427 | 0.2274 | 0.2274 | 55.4852
52.96 | 6792.9556 | 0.228 | 0.228 | 55.4857
52.99 | 6794.3032 | 0.2274 | 0.2274 | 55.4862
53.02 | 6795.5552 | 0.228 | 0.228 | 55.4867
53.05 | 6796.7876 | 0.2286 | 0.2286 | 55.4872
53.08 | 6798.231 | 0.2286 | 0.2286 | 55.4877
53.11 | 6799.6743 | 0.2292 | 0.2292 | 55.4882
53.14 | 6800.9653 | 0.2292 | 0.2292 | 55.4887
53.17 | 6802.0962 | 0.2298 | 0.2298 | 55.4892
53.21 | 6803.2339 | 0.2298 | 0.2298 | 55.4898
53.24 | 6804.2515 | 0.2298 | 0.2298 | 55.4903
53.27 | 6805.3032 | 0.2304 | 0.2304 | 55.4908
53.29 | 6806.3032 | 0.2304 | 0.2304 | 55.4912
53.32 | 6807.6509 | 0.231 | 0.231 | 55.4917
53.35 | 6808.7837 | 0.231 | 0.231 | 55.4922
53.38 | 6809.8003 | 0.231 | 0.231 | 55.4927
53.42 | 6810.9517 | 0.2316 | 0.2316 | 55.4933
53.46 | 6812.0542 | 0.2316 | 0.2316 | 55.494
53.49 | 6813.3452 | 0.2322 | 0.2322 | 55.4945
53.53 | 6814.4556 | 0.2322 | 0.2322 | 55.4952
53.56 | 6815.5083 | 0.2328 | 0.2328 | 55.4957
53.61 | 6816.5874 | 0.2334 | 0.2334 | 55.4965
53.65 | 6817.6851 | 0.2334 | 0.2334 | 55.4972
53.7 | 6818.7622 | 0.2334 | 0.2334 | 55.498
53.74 | 6819.7681 | 0.2346 | 0.2346 | 55.4986
53.78 | 6821.1353 | 0.2352 | 0.2352 | 55.4993
53.82 | 6822.1675 | 0.2358 | 0.2358 | 55.5
53.92 | 6822.3647 | 0.2364 | 0.2364 | 55.5016
54 | 6823.3975 | 0.237 | 0.237 | 55.503
54.1 | 6823.6079 | 0.2382 | 0.2382 | 55.5047
54.15 | 6822.4663 | 0.2394 | 0.2394 | 55.5055
54.25 | 6822.1479 | 0.2394 | 0.2394 | 55.5072
54.3 | 6820.9204 | 0.24 | 0.24 | 55.508
54.32 | 6819.897 | 0.24 | 0.24 | 55.5083
54.34 | 6818.8501 | 0.24 | 0.24 | 55.5086
54.36 | 6817.686 | 0.2406 | 0.2406 | 55.509
54.39 | 6816.1938 | 0.2406 | 0.2406 | 55.5095
54.42 | 6815.0806 | 0.2412 | 0.2412 | 55.51
54.45 | 6813.9907 | 0.2418 | 0.2418 | 55.5105
54.48 | 6812.5493 | 0.2424 | 0.2424 | 55.511
54.5 | 6811.5435 | 0.2424 | 0.2424 | 55.5113
54.52 | 6810.3677 | 0.243 | 0.243 | 55.5117
54.54 | 6809.1021 | 0.243 | 0.243 | 55.512
54.56 | 6807.7856 | 0.243 | 0.243 | 55.5123
54.58 | 6806.6177 | 0.243 | 0.243 | 55.5127
54.6 | 6805.4653 | 0.243 | 0.243 | 55.513
54.62 | 6804.2876 | 0.2442 | 0.2442 | 55.5133
54.64 | 6803.2856 | 0.2442 | 0.2442 | 55.5136
54.66 | 6802.1255 | 0.2442 | 0.2442 | 55.514
54.68 | 6800.7661 | 0.2442 | 0.2442 | 55.5143
54.71 | 6799.2017 | 0.2448 | 0.2448 | 55.5148
54.74 | 6797.7915 | 0.246 | 0.246 | 55.5153
54.76 | 6796.6606 | 0.2454 | 0.2454 | 55.5157
54.78 | 6795.5044 | 0.246 | 0.246 | 55.516
54.8 | 6793.9106 | 0.24481 | 0.24481 | 55.5163
54.82 | 6792.5239 | 0.2472 | 0.2472 | 55.5166
54.84 | 6791.0278 | 0.2466 | 0.2466 | 55.517
54.86 | 6789.8521 | 0.2478 | 0.2478 | 55.5173
54.88 | 6788.6997 | 0.2472 | 0.2472 | 55.5177
54.9 | 6787.5767 | 0.2472 | 0.2472 | 55.518
54.92 | 6786.4556 | 0.2472 | 0.2472 | 55.5183
54.94 | 6785.104 | 0.2484 | 0.2484 | 55.5187
54.96 | 6783.5884 | 0.2484 | 0.2484 | 55.519
54.98 | 6782.0649 | 0.249 | 0.249 | 55.5193
55 | 6780.8188 | 0.249 | 0.249 | 55.5197
55.02 | 6779.4868 | 0.249 | 0.249 | 55.52
55.04 | 6778.1509 | 0.2496 | 0.2496 | 55.5203
55.06 | 6776.9165 | 0.2496 | 0.2496 | 55.5207
55.08 | 6775.8091 | 0.2502 | 0.2502 | 55.521
55.1 | 6774.7876 | 0.2502 | 0.2502 | 55.5213
55.12 | 6773.6157 | 0.2502 | 0.2502 | 55.5217
55.15 | 6772.1763 | 0.2514 | 0.2514 | 55.5222
55.18 | 6770.8716 | 0.2514 | 0.2514 | 55.5227
55.2 | 6769.6997 | 0.2526 | 0.2526 | 55.523
55.23 | 6768.2427 | 0.2526 | 0.2526 | 55.5235
55.26 | 6766.8423 | 0.252 | 0.252 | 55.524
55.28 | 6765.6997 | 0.2526 | 0.2526 | 55.5243
55.3 | 6764.4731 | 0.2532 | 0.2532 | 55.5247
55.32 | 6763.3989 | 0.2526 | 0.2526 | 55.525
55.34 | 6762.2505 | 0.2526 | 0.2526 | 55.5253
55.36 | 6761.2271 | 0.2538 | 0.2538 | 55.5257
55.39 | 6759.938 | 0.2532 | 0.2532 | 55.5262
55.42 | 6758.5435 | 0.2544 | 0.2544 | 55.5267
55.45 | 6757.2153 | 0.255 | 0.255 | 55.5272
55.47 | 6756.1294 | 0.255 | 0.255 | 55.5275
55.5 | 6754.8364 | 0.2556 | 0.2556 | 55.528
55.53 | 6753.7212 | 0.2562 | 0.2562 | 55.5285
55.57 | 6752.2554 | 0.2574 | 0.2574 | 55.5292
55.61 | 6751.1616 | 0.2574 | 0.2574 | 55.5299
55.64 | 6749.9565 | 0.258 | 0.258 | 55.5304
55.68 | 6748.8774 | 0.258 | 0.258 | 55.531
55.72 | 6747.7388 | 0.2592 | 0.2592 | 55.5317
55.77 | 6746.6655 | 0.2598 | 0.2598 | 55.5325
55.85 | 6745.4883 | 0.261 | 0.261 | 55.5339
55.89 | 6744.4648 | 0.2622 | 0.2622 | 55.5345
55.96 | 6743.3804 | 0.2634 | 0.2634 | 55.5357
56.06 | 6743.54 | 0.2652 | 0.2652 | 55.5374
56.16 | 6743.5391 | 0.2658 | 0.2658 | 55.539
56.26 | 6744.02 | 0.267 | 0.267 | 55.5407
56.36 | 6744.3232 | 0.2688 | 0.2688 | 55.5424
56.46 | 6744.6812 | 0.27 | 0.27 | 55.544
56.56 | 6745.1382 | 0.2712 | 0.2712 | 55.5457
56.66 | 6745.3457 | 0.273 | 0.273 | 55.5473
56.72 | 6746.3579 | 0.2748 | 0.2748 | 55.5484
56.82 | 6746.3403 | 0.2748 | 0.2748 | 55.55
56.92 | 6746.6143 | 0.27839 | 0.27839 | 55.5517
57.02 | 6747.0488 | 0.279 | 0.279 | 55.5533
57.12 | 6746.8975 | 0.2802 | 0.2802 | 55.555
57.22 | 6746.9883 | 0.282 | 0.282 | 55.5567
57.32 | 6746.5737 | 0.2826 | 0.2826 | 55.5583
57.42 | 6746.6006 | 0.2844 | 0.2844 | 55.56
57.52 | 6746.6953 | 0.2862 | 0.2862 | 55.5617
57.62 | 6747.2134 | 0.2874 | 0.2874 | 55.5634
57.72 | 6747.1997 | 0.2886 | 0.2886 | 55.565
57.82 | 6747.3296 | 0.291 | 0.291 | 55.5667
57.92 | 6747.7627 | 0.2922 | 0.2922 | 55.5683
58.02 | 6748.1699 | 0.2934 | 0.2934 | 55.57
58.12 | 6748.5171 | 0.2964 | 0.2964 | 55.5717
58.22 | 6748.8955 | 0.2964 | 0.2964 | 55.5733
58.3 | 6749.9126 | 0.2982 | 0.2982 | 55.5747
58.4 | 6749.8901 | 0.2982 | 0.2982 | 55.5763
58.5 | 6750.2461 | 0.30239 | 0.30239 | 55.578
58.6 | 6751.2671 | 0.3036 | 0.3036 | 55.5797
58.7 | 6751.9619 | 0.30479 | 0.30479 | 55.5813
58.8 | 6752.4092 | 0.3054 | 0.3054 | 55.583
58.89 | 6753.4756 | 0.306 | 0.306 | 55.5845
58.99 | 6754.0913 | 0.3078 | 0.3078 | 55.5862
59.09 | 6754.7271 | 0.3084 | 0.3084 | 55.5878
59.17 | 6755.9536 | 0.309 | 0.309 | 55.5892
59.27 | 6756.5508 | 0.3108 | 0.3108 | 55.5908
59.37 | 6757.4116 | 0.312 | 0.312 | 55.5925
59.47 | 6758.0967 | 0.3132 | 0.3132 | 55.5942
59.57 | 6758.6216 | 0.315 | 0.315 | 55.5958
59.67 | 6759.1895 | 0.3168 | 0.3168 | 55.5975
59.77 | 6759.6812 | 0.318 | 0.318 | 55.5992
59.84 | 6760.7393 | 0.3186 | 0.3186 | 55.6004
59.94 | 6761.1865 | 0.321 | 0.321 | 55.602
60.04 | 6761.2671 | 0.3222 | 0.3222 | 55.6037
60.14 | 6762.3203 | 0.324 | 0.324 | 55.6054
60.24 | 6762.8916 | 0.3258 | 0.3258 | 55.607
60.34 | 6763.6733 | 0.327 | 0.327 | 55.6087
60.44 | 6764.4722 | 0.3288 | 0.3288 | 55.6103
60.54 | 6764.8384 | 0.33 | 0.33 | 55.612
60.64 | 6765.1309 | 0.3318 | 0.3318 | 55.6137
60.74 | 6765.2598 | 0.3336 | 0.3336 | 55.6154
60.84 | 6766.0737 | 0.3348 | 0.3348 | 55.617
60.94 | 6766.6665 | 0.336 | 0.336 | 55.6187
61.04 | 6767.3262 | 0.3372 | 0.3372 | 55.6203
61.14 | 6767.5522 | 0.339 | 0.339 | 55.622
61.24 | 6768.2036 | 0.3414 | 0.3414 | 55.6237
61.34 | 6768.54 | 0.3426 | 0.3426 | 55.6253
61.42 | 6769.6313 | 0.3432 | 0.3432 | 55.6267
61.52 | 6769.8584 | 0.345 | 0.345 | 55.6283
61.62 | 6770.1455 | 0.3468 | 0.3468 | 55.63
61.72 | 6770.7456 | 0.348 | 0.348 | 55.6317
61.82 | 6771.4082 | 0.3492 | 0.3492 | 55.6333
61.92 | 6772.1865 | 0.3516 | 0.3516 | 55.635
62.02 | 6772.7661 | 0.3528 | 0.3528 | 55.6367
62.12 | 6773.4492 | 0.3534 | 0.3534 | 55.6383
62.22 | 6773.9858 | 0.3552 | 0.3552 | 55.64
62.32 | 6774.8701 | 0.357 | 0.357 | 55.6417
62.42 | 6774.6499 | 0.3576 | 0.3576 | 55.6433
62.52 | 6775.6509 | 0.3594 | 0.3594 | 55.645
62.62 | 6775.79 | 0.3606 | 0.3606 | 55.6467
62.72 | 6775.0605 | 0.363 | 0.363 | 55.6483
62.77 | 6776.1235 | 0.363 | 0.363 | 55.6492
62.87 | 6776.9819 | 0.3654 | 0.3654 | 55.6508
62.97 | 6777.7876 | 0.3666 | 0.3666 | 55.6525
63.07 | 6778.7441 | 0.3678 | 0.3678 | 55.6542
63.17 | 6778.7822 | 0.3696 | 0.3696 | 55.6558
63.26 | 6779.8169 | 0.3708 | 0.3708 | 55.6573
63.36 | 6780.5317 | 0.3726 | 0.3726 | 55.659
63.46 | 6780.438 | 0.3732 | 0.3732 | 55.6607
63.56 | 6781.1353 | 0.3744 | 0.3744 | 55.6623
63.66 | 6781.0532 | 0.37739 | 0.37739 | 55.664
63.76 | 6780.6416 | 0.3768 | 0.3768 | 55.6657
63.86 | 6781.4678 | 0.3792 | 0.3792 | 55.6673
63.96 | 6781.5161 | 0.3798 | 0.3798 | 55.669
64.06 | 6781.1353 | 0.3804 | 0.3804 | 55.6707
64.16 | 6781.6865 | 0.3828 | 0.3828 | 55.6724
64.26 | 6781.3906 | 0.3834 | 0.3834 | 55.674
64.36 | 6781.8462 | 0.3852 | 0.3852 | 55.6757
64.43 | 6780.7871 | 0.3858 | 0.3858 | 55.6769
64.53 | 6781.083 | 0.3876 | 0.3876 | 55.6785
64.63 | 6781.6758 | 0.3888 | 0.3888 | 55.6802
64.73 | 6781.0015 | 0.39119 | 0.39119 | 55.6818
64.83 | 6781.2676 | 0.3924 | 0.3924 | 55.6835
64.93 | 6780.9141 | 0.393 | 0.393 | 55.6852
65.03 | 6781.0498 | 0.3948 | 0.3948 | 55.6868
65.13 | 6780.6509 | 0.3966 | 0.3966 | 55.6885
65.23 | 6781.0957 | 0.399 | 0.399 | 55.6902
65.33 | 6780.3735 | 0.3996 | 0.3996 | 55.6918
65.43 | 6780.3521 | 0.4008 | 0.4008 | 55.6935
65.53 | 6780.5034 | 0.402 | 0.402 | 55.6952
65.63 | 6780.2563 | 0.4044 | 0.4044 | 55.6968
65.73 | 6780.1377 | 0.4068 | 0.4068 | 55.6985
65.83 | 6779.9268 | 0.4068 | 0.4068 | 55.7001
65.93 | 6779.8613 | 0.408 | 0.408 | 55.7018
66.03 | 6779.9624 | 0.4098 | 0.4098 | 55.7035
66.13 | 6780.1348 | 0.40981 | 0.40981 | 55.7052
66.23 | 6780.1084 | 0.4116 | 0.4116 | 55.7068
66.33 | 6780.8232 | 0.4134 | 0.4134 | 55.7085
66.43 | 6780.4175 | 0.4134 | 0.4134 | 55.7102
66.53 | 6780.3384 | 0.41581 | 0.41581 | 55.7118
66.63 | 6780.5049 | 0.41583 | 0.41583 | 55.7135
66.73 | 6779.6333 | 0.4182 | 0.4182 | 55.7151
66.83 | 6780.7256 | 0.4212 | 0.4212 | 55.7168
66.93 | 6779.9087 | 0.4218 | 0.4218 | 55.7185
67.03 | 6780.3252 | 0.42241 | 0.42241 | 55.7202
67.13 | 6780.3716 | 0.4236 | 0.4236 | 55.7218
67.23 | 6780.7861 | 0.42719 | 0.42719 | 55.7235
67.33 | 6781.4302 | 0.42839 | 0.42839 | 55.7252
67.43 | 6781.3643 | 0.42841 | 0.42841 | 55.7268
67.53 | 6781.2407 | 0.43199 | 0.43199 | 55.7285
67.63 | 6780.9424 | 0.432 | 0.432 | 55.7301
67.73 | 6780.9629 | 0.4332 | 0.4332 | 55.7319
67.83 | 6781.9727 | 0.4356 | 0.4356 | 55.7335
67.93 | 6782.1313 | 0.438 | 0.438 | 55.7352
68.03 | 6781.6392 | 0.438 | 0.438 | 55.7368
68.13 | 6782.1108 | 0.4404 | 0.4404 | 55.7385
68.23 | 6781.5137 | 0.4422 | 0.4422 | 55.7402
68.33 | 6781.5605 | 0.44519 | 0.44519 | 55.7419
68.43 | 6782.0225 | 0.444 | 0.444 | 55.7435
68.53 | 6781.4165 | 0.4452 | 0.4452 | 55.7452
68.63 | 6781.186 | 0.4482 | 0.4482 | 55.7469
68.73 | 6780.814 | 0.4482 | 0.4482 | 55.7485
68.83 | 6781.4209 | 0.45 | 0.45 | 55.7502
68.93 | 6782.1943 | 0.4518 | 0.4518 | 55.7518
69.03 | 6782.0679 | 0.4536 | 0.4536 | 55.7535
69.13 | 6782.6841 | 0.4548 | 0.4548 | 55.7552
69.23 | 6782.5483 | 0.45779 | 0.45779 | 55.7569
69.33 | 6782.3857 | 0.46199 | 0.46199 | 55.7585
69.43 | 6783.2441 | 0.4596 | 0.4596 | 55.7602
69.53 | 6783.5913 | 0.4602 | 0.4602 | 55.7618
69.63 | 6783.6201 | 0.4602 | 0.4602 | 55.7635
69.72 | 6784.4111 | 0.47039 | 0.47039 | 55.765
69.82 | 6784.606 | 0.47154 | 0.47154 | 55.7666
69.92 | 6785.5093 | 0.47098 | 0.47098 | 55.7683
70.02 | 6785.4541 | 0.4686 | 0.4686 | 55.77
70.12 | 6785.5679 | 0.46921 | 0.46921 | 55.7717
70.22 | 6785.7256 | 0.47041 | 0.47041 | 55.7733
70.32 | 6785.6899 | 0.47578 | 0.47578 | 55.775
70.42 | 6786.3774 | 0.47698 | 0.47698 | 55.7767
70.52 | 6786.3408 | 0.477 | 0.477 | 55.7783
70.62 | 6785.3262 | 0.4794 | 0.4794 | 55.78
70.72 | 6785.6226 | 0.48059 | 0.48059 | 55.7816
70.82 | 6785.2544 | 0.47941 | 0.47941 | 55.7833
70.92 | 6785.4214 | 0.4818 | 0.4818 | 55.785
71.02 | 6785.626 | 0.4836 | 0.4836 | 55.7867
71.12 | 6785.564 | 0.4854 | 0.4854 | 55.7883
71.22 | 6785.1226 | 0.4872 | 0.4872 | 55.79
71.32 | 6785.4736 | 0.48721 | 0.48721 | 55.7917
71.42 | 6785.563 | 0.4902 | 0.4902 | 55.7933
71.52 | 6786.1206 | 0.4914 | 0.4914 | 55.795
71.62 | 6785.606 | 0.4932 | 0.4932 | 55.7967
71.72 | 6785.396 | 0.4956 | 0.4956 | 55.7984
71.82 | 6784.7466 | 0.4962 | 0.4962 | 55.8
71.92 | 6784.6162 | 0.4974 | 0.4974 | 55.8017
72.02 | 6784.7544 | 0.4998 | 0.4998 | 55.8034
72.12 | 6784.1392 | 0.5004 | 0.5004 | 55.805
72.22 | 6784.1445 | 0.5028 | 0.5028 | 55.8067
72.32 | 6783.522 | 0.5046 | 0.5046 | 55.8083
72.42 | 6783.6909 | 0.5064 | 0.5064 | 55.81
72.52 | 6783.79 | 0.5076 | 0.5076 | 55.8117
72.62 | 6783.5972 | 0.5094 | 0.5094 | 55.8134
72.72 | 6782.6392 | 0.5112 | 0.5112 | 55.815
72.82 | 6783.144 | 0.5124 | 0.5124 | 55.8167
72.92 | 6782.917 | 0.5142 | 0.5142 | 55.8183
73.02 | 6782.915 | 0.516 | 0.516 | 55.82
73.12 | 6783.3145 | 0.5172 | 0.5172 | 55.8217
73.22 | 6782.4497 | 0.5184 | 0.5184 | 55.8233
73.32 | 6782.5586 | 0.5202 | 0.5202 | 55.825
73.42 | 6781.8188 | 0.5214 | 0.5214 | 55.8267
73.52 | 6781.3848 | 0.5238 | 0.5238 | 55.8284
73.62 | 6780.6953 | 0.525 | 0.525 | 55.83
73.72 | 6780.4497 | 0.5268 | 0.5268 | 55.8317
73.82 | 6780.0308 | 0.5286 | 0.5286 | 55.8333
73.92 | 6780.6147 | 0.5298 | 0.5298 | 55.835
74.02 | 6780.4473 | 0.5316 | 0.5316 | 55.8367
74.12 | 6780.6743 | 0.5328 | 0.5328 | 55.8383
74.22 | 6780.7676 | 0.534 | 0.534 | 55.84
74.32 | 6780.6206 | 0.5358 | 0.5358 | 55.8416
74.42 | 6781.1362 | 0.5376 | 0.5376 | 55.8433
74.52 | 6780.5063 | 0.54 | 0.54 | 55.845
74.62 | 6781.522 | 0.5412 | 0.5412 | 55.8467
74.72 | 6781.126 | 0.543 | 0.543 | 55.8483
74.79 | 6780.0361 | 0.5436 | 0.5436 | 55.8495
74.89 | 6780.5166 | 0.546 | 0.546 | 55.8512
74.99 | 6779.7974 | 0.5478 | 0.5478 | 55.8528
75.09 | 6780.042 | 0.549 | 0.549 | 55.8545
75.19 | 6779.229 | 0.5514 | 0.5514 | 55.8561
75.29 | 6779.2109 | 0.5532 | 0.5532 | 55.8578
75.39 | 6779.0918 | 0.5556 | 0.5556 | 55.8595
75.49 | 6778.8135 | 0.55739 | 0.55739 | 55.8612
75.59 | 6778.5005 | 0.55739 | 0.55739 | 55.8629
75.69 | 6778.103 | 0.5586 | 0.5586 | 55.8645
75.79 | 6778.5532 | 0.56219 | 0.56219 | 55.8662
75.89 | 6777.6963 | 0.561 | 0.561 | 55.8678
75.99 | 6778.6133 | 0.56459 | 0.56459 | 55.8695
76.09 | 6778.4106 | 0.56401 | 0.56401 | 55.8712
76.19 | 6778.251 | 0.56402 | 0.56402 | 55.8729
76.29 | 6778.6802 | 0.56284 | 0.56284 | 55.8745
76.39 | 6778.3281 | 0.56342 | 0.56342 | 55.8762
76.46 | 6777.9419 | 0.5736 | 0.5736 | 55.8774
76.56 | 6777.3882 | 0.5706 | 0.5706 | 55.879
76.66 | 6777.1323 | 0.57241 | 0.57241 | 55.8807
76.76 | 6777.0195 | 0.5766 | 0.5766 | 55.8823
76.86 | 6776.874 | 0.5772 | 0.5772 | 55.884
76.96 | 6776.9351 | 0.5784 | 0.5784 | 55.8857
77.06 | 6776.6528 | 0.5802 | 0.5802 | 55.8873
77.16 | 6776.9678 | 0.58259 | 0.58259 | 55.889
77.26 | 6776.7993 | 0.58439 | 0.58439 | 55.8907
77.36 | 6777.7432 | 0.585 | 0.585 | 55.8924
77.46 | 6777.1099 | 0.5874 | 0.5874 | 55.894
77.56 | 6777.8784 | 0.588 | 0.588 | 55.8957
77.66 | 6777.6538 | 0.5898 | 0.5898 | 55.8973
77.76 | 6777.4419 | 0.5934 | 0.5934 | 55.899
77.86 | 6776.6514 | 0.59221 | 0.59221 | 55.9007
77.96 | 6777.2354 | 0.5946 | 0.5946 | 55.9023
78.06 | 6777.6069 | 0.5976 | 0.5976 | 55.904
78.16 | 6777.1221 | 0.5982 | 0.5982 | 55.9057
78.26 | 6777.3921 | 0.6 | 0.6 | 55.9073
78.36 | 6776.7095 | 0.6024 | 0.6024 | 55.909
78.46 | 6776.7378 | 0.603 | 0.603 | 55.9107
78.56 | 6775.8794 | 0.6054 | 0.6054 | 55.9123
78.66 | 6775.6299 | 0.6072 | 0.6072 | 55.914
78.75 | 6774.5913 | 0.6078 | 0.6078 | 55.9155
78.85 | 6773.8359 | 0.6108 | 0.6108 | 55.9171
78.95 | 6772.8398 | 0.6114 | 0.6114 | 55.9188
79.03 | 6771.7715 | 0.6126 | 0.6126 | 55.9201
79.13 | 6771.1895 | 0.6138 | 0.6138 | 55.9218
79.2 | 6769.9883 | 0.6156 | 0.6156 | 55.923
79.26 | 6768.9502 | 0.6168 | 0.6168 | 55.924
79.3 | 6767.8486 | 0.6168 | 0.6168 | 55.9247
79.36 | 6766.7666 | 0.618 | 0.618 | 55.9257
79.42 | 6765.5845 | 0.6198 | 0.6198 | 55.9267
79.45 | 6764.2661 | 0.6198 | 0.6198 | 55.9272
79.48 | 6763.1548 | 0.62099 | 0.62099 | 55.9277
79.51 | 6762.1235 | 0.621 | 0.621 | 55.9282
79.56 | 6761.0264 | 0.6222 | 0.6222 | 55.929
79.6 | 6759.8857 | 0.6222 | 0.6222 | 55.9297
79.64 | 6758.6836 | 0.6228 | 0.6228 | 55.9303
79.67 | 6757.3203 | 0.6234 | 0.6234 | 55.9308
79.71 | 6755.9102 | 0.6246 | 0.6246 | 55.9315
79.76 | 6754.8862 | 0.6246 | 0.6246 | 55.9323
79.82 | 6753.8223 | 0.6258 | 0.6258 | 55.9334
79.87 | 6752.7837 | 0.627 | 0.627 | 55.9342
79.93 | 6751.606 | 0.6276 | 0.6276 | 55.9351
80 | 6750.5996 | 0.6282 | 0.6282 | 55.9364
80.1 | 6750.0454 | 0.6294 | 0.6294 | 55.938
80.19 | 6748.9585 | 0.6306 | 0.6306 | 55.9395
80.29 | 6749.2036 | 0.6318 | 0.6318 | 55.9412
80.39 | 6749.2505 | 0.633 | 0.633 | 55.9428
80.49 | 6749.9448 | 0.6342 | 0.6342 | 55.9445
80.59 | 6749.9033 | 0.6354 | 0.6354 | 55.9462
80.69 | 6750.8257 | 0.636 | 0.636 | 55.9479
80.79 | 6751.395 | 0.6384 | 0.6384 | 55.9495
80.87 | 6752.5161 | 0.639 | 0.639 | 55.9508
80.95 | 6753.5327 | 0.6402 | 0.6402 | 55.9522
81.05 | 6753.8945 | 0.6414 | 0.6414 | 55.9538
81.13 | 6754.9263 | 0.6426 | 0.6426 | 55.9552
81.21 | 6755.959 | 0.6432 | 0.6432 | 55.9565
81.31 | 6756.3779 | 0.64499 | 0.64499 | 55.9582
81.41 | 6757.4531 | 0.64679 | 0.64679 | 55.9598
81.51 | 6758.5396 | 0.6474 | 0.6474 | 55.9615
81.61 | 6759.0811 | 0.648 | 0.648 | 55.9632
81.71 | 6759.645 | 0.6498 | 0.6498 | 55.9648
81.78 | 6760.6558 | 0.6504 | 0.6504 | 55.966
81.88 | 6760.6528 | 0.6516 | 0.6516 | 55.9677
81.98 | 6761.667 | 0.6522 | 0.6522 | 55.9693
82.08 | 6762.1987 | 0.6534 | 0.6534 | 55.971
82.18 | 6762.4355 | 0.6546 | 0.6546 | 55.9726
82.28 | 6763.6553 | 0.6558 | 0.6558 | 55.9743
82.38 | 6763.9224 | 0.6564 | 0.6564 | 55.976
82.48 | 6764.5098 | 0.6576 | 0.6576 | 55.9777
82.58 | 6764.4604 | 0.6588 | 0.6588 | 55.9793
82.68 | 6764.7998 | 0.66 | 0.66 | 55.981
82.78 | 6764.96 | 0.6618 | 0.6618 | 55.9827
82.88 | 6764.9341 | 0.663 | 0.663 | 55.9843
82.98 | 6765.0654 | 0.663 | 0.663 | 55.986
83.08 | 6765.147 | 0.6642 | 0.6642 | 55.9876
83.18 | 6765.5566 | 0.6648 | 0.6648 | 55.9893
83.28 | 6764.9102 | 0.666 | 0.666 | 55.991
83.38 | 6765.2783 | 0.6666 | 0.6666 | 55.9927
83.48 | 6765.3716 | 0.6678 | 0.6678 | 55.9943
83.58 | 6765.6025 | 0.669 | 0.669 | 55.996
83.68 | 6765.583 | 0.6696 | 0.6696 | 55.9977
83.78 | 6764.7925 | 0.6714 | 0.6714 | 55.9993
83.88 | 6764.894 | 0.6714 | 0.6714 | 56.001
83.96 | 6763.8564 | 0.6726 | 0.6726 | 56.0023
84.06 | 6764.2969 | 0.6732 | 0.6732 | 56.004
84.16 | 6763.8394 | 0.6738 | 0.6738 | 56.0057
84.26 | 6763.4868 | 0.6744 | 0.6744 | 56.0074
84.34 | 6762.4058 | 0.6762 | 0.6762 | 56.0087
84.44 | 6761.5229 | 0.6774 | 0.6774 | 56.0103
84.54 | 6761.4082 | 0.6786 | 0.6786 | 56.012
84.62 | 6760.3394 | 0.6792 | 0.6792 | 56.0133
84.72 | 6759.5381 | 0.6792 | 0.6792 | 56.015
84.82 | 6758.5352 | 0.68101 | 0.68101 | 56.0167
84.92 | 6757.6533 | 0.6822 | 0.6822 | 56.0184
85.02 | 6757.5537 | 0.6816 | 0.6816 | 56.02
85.08 | 6756.4692 | 0.68339 | 0.68339 | 56.021
85.18 | 6756.6348 | 0.6846 | 0.6846 | 56.0227
85.28 | 6755.7627 | 0.684 | 0.684 | 56.0243
85.38 | 6755.1333 | 0.6858 | 0.6858 | 56.026
85.48 | 6754.7471 | 0.6864 | 0.6864 | 56.0277
85.58 | 6754.6606 | 0.687 | 0.687 | 56.0293
85.68 | 6754.645 | 0.6888 | 0.6888 | 56.031
85.78 | 6754.4351 | 0.6894 | 0.6894 | 56.0327
85.88 | 6754.5107 | 0.69 | 0.69 | 56.0343
85.98 | 6755.1133 | 0.6912 | 0.6912 | 56.036
86.08 | 6755.9287 | 0.693 | 0.693 | 56.0377
86.18 | 6756.4243 | 0.693 | 0.693 | 56.0393
86.28 | 6756.6899 | 0.6948 | 0.6948 | 56.041
86.38 | 6756.8032 | 0.6948 | 0.6948 | 56.0426
86.44 | 6757.8579 | 0.696 | 0.696 | 56.0437
86.54 | 6758.7363 | 0.6972 | 0.6972 | 56.0453
86.64 | 6758.9819 | 0.6984 | 0.6984 | 56.047
86.71 | 6760.0552 | 0.699 | 0.699 | 56.0482
86.77 | 6761.0742 | 0.7008 | 0.7008 | 56.0492
86.87 | 6760.6982 | 0.702 | 0.702 | 56.0508
86.94 | 6761.9224 | 0.7032 | 0.7032 | 56.052
86.99 | 6763.0156 | 0.7038 | 0.7038 | 56.0528
87.09 | 6763.5083 | 0.7044 | 0.7044 | 56.0545
87.16 | 6764.7144 | 0.7056 | 0.7056 | 56.0557
87.21 | 6765.7876 | 0.7056 | 0.7056 | 56.0565
87.31 | 6765.8223 | 0.7074 | 0.7074 | 56.0581
87.41 | 6766.667 | 0.7086 | 0.7086 | 56.0598
87.51 | 6767.6348 | 0.7098 | 0.7098 | 56.0615
87.61 | 6768.5264 | 0.7116 | 0.7116 | 56.0632
87.7 | 6769.5586 | 0.7134 | 0.7134 | 56.0647
87.8 | 6769.8818 | 0.714 | 0.714 | 56.0663
87.9 | 6770.4644 | 0.7152 | 0.7152 | 56.068
88 | 6769.8398 | 0.717 | 0.717 | 56.0697
88.08 | 6770.8979 | 0.7182 | 0.7182 | 56.071
88.18 | 6770.02 | 0.7194 | 0.7194 | 56.0727
88.28 | 6769.2578 | 0.7212 | 0.7212 | 56.0744
88.38 | 6769.1895 | 0.723 | 0.723 | 56.076
88.44 | 6768.1372 | 0.7236 | 0.7236 | 56.077
88.54 | 6768.1226 | 0.7254 | 0.7254 | 56.0787
88.64 | 6767.2168 | 0.7266 | 0.7266 | 56.0804
88.74 | 6766.9434 | 0.7284 | 0.7284 | 56.082
88.84 | 6766.7983 | 0.7308 | 0.7308 | 56.0837
88.94 | 6767.1943 | 0.732 | 0.732 | 56.0854
88.99 | 6768.498 | 0.7332 | 0.7332 | 56.0862
89.07 | 6769.5562 | 0.7338 | 0.7338 | 56.0875
89.16 | 6770.5757 | 0.7356 | 0.7356 | 56.089
89.21 | 6771.6392 | 0.7362 | 0.7362 | 56.0898
89.29 | 6772.6406 | 0.7374 | 0.7374 | 56.0912
89.35 | 6773.7891 | 0.7386 | 0.7386 | 56.0922
89.4 | 6774.8896 | 0.7392 | 0.7392 | 56.093
89.44 | 6775.9395 | 0.7398 | 0.7398 | 56.0937
89.48 | 6777.0186 | 0.7404 | 0.7404 | 56.0943
89.55 | 6778.165 | 0.7416 | 0.7416 | 56.0955
89.61 | 6779.2314 | 0.7422 | 0.7422 | 56.0965
89.67 | 6780.4272 | 0.7434 | 0.7434 | 56.0975
89.75 | 6781.4521 | 0.7446 | 0.7446 | 56.0988
89.82 | 6782.6987 | 0.7458 | 0.7458 | 56.1
89.86 | 6783.7114 | 0.7464 | 0.7464 | 56.1007
89.91 | 6784.8784 | 0.747 | 0.747 | 56.1015
89.97 | 6785.9277 | 0.7476 | 0.7476 | 56.1025
90.03 | 6787.1011 | 0.7488 | 0.7488 | 56.1035
90.08 | 6788.2603 | 0.7488 | 0.7488 | 56.1043
90.11 | 6789.5239 | 0.7494 | 0.7494 | 56.1048
90.14 | 6790.5396 | 0.7494 | 0.7494 | 56.1053
90.22 | 6791.5664 | 0.7506 | 0.7506 | 56.1066
90.28 | 6792.8062 | 0.7512 | 0.7512 | 56.1077
90.33 | 6794.0454 | 0.7524 | 0.7524 | 56.1085
90.39 | 6795.1826 | 0.753 | 0.753 | 56.1095
90.45 | 6796.3569 | 0.7536 | 0.7536 | 56.1105
90.51 | 6797.5396 | 0.7548 | 0.7548 | 56.1115
90.58 | 6798.6489 | 0.756 | 0.756 | 56.1127
90.65 | 6799.6987 | 0.7572 | 0.7572 | 56.1138
90.7 | 6800.8755 | 0.7578 | 0.7578 | 56.1146
90.74 | 6801.8784 | 0.7584 | 0.7584 | 56.1153
90.81 | 6802.8926 | 0.7596 | 0.7596 | 56.1165
90.87 | 6803.981 | 0.7602 | 0.7602 | 56.1175
90.94 | 6805.0825 | 0.7608 | 0.7608 | 56.1186
91 | 6806.1636 | 0.7626 | 0.7626 | 56.1197
91.07 | 6807.2227 | 0.7632 | 0.7632 | 56.1208
91.14 | 6808.4014 | 0.7632 | 0.7632 | 56.122
91.2 | 6809.585 | 0.765 | 0.765 | 56.123
91.26 | 6810.6211 | 0.7662 | 0.7662 | 56.124
91.36 | 6811.6748 | 0.76799 | 0.76799 | 56.1256
91.42 | 6813.0293 | 0.7698 | 0.7698 | 56.1267
91.51 | 6814.2178 | 0.7704 | 0.7704 | 56.1282
91.61 | 6815.0288 | 0.7704 | 0.7704 | 56.1298
91.67 | 6816.126 | 0.7722 | 0.7722 | 56.1308
91.73 | 6817.1724 | 0.7728 | 0.7728 | 56.1318
91.83 | 6818.1685 | 0.7746 | 0.7746 | 56.1335
91.9 | 6819.1768 | 0.7752 | 0.7752 | 56.1347
91.97 | 6820.2563 | 0.777 | 0.777 | 56.1358
92.05 | 6821.4487 | 0.7776 | 0.7776 | 56.1372
92.14 | 6822.5684 | 0.7788 | 0.7788 | 56.1387
92.24 | 6823.1929 | 0.78 | 0.78 | 56.1403
92.31 | 6824.3726 | 0.7812 | 0.7812 | 56.1415
92.41 | 6824.9189 | 0.7824 | 0.7824 | 56.1432
92.51 | 6825.3867 | 0.7854 | 0.7854 | 56.1448
92.61 | 6825.7642 | 0.786 | 0.786 | 56.1465
92.71 | 6825.4707 | 0.7878 | 0.7878 | 56.1482
92.81 | 6826.0547 | 0.7896 | 0.7896 | 56.1499
92.91 | 6825.7446 | 0.789 | 0.789 | 56.1515
93.01 | 6825.855 | 0.792 | 0.792 | 56.1532
93.11 | 6825.1138 | 0.7926 | 0.7926 | 56.1548
93.21 | 6824.6055 | 0.795 | 0.795 | 56.1565
93.31 | 6824.4453 | 0.79561 | 0.79561 | 56.1582
93.41 | 6824.0449 | 0.7974 | 0.7974 | 56.1598
93.51 | 6823.8979 | 0.7998 | 0.7998 | 56.1615
93.61 | 6823.292 | 0.801 | 0.801 | 56.1632
93.71 | 6822.7119 | 0.8028 | 0.8028 | 56.1649
93.81 | 6822.2061 | 0.8046 | 0.8046 | 56.1665
93.91 | 6822.1968 | 0.8046 | 0.8046 | 56.1682
94.01 | 6821.645 | 0.807 | 0.807 | 56.1698
94.11 | 6821.2466 | 0.8088 | 0.8088 | 56.1715
94.21 | 6821.1577 | 0.8088 | 0.8088 | 56.1732
94.31 | 6821.4766 | 0.8106 | 0.8106 | 56.1748
94.41 | 6821.2065 | 0.8124 | 0.8124 | 56.1765
94.51 | 6820.855 | 0.8142 | 0.8142 | 56.1781
94.61 | 6821.3457 | 0.8166 | 0.8166 | 56.1798
94.71 | 6820.6826 | 0.8166 | 0.8166 | 56.1815
94.81 | 6821.2891 | 0.8184 | 0.8184 | 56.1832
94.91 | 6821.1309 | 0.8196 | 0.8196 | 56.1848
95.01 | 6821.4453 | 0.8214 | 0.8214 | 56.1865
95.11 | 6822.041 | 0.8232 | 0.8232 | 56.1881
95.21 | 6822.2944 | 0.825 | 0.825 | 56.1898
95.31 | 6822.0688 | 0.8262 | 0.8262 | 56.1915
95.41 | 6822.0981 | 0.828 | 0.828 | 56.1931
95.51 | 6822.583 | 0.8298 | 0.8298 | 56.1948
95.61 | 6822.8892 | 0.8304 | 0.8304 | 56.1965
95.71 | 6823.5176 | 0.8322 | 0.8322 | 56.1982
95.81 | 6822.9609 | 0.834 | 0.834 | 56.1998
95.91 | 6823.4736 | 0.8346 | 0.8346 | 56.2015
96.01 | 6823.064 | 0.8364 | 0.8364 | 56.2032
96.11 | 6822.6333 | 0.8382 | 0.8382 | 56.2049
96.21 | 6823.4883 | 0.8394 | 0.8394 | 56.2065
96.31 | 6823.0308 | 0.8412 | 0.8412 | 56.2082
96.41 | 6822.9507 | 0.843 | 0.843 | 56.2099
96.51 | 6822.4155 | 0.8448 | 0.8448 | 56.2115
96.61 | 6822.6392 | 0.846 | 0.846 | 56.2132
96.71 | 6822.4893 | 0.8478 | 0.8478 | 56.2148
96.81 | 6822.0591 | 0.849 | 0.849 | 56.2165
96.91 | 6821.2354 | 0.8508 | 0.8508 | 56.2182
97.01 | 6821.147 | 0.852 | 0.852 | 56.2199
97.11 | 6821.3516 | 0.8538 | 0.8538 | 56.2215
97.21 | 6821.0352 | 0.8556 | 0.8556 | 56.2232
97.31 | 6821.1279 | 0.8568 | 0.8568 | 56.2248
97.41 | 6820.7441 | 0.8586 | 0.8586 | 56.2265
97.51 | 6821.2695 | 0.8604 | 0.8604 | 56.2282
97.61 | 6821.1582 | 0.8616 | 0.8616 | 56.2298
97.71 | 6821.1914 | 0.864 | 0.864 | 56.2315
97.81 | 6821.5298 | 0.8658 | 0.8658 | 56.2332
97.91 | 6822.292 | 0.867 | 0.867 | 56.2349
98.01 | 6822.3696 | 0.8682 | 0.8682 | 56.2365
98.11 | 6822.8296 | 0.8706 | 0.8706 | 56.2382
98.21 | 6823.5762 | 0.8712 | 0.8712 | 56.2398
98.31 | 6824.4937 | 0.8736 | 0.8736 | 56.2415
98.41 | 6824.9976 | 0.8754 | 0.8754 | 56.2432
98.51 | 6824.9292 | 0.8766 | 0.8766 | 56.2448
98.61 | 6825.9834 | 0.879 | 0.879 | 56.2465
98.71 | 6826.4336 | 0.8796 | 0.8796 | 56.2482
98.81 | 6827.1553 | 0.8814 | 0.8814 | 56.2498
98.91 | 6827.4619 | 0.8826 | 0.8826 | 56.2515
99.01 | 6827.7222 | 0.8838 | 0.8838 | 56.2532
99.09 | 6828.7319 | 0.885 | 0.885 | 56.2545
99.19 | 6828.7124 | 0.8868 | 0.8868 | 56.2561
99.25 | 6829.7231 | 0.888 | 0.888 | 56.2572
99.35 | 6830.4556 | 0.8892 | 0.8892 | 56.2588
99.45 | 6830.3325 | 0.891 | 0.891 | 56.2605
99.55 | 6830.792 | 0.8916 | 0.8916 | 56.2622
99.65 | 6831.2427 | 0.8946 | 0.8946 | 56.2638
99.7 | 6832.3911 | 0.8952 | 0.8952 | 56.2647
99.8 | 6832.4277 | 0.8976 | 0.8976 | 56.2663
99.87 | 6833.6514 | 0.8982 | 0.8982 | 56.2675
99.97 | 6834.1582 | 0.9006 | 0.9006 | 56.2692
100.07 | 6834.4355 | 0.9018 | 0.9018 | 56.2708
100.17 | 6835.353 | 0.9036 | 0.9036 | 56.2725
100.27 | 6835.4917 | 0.9054 | 0.9054 | 56.2742
100.37 | 6835.6792 | 0.9066 | 0.9066 | 56.2758
100.47 | 6836.0884 | 0.9084 | 0.9084 | 56.2775
100.57 | 6836.4238 | 0.9096 | 0.9096 | 56.2792
100.67 | 6836.8857 | 0.9108 | 0.9108 | 56.2809
100.77 | 6836.5122 | 0.9126 | 0.9126 | 56.2825
100.87 | 6837.0366 | 0.9144 | 0.9144 | 56.2842
100.97 | 6836.2427 | 0.9162 | 0.9162 | 56.2858
101.07 | 6836.1196 | 0.918 | 0.918 | 56.2875
101.17 | 6836.063 | 0.9204 | 0.9204 | 56.2892
101.27 | 6835.978 | 0.9216 | 0.9216 | 56.2908
101.37 | 6835.6011 | 0.9234 | 0.9234 | 56.2925
101.46 | 6834.5068 | 0.9246 | 0.9246 | 56.294
101.56 | 6834.7856 | 0.9258 | 0.9258 | 56.2957
101.66 | 6834.0571 | 0.9276 | 0.9276 | 56.2973
101.76 | 6834.085 | 0.9294 | 0.9294 | 56.299
101.82 | 6833.0015 | 0.9294 | 0.9294 | 56.3
101.92 | 6832.6738 | 0.9318 | 0.9318 | 56.3017
102.02 | 6832.6357 | 0.933 | 0.933 | 56.3033
102.12 | 6831.6797 | 0.9342 | 0.9342 | 56.305
102.22 | 6831.6348 | 0.9354 | 0.9354 | 56.3067
102.3 | 6830.501 | 0.9372 | 0.9372 | 56.308
102.4 | 6830.1274 | 0.939 | 0.939 | 56.3096
102.5 | 6830.5459 | 0.9402 | 0.9402 | 56.3113
102.6 | 6830.4429 | 0.942 | 0.942 | 56.313
102.7 | 6830.4971 | 0.9432 | 0.9432 | 56.3147
102.8 | 6830.5737 | 0.945 | 0.945 | 56.3163
102.9 | 6830.3208 | 0.9474 | 0.9474 | 56.318
103 | 6830.0156 | 0.9492 | 0.9492 | 56.3196
103.1 | 6830.3599 | 0.951 | 0.951 | 56.3213
103.2 | 6830.8765 | 0.9528 | 0.9528 | 56.323
103.3 | 6831.6196 | 0.9546 | 0.9546 | 56.3247
103.4 | 6831.8979 | 0.9564 | 0.9564 | 56.3263
103.5 | 6832.2529 | 0.9576 | 0.9576 | 56.328
103.6 | 6832.8418 | 0.9594 | 0.9594 | 56.3296
103.7 | 6833.5479 | 0.9612 | 0.9612 | 56.3313
103.79 | 6834.5576 | 0.9624 | 0.9624 | 56.3328
103.89 | 6833.9365 | 0.9642 | 0.9642 | 56.3345
103.97 | 6835.041 | 0.9648 | 0.9648 | 56.3358
104.07 | 6835.752 | 0.9666 | 0.9666 | 56.3375
104.17 | 6836.3564 | 0.969 | 0.969 | 56.3392
104.27 | 6836.8315 | 0.9702 | 0.9702 | 56.3409
104.37 | 6837.062 | 0.9714 | 0.9714 | 56.3425
104.47 | 6837.8833 | 0.9738 | 0.9738 | 56.3442
104.57 | 6838.0762 | 0.9756 | 0.9756 | 56.3458
104.67 | 6838.9741 | 0.9762 | 0.9762 | 56.3475
104.77 | 6839.4336 | 0.978 | 0.978 | 56.3492
104.87 | 6839.7007 | 0.9798 | 0.9798 | 56.3509
104.97 | 6839.8149 | 0.981 | 0.981 | 56.3525
105.07 | 6840.1348 | 0.9828 | 0.9828 | 56.3542
105.14 | 6841.2666 | 0.9834 | 0.9834 | 56.3553
105.24 | 6841.1206 | 0.9858 | 0.9858 | 56.357
105.34 | 6842.0464 | 0.987 | 0.987 | 56.3587
105.44 | 6841.8516 | 0.9888 | 0.9888 | 56.3603
105.54 | 6841.5601 | 0.9912 | 0.9912 | 56.362
105.64 | 6841.7632 | 0.9924 | 0.9924 | 56.3637
105.74 | 6842.3608 | 0.99539 | 0.99539 | 56.3653
105.84 | 6842.7119 | 0.996 | 0.996 | 56.367
105.94 | 6842.061 | 0.9978 | 0.9978 | 56.3687
106.04 | 6841.8872 | 0.999 | 0.999 | 56.3703
106.14 | 6841.8643 | 1.0008 | 1.0008 | 56.372
106.24 | 6842.2456 | 1.002 | 1.002 | 56.3737
106.34 | 6842.0547 | 1.0038 | 1.0038 | 56.3753
106.44 | 6841.9526 | 1.005 | 1.005 | 56.377
106.54 | 6841.8379 | 1.0068 | 1.0068 | 56.3787
106.64 | 6842.2119 | 1.0086 | 1.0086 | 56.3803
106.74 | 6842.4561 | 1.0098 | 1.0098 | 56.382
106.84 | 6842.1841 | 1.0122 | 1.0122 | 56.3837
106.94 | 6842.6079 | 1.0134 | 1.0134 | 56.3853
107.04 | 6841.8994 | 1.0146 | 1.0146 | 56.387
107.13 | 6842.9526 | 1.0164 | 1.0164 | 56.3885
107.23 | 6842.7148 | 1.0188 | 1.0188 | 56.3901
107.33 | 6842.9375 | 1.02 | 1.02 | 56.3918
107.43 | 6843.1567 | 1.0218 | 1.0218 | 56.3935
107.53 | 6842.1875 | 1.0236 | 1.0236 | 56.3951
107.63 | 6842.7832 | 1.0254 | 1.0254 | 56.3968
107.73 | 6843.0508 | 1.0278 | 1.0278 | 56.3985
107.83 | 6843.7065 | 1.029 | 1.029 | 56.4002
107.93 | 6843.312 | 1.0308 | 1.0308 | 56.4018
108.03 | 6843.2578 | 1.0332 | 1.0332 | 56.4035
108.13 | 6843.1621 | 1.0344 | 1.0344 | 56.4052
108.23 | 6844.0996 | 1.0362 | 1.0362 | 56.4069
108.33 | 6843.5869 | 1.038 | 1.038 | 56.4085
108.43 | 6844.2559 | 1.0392 | 1.0392 | 56.4102
108.53 | 6844.3848 | 1.041 | 1.041 | 56.4118
108.63 | 6844.3691 | 1.0428 | 1.0428 | 56.4135
108.71 | 6845.4355 | 1.044 | 1.044 | 56.4149
108.81 | 6844.8569 | 1.0464 | 1.0464 | 56.4165
108.91 | 6845.1528 | 1.0482 | 1.0482 | 56.4182
109.01 | 6844.6157 | 1.0494 | 1.0494 | 56.4198
109.11 | 6845.4585 | 1.0512 | 1.0512 | 56.4215
109.21 | 6845.2734 | 1.0524 | 1.0524 | 56.4232
109.31 | 6845.3438 | 1.0542 | 1.0542 | 56.4248
109.41 | 6845.7998 | 1.0554 | 1.0554 | 56.4265
109.51 | 6845.623 | 1.0572 | 1.0572 | 56.4281
109.61 | 6846.6553 | 1.059 | 1.059 | 56.4298
109.71 | 6846.5786 | 1.0608 | 1.0608 | 56.4315
109.81 | 6846.4072 | 1.0626 | 1.0626 | 56.4332
109.91 | 6846.2661 | 1.065 | 1.065 | 56.4348
110.01 | 6846.7329 | 1.0662 | 1.0662 | 56.4365
110.11 | 6847.6191 | 1.0674 | 1.0674 | 56.4381
110.21 | 6848.4985 | 1.0698 | 1.0698 | 56.4398
110.31 | 6848.3159 | 1.0704 | 1.0704 | 56.4415
110.41 | 6848.7085 | 1.0722 | 1.0722 | 56.4431
110.51 | 6848.7939 | 1.074 | 1.074 | 56.4448
110.61 | 6848.2715 | 1.0758 | 1.0758 | 56.4465
110.68 | 6849.2842 | 1.077 | 1.077 | 56.4477
110.78 | 6849.2622 | 1.0776 | 1.0776 | 56.4493
110.88 | 6849.4634 | 1.08 | 1.08 | 56.451
110.98 | 6849.853 | 1.0824 | 1.0824 | 56.4527
111.07 | 6848.8145 | 1.083 | 1.083 | 56.4541
111.17 | 6849.2935 | 1.0848 | 1.0848 | 56.4558
111.27 | 6848.6616 | 1.0866 | 1.0866 | 56.4575
111.37 | 6848.3696 | 1.0878 | 1.0878 | 56.4592
111.47 | 6847.9917 | 1.0896 | 1.0896 | 56.4608
111.57 | 6846.9297 | 1.092 | 1.092 | 56.4625
111.65 | 6845.7993 | 1.0926 | 1.0926 | 56.4638
111.75 | 6844.6104 | 1.095 | 1.095 | 56.4655
111.8 | 6843.6016 | 1.095 | 1.095 | 56.4663
111.9 | 6842.5532 | 1.0968 | 1.0968 | 56.468
111.98 | 6841.4482 | 1.098 | 1.098 | 56.4693
112.08 | 6840.9453 | 1.0998 | 1.0998 | 56.471
112.18 | 6840.7188 | 1.1022 | 1.1022 | 56.4727
112.25 | 6841.8257 | 1.1034 | 1.1034 | 56.4738
112.3 | 6842.9731 | 1.104 | 1.104 | 56.4747
112.37 | 6844.042 | 1.104 | 1.104 | 56.4758
112.44 | 6845.3252 | 1.1052 | 1.1052 | 56.477
112.48 | 6846.3965 | 1.1058 | 1.1058 | 56.4777
112.53 | 6847.6138 | 1.1064 | 1.1064 | 56.4785
112.58 | 6848.7749 | 1.1076 | 1.1076 | 56.4793
112.62 | 6849.7983 | 1.1076 | 1.1076 | 56.48
112.67 | 6851.1499 | 1.1088 | 1.1088 | 56.4808
112.7 | 6852.3062 | 1.1094 | 1.1094 | 56.4814
112.74 | 6853.4868 | 1.11 | 1.11 | 56.482
112.78 | 6854.7642 | 1.11 | 1.11 | 56.4827
112.83 | 6855.9692 | 1.1112 | 1.1112 | 56.4835
112.88 | 6857.2671 | 1.1118 | 1.1118 | 56.4844
112.91 | 6858.3628 | 1.1124 | 1.1124 | 56.4848
112.95 | 6859.6167 | 1.113 | 1.113 | 56.4855
112.99 | 6860.6235 | 1.113 | 1.113 | 56.4862
113.03 | 6861.6885 | 1.1142 | 1.1142 | 56.4868
113.07 | 6862.6963 | 1.1142 | 1.1142 | 56.4875
113.11 | 6863.9365 | 1.1148 | 1.1148 | 56.4882
113.15 | 6865.063 | 1.1154 | 1.1154 | 56.4888
113.18 | 6866.0854 | 1.1166 | 1.1166 | 56.4894
113.22 | 6867.3247 | 1.1172 | 1.1172 | 56.49
113.27 | 6868.3843 | 1.1178 | 1.1178 | 56.4908
113.31 | 6869.52 | 1.1178 | 1.1178 | 56.4915
113.34 | 6870.6704 | 1.1178 | 1.1178 | 56.492
113.39 | 6871.8862 | 1.119 | 1.119 | 56.4928
113.43 | 6872.9014 | 1.1196 | 1.1196 | 56.4935
113.46 | 6873.9404 | 1.1196 | 1.1196 | 56.494
113.5 | 6875.1719 | 1.1202 | 1.1202 | 56.4947
113.54 | 6876.3926 | 1.1208 | 1.1208 | 56.4953
113.57 | 6877.498 | 1.1214 | 1.1214 | 56.4958
113.6 | 6878.5342 | 1.1214 | 1.1214 | 56.4963
113.64 | 6879.6504 | 1.122 | 1.122 | 56.497
113.68 | 6880.6582 | 1.1226 | 1.1226 | 56.4977
113.72 | 6881.8877 | 1.1226 | 1.1226 | 56.4983
113.78 | 6882.9536 | 1.1244 | 1.1244 | 56.4993
113.8 | 6883.9849 | 1.1238 | 1.1238 | 56.4997
113.84 | 6885.3823 | 1.1244 | 1.1244 | 56.5003
113.87 | 6886.4526 | 1.125 | 1.125 | 56.5008
113.92 | 6887.79 | 1.1256 | 1.1256 | 56.5017
113.98 | 6888.7944 | 1.1268 | 1.1268 | 56.5027
114.03 | 6889.9014 | 1.1274 | 1.1274 | 56.5035
114.07 | 6890.9043 | 1.128 | 1.128 | 56.5042
114.12 | 6892.1035 | 1.1286 | 1.1286 | 56.505
114.17 | 6893.1035 | 1.1298 | 1.1298 | 56.5058
114.22 | 6894.1719 | 1.1304 | 1.1304 | 56.5066
114.26 | 6895.3584 | 1.1304 | 1.1304 | 56.5073
114.3 | 6896.6436 | 1.1316 | 1.1316 | 56.508
114.37 | 6897.7715 | 1.1322 | 1.1322 | 56.5092
114.43 | 6898.936 | 1.1334 | 1.1334 | 56.5101
114.47 | 6900.0776 | 1.134 | 1.134 | 56.5108
114.51 | 6901.2671 | 1.1346 | 1.1346 | 56.5115
114.58 | 6902.2949 | 1.1346 | 1.1346 | 56.5127
114.66 | 6903.2974 | 1.1358 | 1.1358 | 56.514
114.69 | 6904.3198 | 1.1364 | 1.1364 | 56.5145
114.73 | 6905.3892 | 1.137 | 1.137 | 56.5152
114.81 | 6906.5791 | 1.1382 | 1.1382 | 56.5165
114.86 | 6907.75 | 1.1394 | 1.1394 | 56.5173
114.91 | 6908.8022 | 1.1394 | 1.1394 | 56.5181
114.97 | 6909.9302 | 1.14 | 1.14 | 56.5192
115.03 | 6911 | 1.1412 | 1.1412 | 56.5202
115.09 | 6912.29 | 1.1412 | 1.1412 | 56.5211
115.16 | 6913.4888 | 1.143 | 1.143 | 56.5223
115.24 | 6914.5776 | 1.1436 | 1.1436 | 56.5237
115.34 | 6915.5283 | 1.1448 | 1.1448 | 56.5253
115.39 | 6916.7397 | 1.1454 | 1.1454 | 56.5261
115.44 | 6917.7588 | 1.146 | 1.146 | 56.527
115.54 | 6918.5283 | 1.1478 | 1.1478 | 56.5286
115.62 | 6919.7334 | 1.1484 | 1.1484 | 56.53
115.67 | 6920.79 | 1.149 | 1.149 | 56.5308
115.76 | 6921.8232 | 1.1496 | 1.1496 | 56.5323
115.86 | 6922.812 | 1.1514 | 1.1514 | 56.534
115.96 | 6923.8628 | 1.1538 | 1.1538 | 56.5356
116.04 | 6924.9399 | 1.1538 | 1.1538 | 56.537
116.11 | 6925.9888 | 1.1556 | 1.1556 | 56.5382
116.21 | 6926.6509 | 1.1562 | 1.1562 | 56.5398
116.31 | 6927.6089 | 1.1574 | 1.1574 | 56.5415
116.39 | 6928.7988 | 1.1586 | 1.1586 | 56.5428
116.49 | 6929.728 | 1.1604 | 1.1604 | 56.5445
116.59 | 6930.5449 | 1.1616 | 1.1616 | 56.5462
116.68 | 6931.6406 | 1.1628 | 1.1628 | 56.5477
116.74 | 6932.6782 | 1.1634 | 1.1634 | 56.5487
116.84 | 6933.1045 | 1.1652 | 1.1652 | 56.5503
116.94 | 6933.2661 | 1.1664 | 1.1664 | 56.552
117.04 | 6933.9263 | 1.1676 | 1.1676 | 56.5537
117.14 | 6933.9517 | 1.1688 | 1.1688 | 56.5553
117.22 | 6934.9722 | 1.1706 | 1.1706 | 56.5567
117.32 | 6935.353 | 1.1718 | 1.1718 | 56.5583
117.42 | 6936.2993 | 1.173 | 1.173 | 56.56
117.52 | 6936.6074 | 1.1742 | 1.1742 | 56.5617
117.62 | 6937.0835 | 1.1754 | 1.1754 | 56.5633
117.71 | 6938.1255 | 1.1766 | 1.1766 | 56.5648
117.81 | 6938.6133 | 1.1778 | 1.1778 | 56.5665
117.91 | 6938.8794 | 1.1796 | 1.1796 | 56.5682
118.01 | 6938.5122 | 1.1808 | 1.1808 | 56.5698
118.11 | 6939.5503 | 1.182 | 1.182 | 56.5715
118.21 | 6939.3564 | 1.1838 | 1.1838 | 56.5731
118.31 | 6940.3828 | 1.185 | 1.185 | 56.5748
118.41 | 6940.7378 | 1.1862 | 1.1862 | 56.5765
118.51 | 6941.5659 | 1.188 | 1.188 | 56.5782
118.61 | 6941.3755 | 1.1886 | 1.1886 | 56.5798
118.71 | 6941.7344 | 1.191 | 1.191 | 56.5815
118.81 | 6942.79 | 1.1922 | 1.1922 | 56.5832
118.91 | 6942.7212 | 1.1928 | 1.1928 | 56.5848
119.01 | 6942.9829 | 1.1946 | 1.1946 | 56.5865
119.11 | 6943.1255 | 1.1952 | 1.1952 | 56.5881
119.21 | 6943.9048 | 1.197 | 1.197 | 56.5898
119.31 | 6944.1777 | 1.1982 | 1.1982 | 56.5915
119.41 | 6945.2422 | 1.1994 | 1.1994 | 56.5931
119.51 | 6945.4692 | 1.2006 | 1.2006 | 56.5948
119.61 | 6945.522 | 1.2018 | 1.2018 | 56.5965
119.71 | 6945.7642 | 1.203 | 1.203 | 56.5982
119.81 | 6946.0869 | 1.2042 | 1.2042 | 56.5998
119.91 | 6947.0396 | 1.206 | 1.206 | 56.6015
120.01 | 6947.3945 | 1.2072 | 1.2072 | 56.6031
120.11 | 6947.5737 | 1.2078 | 1.2078 | 56.6048
120.21 | 6948.4702 | 1.209 | 1.209 | 56.6065
120.31 | 6948.7241 | 1.2096 | 1.2096 | 56.6082
120.41 | 6948.79 | 1.2114 | 1.2114 | 56.6098
120.51 | 6949.4604 | 1.2126 | 1.2126 | 56.6115
120.61 | 6950.0459 | 1.2138 | 1.2138 | 56.6132
120.71 | 6949.8872 | 1.2162 | 1.2162 | 56.6148
120.81 | 6950.5327 | 1.2162 | 1.2162 | 56.6165
120.91 | 6951.1362 | 1.2174 | 1.2174 | 56.6182
121.01 | 6951.7803 | 1.2186 | 1.2186 | 56.6199
121.11 | 6951.3667 | 1.2204 | 1.2204 | 56.6215
121.21 | 6952.5366 | 1.2216 | 1.2216 | 56.6232
121.31 | 6953.167 | 1.2228 | 1.2228 | 56.6248
121.41 | 6954.0933 | 1.2234 | 1.2234 | 56.6265
121.51 | 6954.6299 | 1.2246 | 1.2246 | 56.6282
121.61 | 6954.9233 | 1.2264 | 1.2264 | 56.6298
121.71 | 6955.3379 | 1.2276 | 1.2276 | 56.6315
121.81 | 6955.7642 | 1.2288 | 1.2288 | 56.6332
121.91 | 6956.6211 | 1.2312 | 1.2312 | 56.6348
122.01 | 6956.9487 | 1.2318 | 1.2318 | 56.6365
122.11 | 6956.4448 | 1.233 | 1.233 | 56.6382
122.21 | 6957.4146 | 1.2342 | 1.2342 | 56.6398
122.31 | 6958.1367 | 1.2342 | 1.2342 | 56.6415
122.41 | 6958.4541 | 1.236 | 1.236 | 56.6432
122.51 | 6959.0332 | 1.2372 | 1.2372 | 56.6448
122.61 | 6959.3994 | 1.2384 | 1.2384 | 56.6465
122.71 | 6960.1323 | 1.2396 | 1.2396 | 56.6481
122.79 | 6961.416 | 1.2408 | 1.2408 | 56.6495
122.89 | 6961.4312 | 1.2426 | 1.2426 | 56.6511
122.99 | 6961.9419 | 1.2426 | 1.2426 | 56.6528
123.09 | 6962.29 | 1.2438 | 1.2438 | 56.6545
123.19 | 6961.9893 | 1.2444 | 1.2444 | 56.6561
123.28 | 6963.1934 | 1.2456 | 1.2456 | 56.6577
123.38 | 6963.625 | 1.2468 | 1.2468 | 56.6593
123.48 | 6964.5513 | 1.248 | 1.248 | 56.661
123.58 | 6965.0952 | 1.2486 | 1.2486 | 56.6626
123.68 | 6965.3145 | 1.2498 | 1.2498 | 56.6643
123.75 | 6966.3916 | 1.251 | 1.251 | 56.6655
123.85 | 6966.3589 | 1.2522 | 1.2522 | 56.6671
123.95 | 6967.1616 | 1.2528 | 1.2528 | 56.6688
124.05 | 6967.2432 | 1.254 | 1.254 | 56.6705
124.12 | 6968.311 | 1.2552 | 1.2552 | 56.6716
124.22 | 6968.7148 | 1.2558 | 1.2558 | 56.6733
124.32 | 6968.5 | 1.2576 | 1.2576 | 56.675
124.42 | 6969.4434 | 1.2582 | 1.2582 | 56.6767
124.52 | 6969.6206 | 1.2606 | 1.2606 | 56.6783
124.57 | 6970.6235 | 1.2612 | 1.2612 | 56.6792
124.67 | 6970.6973 | 1.2624 | 1.2624 | 56.6809
124.77 | 6971.2222 | 1.2648 | 1.2648 | 56.6825
124.87 | 6971.9331 | 1.2654 | 1.2654 | 56.6842
124.97 | 6971.9458 | 1.266 | 1.266 | 56.6858
125.07 | 6972.2788 | 1.2678 | 1.2678 | 56.6875
125.17 | 6972.4966 | 1.269 | 1.269 | 56.6892
125.27 | 6973.5024 | 1.2708 | 1.2708 | 56.6909
125.37 | 6973.6343 | 1.272 | 1.272 | 56.6925
125.47 | 6974.2607 | 1.2732 | 1.2732 | 56.6942
125.57 | 6974.3872 | 1.275 | 1.275 | 56.6958
125.67 | 6974.791 | 1.2762 | 1.2762 | 56.6975
125.76 | 6976.0107 | 1.2774 | 1.2774 | 56.699
125.86 | 6975.668 | 1.2786 | 1.2786 | 56.7006
125.91 | 6976.6826 | 1.2792 | 1.2792 | 56.7015
126.01 | 6977.4976 | 1.281 | 1.281 | 56.7032
126.11 | 6977.5522 | 1.2816 | 1.2816 | 56.7048
126.21 | 6977.7217 | 1.2834 | 1.2834 | 56.7065
126.31 | 6978.4487 | 1.2846 | 1.2846 | 56.7081
126.41 | 6979.0327 | 1.2858 | 1.2858 | 56.7098
126.51 | 6980.0601 | 1.2876 | 1.2876 | 56.7115
126.61 | 6980.8848 | 1.2888 | 1.2888 | 56.7132
126.71 | 6980.6675 | 1.29 | 1.29 | 56.7148
126.8 | 6981.7285 | 1.2912 | 1.2912 | 56.7163
126.9 | 6982.104 | 1.293 | 1.293 | 56.718
127 | 6982.4238 | 1.2942 | 1.2942 | 56.7196
127.1 | 6983.1196 | 1.2948 | 1.2948 | 56.7213
127.2 | 6983.7314 | 1.296 | 1.296 | 56.723
127.3 | 6983.769 | 1.2972 | 1.2972 | 56.7247
127.4 | 6983.729 | 1.2984 | 1.2984 | 56.7263
127.5 | 6984.9912 | 1.2996 | 1.2996 | 56.728
127.6 | 6984.9673 | 1.3014 | 1.3014 | 56.7296
127.7 | 6986.106 | 1.3026 | 1.3026 | 56.7313
127.8 | 6986.9756 | 1.3044 | 1.3044 | 56.733
127.9 | 6987.4126 | 1.305 | 1.305 | 56.7346
128 | 6987.8164 | 1.3062 | 1.3062 | 56.7363
128.1 | 6987.2437 | 1.3074 | 1.3074 | 56.738
128.2 | 6988.3613 | 1.3086 | 1.3086 | 56.7397
128.3 | 6988.6948 | 1.3092 | 1.3092 | 56.7413
128.4 | 6989.8208 | 1.3104 | 1.3104 | 56.743
128.5 | 6989.9526 | 1.3116 | 1.3116 | 56.7447
128.6 | 6990.2793 | 1.3134 | 1.3134 | 56.7463
128.7 | 6990.522 | 1.314 | 1.314 | 56.748
128.8 | 6991.1167 | 1.3164 | 1.3164 | 56.7497
128.9 | 6991.5181 | 1.3176 | 1.3176 | 56.7513
129 | 6991.4883 | 1.3182 | 1.3182 | 56.753
129.1 | 6992.291 | 1.32 | 1.32 | 56.7547
129.2 | 6992.1206 | 1.3218 | 1.3218 | 56.7563
129.3 | 6992.9976 | 1.3224 | 1.3224 | 56.758
129.4 | 6993.7402 | 1.3236 | 1.3236 | 56.7597
129.5 | 6993.9883 | 1.3254 | 1.3254 | 56.7613
129.6 | 6994.6514 | 1.3266 | 1.3266 | 56.763
129.7 | 6994.8872 | 1.3278 | 1.3278 | 56.7647
129.8 | 6995.6484 | 1.329 | 1.329 | 56.7663
129.9 | 6995.9912 | 1.3296 | 1.3296 | 56.768
130 | 6996.6826 | 1.3308 | 1.3308 | 56.7697
130.1 | 6996.6704 | 1.332 | 1.332 | 56.7713
130.2 | 6997.249 | 1.3326 | 1.3326 | 56.773
130.3 | 6997.3911 | 1.3344 | 1.3344 | 56.7746
130.38 | 6998.4131 | 1.3356 | 1.3356 | 56.776
130.48 | 6998.8345 | 1.3368 | 1.3368 | 56.7776
130.58 | 6999.4136 | 1.3386 | 1.3386 | 56.7793
130.68 | 7000.2446 | 1.3398 | 1.3398 | 56.781
130.78 | 7000.5942 | 1.341 | 1.341 | 56.7826
130.88 | 7001.5312 | 1.3422 | 1.3422 | 56.7843
130.98 | 7001.3452 | 1.3434 | 1.3434 | 56.786
131.08 | 7002.2891 | 1.3452 | 1.3452 | 56.7877
131.18 | 7002.8125 | 1.3458 | 1.3458 | 56.7893
131.28 | 7002.9888 | 1.3476 | 1.3476 | 56.791
131.35 | 7004.1055 | 1.3482 | 1.3482 | 56.7922
131.45 | 7004.1255 | 1.3494 | 1.3494 | 56.7938
131.55 | 7004.7759 | 1.3506 | 1.3506 | 56.7955
131.65 | 7005.1084 | 1.3518 | 1.3518 | 56.7971
131.75 | 7005.8193 | 1.353 | 1.353 | 56.7988
131.85 | 7006.2563 | 1.3542 | 1.3542 | 56.8005
131.95 | 7006.6841 | 1.3554 | 1.3554 | 56.8021
132.05 | 7007.7759 | 1.3572 | 1.3572 | 56.8038
132.15 | 7007.0684 | 1.3578 | 1.3578 | 56.8055
132.22 | 7008.1387 | 1.359 | 1.359 | 56.8067
132.32 | 7007.8496 | 1.3602 | 1.3602 | 56.8083
132.4 | 7008.8779 | 1.3614 | 1.3614 | 56.8097
132.5 | 7009.4717 | 1.3626 | 1.3626 | 56.8113
132.6 | 7010.0098 | 1.3644 | 1.3644 | 56.813
132.7 | 7010.7109 | 1.3656 | 1.3656 | 56.8147
132.8 | 7010.8726 | 1.3668 | 1.3668 | 56.8163
132.9 | 7011.9595 | 1.3686 | 1.3686 | 56.818
133 | 7012.0122 | 1.3704 | 1.3704 | 56.8197
133.1 | 7012.5864 | 1.371 | 1.371 | 56.8214
133.2 | 7012.5923 | 1.3728 | 1.3728 | 56.823
133.3 | 7013.2759 | 1.374 | 1.374 | 56.8247
133.4 | 7013.9648 | 1.3758 | 1.3758 | 56.8263
133.5 | 7014.1543 | 1.377 | 1.377 | 56.828
133.6 | 7014.6533 | 1.3788 | 1.3788 | 56.8297
133.7 | 7014.8735 | 1.38 | 1.38 | 56.8313
133.8 | 7015.9302 | 1.3812 | 1.3812 | 56.833
133.9 | 7015.9302 | 1.383 | 1.383 | 56.8346
134 | 7016.6875 | 1.3842 | 1.3842 | 56.8363
134.1 | 7017.125 | 1.3854 | 1.3854 | 56.838
134.2 | 7017.3652 | 1.3872 | 1.3872 | 56.8397
134.29 | 7018.3677 | 1.3884 | 1.3884 | 56.8412
134.39 | 7018.8335 | 1.3902 | 1.3902 | 56.8428
134.49 | 7019.2827 | 1.3908 | 1.3908 | 56.8445
134.59 | 7019.6802 | 1.3926 | 1.3926 | 56.8461
134.69 | 7020.6328 | 1.3944 | 1.3944 | 56.8478
134.79 | 7020.7422 | 1.3956 | 1.3956 | 56.8495
134.89 | 7021.5249 | 1.3968 | 1.3968 | 56.8512
134.99 | 7022.2861 | 1.398 | 1.398 | 56.8528
135.09 | 7022.749 | 1.3992 | 1.3992 | 56.8545
135.19 | 7023.1826 | 1.401 | 1.401 | 56.8562
135.29 | 7022.6523 | 1.4022 | 1.4022 | 56.8578
135.39 | 7023.396 | 1.4034 | 1.4034 | 56.8595
135.49 | 7023.8496 | 1.4052 | 1.4052 | 56.8611
135.55 | 7024.8838 | 1.4052 | 1.4052 | 56.8622
135.65 | 7024.8022 | 1.407 | 1.407 | 56.8638
135.75 | 7024.9351 | 1.4082 | 1.4082 | 56.8655
135.79 | 7022.9521 | 1.4088 | 1.4088 | 56.8661
135.8 | 7021.249 | 1.4088 | 1.4088 | 56.8663
135.81 | 7018.9053 | 1.4088 | 1.4088 | 56.8665
135.82 | 7015.8115 | 1.4094 | 1.4094 | 56.8666
135.83 | 7011.9678 | 1.4094 | 1.4094 | 56.8668
135.84 | 7007.4678 | 1.4082 | 1.4082 | 56.867
135.85 | 7002.5303 | 1.4088 | 1.4088 | 56.8671
135.86 | 6997.249 | 1.4088 | 1.4088 | 56.8673
135.87 | 6991.9678 | 1.4088 | 1.4088 | 56.8675
135.88 | 6987.0615 | 1.4082 | 1.4082 | 56.8676
135.89 | 6982.5615 | 1.4082 | 1.4082 | 56.8678
135.9 | 6978.6553 | 1.4082 | 1.4082 | 56.868
135.91 | 6975.5459 | 1.4082 | 1.4082 | 56.8681
135.92 | 6973.0459 | 1.4082 | 1.4082 | 56.8683
135.93 | 6971.4053 | 1.4076 | 1.4076 | 56.8685
135.95 | 6970.3545 | 1.4082 | 1.4082 | 56.8688
135.98 | 6971.5205 | 1.4076 | 1.4076 | 56.8693
136 | 6973.3564 | 1.4088 | 1.4088 | 56.8697
136.02 | 6975.3525 | 1.4076 | 1.4076 | 56.87
136.03 | 6976.3994 | 1.4082 | 1.4082 | 56.8702
136.04 | 6977.626 | 1.4088 | 1.4088 | 56.8703
136.05 | 6978.7041 | 1.41 | 1.41 | 56.8705
136.06 | 6979.8604 | 1.4088 | 1.4088 | 56.8707
136.07 | 6981.0635 | 1.4082 | 1.4082 | 56.8708
136.08 | 6982.2979 | 1.4088 | 1.4088 | 56.871
136.09 | 6983.4932 | 1.4094 | 1.4094 | 56.8712
136.1 | 6984.6104 | 1.41 | 1.41 | 56.8713
136.11 | 6985.8994 | 1.4088 | 1.4088 | 56.8715
136.12 | 6987.0166 | 1.4094 | 1.4094 | 56.8717
136.13 | 6988.2197 | 1.4094 | 1.4094 | 56.8718
136.14 | 6989.2822 | 1.41 | 1.41 | 56.872
136.15 | 6990.4854 | 1.41 | 1.41 | 56.8721
136.16 | 6991.6885 | 1.41 | 1.41 | 56.8723
136.17 | 6992.8057 | 1.41 | 1.41 | 56.8725
136.18 | 6993.9775 | 1.4106 | 1.4106 | 56.8726
136.19 | 6995.1025 | 1.4106 | 1.4106 | 56.8728
136.2 | 6996.2432 | 1.4106 | 1.4106 | 56.873
136.21 | 6997.3057 | 1.41 | 1.41 | 56.8732
136.23 | 6999.2393 | 1.4118 | 1.4118 | 56.8735
136.24 | 7000.333 | 1.41 | 1.41 | 56.8737
136.26 | 7002.1885 | 1.4112 | 1.4112 | 56.874
136.28 | 7004.0205 | 1.413 | 1.413 | 56.8743
136.3 | 7005.6963 | 1.4118 | 1.4118 | 56.8747
136.32 | 7007.2705 | 1.4118 | 1.4118 | 56.875
136.34 | 7008.7041 | 1.4106 | 1.4106 | 56.8753
136.36 | 7009.9229 | 1.413 | 1.413 | 56.8756
136.38 | 7011.2393 | 1.413 | 1.413 | 56.876
136.4 | 7012.5791 | 1.4142 | 1.4142 | 56.8763
136.42 | 7014.2861 | 1.413 | 1.413 | 56.8766
136.44 | 7015.7627 | 1.413 | 1.413 | 56.877
136.46 | 7017.2119 | 1.4142 | 1.4142 | 56.8773
136.48 | 7018.5088 | 1.4142 | 1.4142 | 56.8777
136.5 | 7019.6064 | 1.4142 | 1.4142 | 56.878
136.53 | 7020.7842 | 1.4154 | 1.4154 | 56.8785
136.55 | 7021.792 | 1.4154 | 1.4154 | 56.8788
136.58 | 7023.1846 | 1.4154 | 1.4154 | 56.8793
136.61 | 7024.4346 | 1.4148 | 1.4148 | 56.8798
136.64 | 7025.9248 | 1.416 | 1.416 | 56.8803
136.67 | 7027.0811 | 1.4178 | 1.4178 | 56.8808
136.7 | 7028.3037 | 1.416 | 1.416 | 56.8813
136.74 | 7029.4463 | 1.4178 | 1.4178 | 56.882
136.81 | 7030.5396 | 1.4172 | 1.4172 | 56.8832
136.85 | 7031.6812 | 1.4172 | 1.4172 | 56.8838
136.88 | 7032.8823 | 1.4178 | 1.4178 | 56.8843
136.93 | 7033.9897 | 1.419 | 1.419 | 56.8852
137.03 | 7034.9863 | 1.419 | 1.419 | 56.8868
137.13 | 7035.8374 | 1.4208 | 1.4208 | 56.8885
137.23 | 7036.498 | 1.4244 | 1.4244 | 56.8902
137.33 | 7037.5552 | 1.4232 | 1.4232 | 56.8918
137.43 | 7038.3525 | 1.4244 | 1.4244 | 56.8935
137.53 | 7039.248 | 1.425 | 1.425 | 56.8951
137.63 | 7039.8364 | 1.425 | 1.425 | 56.8968
137.73 | 7039.9775 | 1.4298 | 1.4298 | 56.8985
137.83 | 7040.5762 | 1.4304 | 1.4304 | 56.9002
137.93 | 7040.5942 | 1.431 | 1.431 | 56.9018
138.03 | 7041.416 | 1.4328 | 1.4328 | 56.9035
138.13 | 7041.2725 | 1.4328 | 1.4328 | 56.9051
138.23 | 7041.7007 | 1.4358 | 1.4358 | 56.9068
138.33 | 7041.7178 | 1.4376 | 1.4376 | 56.9085
138.43 | 7041.7876 | 1.437 | 1.437 | 56.9101
138.53 | 7042.7866 | 1.4394 | 1.4394 | 56.9118
138.63 | 7043.0786 | 1.4406 | 1.4406 | 56.9135
138.73 | 7043.4985 | 1.4424 | 1.4424 | 56.9151
138.83 | 7043.4634 | 1.4436 | 1.4436 | 56.9168
138.93 | 7044.0566 | 1.4448 | 1.4448 | 56.9185
139.03 | 7044.2104 | 1.4466 | 1.4466 | 56.9201
139.13 | 7044.666 | 1.4478 | 1.4478 | 56.9218
139.18 | 7043.6597 | 1.4478 | 1.4478 | 56.9227
139.2 | 7042.5347 | 1.449 | 1.449 | 56.923
139.21 | 7041.4175 | 1.449 | 1.449 | 56.9232
139.22 | 7039.6831 | 1.449 | 1.449 | 56.9233
139.23 | 7037.105 | 1.4484 | 1.4484 | 56.9235
139.24 | 7033.8394 | 1.4496 | 1.4496 | 56.9237
139.25 | 7029.6519 | 1.4496 | 1.4496 | 56.9238
139.26 | 7025.0269 | 1.449 | 1.449 | 56.924
139.27 | 7020.0581 | 1.4496 | 1.4496 | 56.9241
139.28 | 7014.8081 | 1.449 | 1.449 | 56.9243
139.29 | 7009.7456 | 1.4496 | 1.4496 | 56.9245
139.3 | 7004.6519 | 1.4484 | 1.4484 | 56.9246
139.31 | 7000.0894 | 1.4484 | 1.4484 | 56.9248
139.32 | 6996.0894 | 1.449 | 1.449 | 56.925
139.33 | 6992.9175 | 1.449 | 1.449 | 56.9251
139.34 | 6990.4956 | 1.449 | 1.449 | 56.9253
139.35 | 6989.3628 | 1.4478 | 1.4478 | 56.9255
139.42 | 6990.7896 | 1.4496 | 1.4496 | 56.9266
139.44 | 6992.645 | 1.449 | 1.449 | 56.927
139.46 | 6994.4146 | 1.4496 | 1.4496 | 56.9273
139.48 | 6996.1294 | 1.4496 | 1.4496 | 56.9276
139.49 | 6997.1606 | 1.4502 | 1.4502 | 56.9278
139.51 | 6999.1919 | 1.4502 | 1.4502 | 56.9281
139.52 | 7000.27 | 1.4496 | 1.4496 | 56.9283
139.53 | 7001.4106 | 1.4496 | 1.4496 | 56.9285
139.54 | 7002.4575 | 1.4502 | 1.4502 | 56.9286
139.55 | 7003.4888 | 1.4496 | 1.4496 | 56.9288
139.56 | 7004.645 | 1.4502 | 1.4502 | 56.929
139.57 | 7005.8247 | 1.4502 | 1.4502 | 56.9291
139.58 | 7006.9575 | 1.4508 | 1.4508 | 56.9293
139.59 | 7007.9731 | 1.4508 | 1.4508 | 56.9295
139.61 | 7009.9185 | 1.4508 | 1.4508 | 56.9298
139.63 | 7011.7739 | 1.4514 | 1.4514 | 56.9302
139.65 | 7013.6099 | 1.4514 | 1.4514 | 56.9305
139.67 | 7015.27 | 1.452 | 1.452 | 56.9308
139.69 | 7016.8013 | 1.4514 | 1.4514 | 56.9311
139.71 | 7018.563 | 1.452 | 1.452 | 56.9315
139.73 | 7020.1841 | 1.452 | 1.452 | 56.9318
139.74 | 7021.1997 | 1.452 | 1.452 | 56.932
139.76 | 7023.1138 | 1.4526 | 1.4526 | 56.9323
139.78 | 7024.7505 | 1.4526 | 1.4526 | 56.9326
139.8 | 7026.3794 | 1.4532 | 1.4532 | 56.933
139.82 | 7027.7974 | 1.4532 | 1.4532 | 56.9333
139.84 | 7029.0317 | 1.4538 | 1.4538 | 56.9336
139.86 | 7030.1802 | 1.4532 | 1.4532 | 56.934
139.88 | 7031.4536 | 1.4544 | 1.4544 | 56.9343
139.9 | 7032.5356 | 1.4544 | 1.4544 | 56.9346
139.92 | 7033.6489 | 1.4544 | 1.4544 | 56.935
139.94 | 7034.7856 | 1.4544 | 1.4544 | 56.9353
139.97 | 7036.1743 | 1.455 | 1.455 | 56.9358
139.99 | 7037.2583 | 1.455 | 1.455 | 56.9361
140.02 | 7038.8989 | 1.4556 | 1.4556 | 56.9366
140.04 | 7039.9575 | 1.4556 | 1.4556 | 56.937
140.06 | 7041.0161 | 1.4556 | 1.4556 | 56.9373
140.09 | 7042.2485 | 1.4562 | 1.4562 | 56.9378
140.12 | 7043.397 | 1.4574 | 1.4574 | 56.9383
140.16 | 7044.5356 | 1.4574 | 1.4574 | 56.939
140.2 | 7045.8345 | 1.458 | 1.458 | 56.9396
140.25 | 7046.9712 | 1.4586 | 1.4586 | 56.9405
140.28 | 7048.0063 | 1.4592 | 1.4592 | 56.941
140.32 | 7049.1675 | 1.4592 | 1.4592 | 56.9417
140.37 | 7050.2241 | 1.4604 | 1.4604 | 56.9425
140.43 | 7051.2241 | 1.461 | 1.461 | 56.9435
140.49 | 7052.4702 | 1.4622 | 1.4622 | 56.9445
140.56 | 7053.582 | 1.4628 | 1.4628 | 56.9457
140.66 | 7054.1323 | 1.4646 | 1.4646 | 56.9473
140.74 | 7055.2158 | 1.4652 | 1.4652 | 56.9487
140.84 | 7055.8794 | 1.4658 | 1.4658 | 56.9503
140.93 | 7057.0981 | 1.4682 | 1.4682 | 56.9519
141.03 | 7057.373 | 1.4688 | 1.4688 | 56.9535
141.13 | 7058.1348 | 1.4706 | 1.4706 | 56.9552
141.23 | 7058.5229 | 1.473 | 1.473 | 56.9568
141.33 | 7058.3325 | 1.4718 | 1.4718 | 56.9585
141.43 | 7058.7188 | 1.4748 | 1.4748 | 56.9602
141.53 | 7058.9365 | 1.4766 | 1.4766 | 56.9618
141.63 | 7059.4824 | 1.4766 | 1.4766 | 56.9635
141.73 | 7060.0522 | 1.479 | 1.479 | 56.9652
141.83 | 7060.6802 | 1.4802 | 1.4802 | 56.9668
141.93 | 7060.7935 | 1.482 | 1.482 | 56.9685
142.03 | 7060.9727 | 1.4838 | 1.4838 | 56.9701
142.13 | 7061.6592 | 1.4838 | 1.4838 | 56.9718
142.23 | 7062.0688 | 1.4868 | 1.4868 | 56.9735
142.33 | 7062.7852 | 1.4862 | 1.4862 | 56.9752
142.43 | 7062.7061 | 1.4862 | 1.4862 | 56.9768
142.5 | 7063.7212 | 1.4886 | 1.4886 | 56.978
142.6 | 7064.0361 | 1.4898 | 1.4898 | 56.9796
142.7 | 7064.2217 | 1.491 | 1.491 | 56.9813
142.8 | 7064.6343 | 1.4928 | 1.4928 | 56.983
142.9 | 7064.8657 | 1.494 | 1.494 | 56.9846
142.98 | 7065.9482 | 1.494 | 1.494 | 56.986
143.08 | 7066.3267 | 1.4958 | 1.4958 | 56.9876
143.18 | 7066.7446 | 1.4958 | 1.4958 | 56.9893
143.28 | 7067.437 | 1.4976 | 1.4976 | 56.991
143.38 | 7067.8857 | 1.5 | 1.5 | 56.9926
143.48 | 7068.3721 | 1.5018 | 1.5018 | 56.9943
143.58 | 7068.5605 | 1.5006 | 1.5006 | 56.996
143.68 | 7068.9883 | 1.5036 | 1.5036 | 56.9977
143.78 | 7069.2446 | 1.5054 | 1.5054 | 56.9993
143.88 | 7069.7788 | 1.5066 | 1.5066 | 57.001
143.98 | 7070.5518 | 1.5084 | 1.5084 | 57.0026
144.07 | 7071.5576 | 1.509 | 1.509 | 57.0041
144.17 | 7071.6167 | 1.5102 | 1.5102 | 57.0058
144.27 | 7071.8286 | 1.512 | 1.512 | 57.0075
144.37 | 7072.4609 | 1.5138 | 1.5138 | 57.0092
144.47 | 7072.7822 | 1.5156 | 1.5156 | 57.0108
144.56 | 7073.894 | 1.5168 | 1.5168 | 57.0124
144.66 | 7073.5835 | 1.518 | 1.518 | 57.014
144.76 | 7074.2261 | 1.5192 | 1.5192 | 57.0157
144.86 | 7074.145 | 1.5222 | 1.5222 | 57.0173
144.96 | 7075.0508 | 1.5228 | 1.5228 | 57.019
145.02 | 7076.0532 | 1.5222 | 1.5222 | 57.02
145.12 | 7076.0024 | 1.5246 | 1.5246 | 57.0217
145.22 | 7076.5298 | 1.5258 | 1.5258 | 57.0233
145.32 | 7076.2461 | 1.5282 | 1.5282 | 57.025
145.42 | 7077.2515 | 1.5282 | 1.5282 | 57.0267
145.52 | 7077.0811 | 1.5306 | 1.5306 | 57.0283
145.61 | 7078.1074 | 1.5318 | 1.5318 | 57.0298
145.69 | 7079.2603 | 1.533 | 1.533 | 57.0312
145.79 | 7078.6699 | 1.5342 | 1.5342 | 57.0328
145.89 | 7079.3574 | 1.5348 | 1.5348 | 57.0345
145.99 | 7079.3809 | 1.536 | 1.536 | 57.0361
146.09 | 7080.3296 | 1.5378 | 1.5378 | 57.0378
146.19 | 7080.6006 | 1.539 | 1.539 | 57.0395
146.29 | 7080.7842 | 1.5402 | 1.5402 | 57.0412
146.39 | 7081.1357 | 1.5414 | 1.5414 | 57.0428
146.47 | 7082.2588 | 1.5432 | 1.5432 | 57.0441
146.57 | 7082.665 | 1.545 | 1.545 | 57.0458
146.67 | 7082.813 | 1.5456 | 1.5456 | 57.0475
146.77 | 7083.6387 | 1.5474 | 1.5474 | 57.0491
146.87 | 7083.9224 | 1.5492 | 1.5492 | 57.0508
146.96 | 7085.0625 | 1.5504 | 1.5504 | 57.0523
147.06 | 7085.7598 | 1.551 | 1.551 | 57.054
147.16 | 7085.9434 | 1.5534 | 1.5534 | 57.0556
147.26 | 7086.9702 | 1.5534 | 1.5534 | 57.0573
147.36 | 7087.0698 | 1.5546 | 1.5546 | 57.059
147.46 | 7087.7036 | 1.557 | 1.557 | 57.0606
147.56 | 7088.0908 | 1.5564 | 1.5564 | 57.0623
147.64 | 7089.2817 | 1.5594 | 1.5594 | 57.0636
147.74 | 7089.6567 | 1.56 | 1.56 | 57.0653
147.84 | 7089.6743 | 1.5612 | 1.5612 | 57.067
147.91 | 7090.7505 | 1.563 | 1.563 | 57.0682
148.01 | 7090.7798 | 1.563 | 1.563 | 57.0698
148.11 | 7092.0352 | 1.5648 | 1.5648 | 57.0715
148.21 | 7092.1816 | 1.5654 | 1.5654 | 57.0731
148.31 | 7092.8135 | 1.5696 | 1.5696 | 57.0748
148.41 | 7093.3638 | 1.5702 | 1.5702 | 57.0765
148.51 | 7094.1401 | 1.5696 | 1.5696 | 57.0781
148.61 | 7094.6099 | 1.5714 | 1.5714 | 57.0798
148.71 | 7094.5356 | 1.5732 | 1.5732 | 57.0815
148.81 | 7095.312 | 1.5738 | 1.5738 | 57.0832
148.91 | 7095.9468 | 1.5768 | 1.5768 | 57.0848
149.01 | 7096.4717 | 1.5768 | 1.5768 | 57.0865
149.11 | 7096.853 | 1.5792 | 1.5792 | 57.0882
149.21 | 7096.98 | 1.5798 | 1.5798 | 57.0898
149.31 | 7097.2046 | 1.5804 | 1.5804 | 57.0915
149.41 | 7097.8198 | 1.5822 | 1.5822 | 57.0932
149.51 | 7098.4272 | 1.584 | 1.584 | 57.0948
149.61 | 7098.4907 | 1.5846 | 1.5846 | 57.0965
149.71 | 7099.293 | 1.587 | 1.587 | 57.0982
149.81 | 7099.4604 | 1.5876 | 1.5876 | 57.0998
149.91 | 7100.0283 | 1.5894 | 1.5894 | 57.1015
150.01 | 7100.5312 | 1.5918 | 1.5918 | 57.1031
150.11 | 7100.6709 | 1.5924 | 1.5924 | 57.1048
150.21 | 7101.5449 | 1.5942 | 1.5942 | 57.1065
150.31 | 7101.8628 | 1.5954 | 1.5954 | 57.1081
150.41 | 7102.3438 | 1.5966 | 1.5966 | 57.1098
150.51 | 7102.3267 | 1.5984 | 1.5984 | 57.1115
150.61 | 7102.9976 | 1.5996 | 1.5996 | 57.1132
150.71 | 7103.458 | 1.6008 | 1.6008 | 57.1148
150.81 | 7103.8198 | 1.602 | 1.602 | 57.1165
150.91 | 7104.2769 | 1.6032 | 1.6032 | 57.1181
151.01 | 7105.2681 | 1.6044 | 1.6044 | 57.1198
151.11 | 7105.4111 | 1.6062 | 1.6062 | 57.1215
151.21 | 7105.9268 | 1.6074 | 1.6074 | 57.1231
151.31 | 7106.5649 | 1.6086 | 1.6086 | 57.1248
151.41 | 7107.0703 | 1.6104 | 1.6104 | 57.1265
151.51 | 7107.3853 | 1.611 | 1.611 | 57.1282
151.61 | 7107.3354 | 1.6134 | 1.6134 | 57.1298
151.69 | 7108.4634 | 1.6146 | 1.6146 | 57.1311
151.79 | 7108.5435 | 1.6152 | 1.6152 | 57.1328
151.89 | 7108.9043 | 1.6164 | 1.6164 | 57.1345
151.99 | 7109.6572 | 1.6194 | 1.6194 | 57.1361
152.09 | 7109.9956 | 1.6194 | 1.6194 | 57.1378
152.17 | 7111.0854 | 1.62 | 1.62 | 57.1392
152.27 | 7111.0479 | 1.6212 | 1.6212 | 57.1408
152.37 | 7111.4478 | 1.623 | 1.623 | 57.1425
152.47 | 7112.1265 | 1.623 | 1.623 | 57.1442
152.57 | 7112.4395 | 1.6248 | 1.6248 | 57.1458
152.67 | 7112.7363 | 1.6272 | 1.6272 | 57.1475
152.77 | 7113.2998 | 1.6278 | 1.6278 | 57.1492
152.87 | 7113.6587 | 1.629 | 1.629 | 57.1509
152.97 | 7114.1108 | 1.6302 | 1.6302 | 57.1525
153.03 | 7115.1982 | 1.6308 | 1.6308 | 57.1535
153.13 | 7115.0835 | 1.632 | 1.632 | 57.1552
153.23 | 7115.438 | 1.6332 | 1.6332 | 57.1568
153.33 | 7115.8042 | 1.635 | 1.635 | 57.1585
153.43 | 7115.9873 | 1.6356 | 1.6356 | 57.1602
153.53 | 7116.7207 | 1.638 | 1.638 | 57.1618
153.63 | 7117.2573 | 1.638 | 1.638 | 57.1635
153.73 | 7118.0186 | 1.6392 | 1.6392 | 57.1652
153.83 | 7118.5469 | 1.6404 | 1.6404 | 57.1668
153.93 | 7119.1987 | 1.6416 | 1.6416 | 57.1685
154.03 | 7119.3574 | 1.644 | 1.644 | 57.1702
154.13 | 7120.082 | 1.6446 | 1.6446 | 57.1718
154.23 | 7120.479 | 1.6464 | 1.6464 | 57.1735
154.33 | 7120.6763 | 1.647 | 1.647 | 57.1751
154.43 | 7121.3286 | 1.6488 | 1.6488 | 57.1768
154.53 | 7121.8735 | 1.6506 | 1.6506 | 57.1785
154.62 | 7122.9648 | 1.6518 | 1.6518 | 57.18
154.72 | 7123.3843 | 1.653 | 1.653 | 57.1816
154.82 | 7123.5957 | 1.6542 | 1.6542 | 57.1833
154.92 | 7123.6201 | 1.656 | 1.656 | 57.185
155.02 | 7124.3813 | 1.6572 | 1.6572 | 57.1866
155.12 | 7125.2588 | 1.659 | 1.659 | 57.1883
155.22 | 7125.499 | 1.6602 | 1.6602 | 57.19
155.32 | 7126.2856 | 1.662 | 1.662 | 57.1917
155.42 | 7125.9497 | 1.6632 | 1.6632 | 57.1933
155.52 | 7127.0723 | 1.6644 | 1.6644 | 57.195
155.62 | 7126.6157 | 1.665 | 1.665 | 57.1966
155.69 | 7127.7231 | 1.6668 | 1.6668 | 57.1978
155.79 | 7127.7085 | 1.668 | 1.668 | 57.1995
155.89 | 7128.1655 | 1.6692 | 1.6692 | 57.2011
155.99 | 7128.9297 | 1.671 | 1.671 | 57.2028
156.09 | 7128.998 | 1.6722 | 1.6722 | 57.2045
156.17 | 7130.0195 | 1.6734 | 1.6734 | 57.2058
156.27 | 7130.6968 | 1.6746 | 1.6746 | 57.2075
156.37 | 7130.7905 | 1.6758 | 1.6758 | 57.2092
156.47 | 7131.1187 | 1.6776 | 1.6776 | 57.2108
156.57 | 7131.3369 | 1.6788 | 1.6788 | 57.2125
156.65 | 7132.3843 | 1.6794 | 1.6794 | 57.2138
156.75 | 7132.1646 | 1.6806 | 1.6806 | 57.2155
156.85 | 7132.6748 | 1.6824 | 1.6824 | 57.2172
156.95 | 7133.332 | 1.683 | 1.683 | 57.2188
157.05 | 7133.9614 | 1.6842 | 1.6842 | 57.2205
157.15 | 7134.5303 | 1.6866 | 1.6866 | 57.2222
157.25 | 7135.2271 | 1.6878 | 1.6878 | 57.2238
157.35 | 7135.4136 | 1.6884 | 1.6884 | 57.2255
157.45 | 7135.4585 | 1.6908 | 1.6908 | 57.2272
157.55 | 7136.5615 | 1.692 | 1.692 | 57.2288
157.65 | 7136.4053 | 1.6926 | 1.6926 | 57.2305
157.74 | 7137.4692 | 1.6944 | 1.6944 | 57.232
157.84 | 7137.3608 | 1.6956 | 1.6956 | 57.2337
157.94 | 7137.7988 | 1.6968 | 1.6968 | 57.2353
158.04 | 7138.4746 | 1.698 | 1.698 | 57.237
158.14 | 7138.7773 | 1.6992 | 1.6992 | 57.2386
158.24 | 7139.6748 | 1.7004 | 1.7004 | 57.2403
158.34 | 7139.8584 | 1.7022 | 1.7022 | 57.242
158.44 | 7140.7402 | 1.7028 | 1.7028 | 57.2436
158.54 | 7140.6694 | 1.7046 | 1.7046 | 57.2453
158.64 | 7141.6733 | 1.7058 | 1.7058 | 57.247
158.74 | 7141.8193 | 1.7076 | 1.7076 | 57.2486
158.84 | 7142.2822 | 1.7088 | 1.7088 | 57.2503
158.94 | 7142.8682 | 1.7106 | 1.7106 | 57.252
159.04 | 7143.7891 | 1.7118 | 1.7118 | 57.2536
159.14 | 7144.7349 | 1.713 | 1.713 | 57.2553
159.24 | 7144.6392 | 1.7142 | 1.7142 | 57.257
159.34 | 7145.4336 | 1.716 | 1.716 | 57.2587
159.44 | 7145.3501 | 1.7166 | 1.7166 | 57.2603
159.54 | 7145.7627 | 1.7184 | 1.7184 | 57.262
159.63 | 7146.8301 | 1.7196 | 1.7196 | 57.2635
159.73 | 7147.1948 | 1.7208 | 1.7208 | 57.2651
159.83 | 7147.6763 | 1.7226 | 1.7226 | 57.2668
159.93 | 7147.8462 | 1.7238 | 1.7238 | 57.2685
160.03 | 7148.667 | 1.7256 | 1.7256 | 57.2702
160.09 | 7149.6816 | 1.7262 | 1.7262 | 57.2711
160.19 | 7150.0327 | 1.7274 | 1.7274 | 57.2728
160.29 | 7150.4663 | 1.7286 | 1.7286 | 57.2745
160.39 | 7150.9297 | 1.7304 | 1.7304 | 57.2761
160.49 | 7150.7354 | 1.731 | 1.731 | 57.2778
160.59 | 7151.291 | 1.7328 | 1.7328 | 57.2795
160.68 | 7152.3574 | 1.7346 | 1.7346 | 57.281
160.78 | 7152.1777 | 1.7352 | 1.7352 | 57.2826
160.88 | 7152.894 | 1.737 | 1.737 | 57.2843
160.98 | 7152.6802 | 1.7382 | 1.7382 | 57.286
161.08 | 7153.6592 | 1.7394 | 1.7394 | 57.2877
161.18 | 7153.9297 | 1.7406 | 1.7406 | 57.2893
161.28 | 7154.6992 | 1.7418 | 1.7418 | 57.291
161.38 | 7155.4287 | 1.7442 | 1.7442 | 57.2927
161.48 | 7155.1011 | 1.7454 | 1.7454 | 57.2943
161.54 | 7156.127 | 1.7454 | 1.7454 | 57.2953
161.64 | 7156.8154 | 1.7466 | 1.7466 | 57.297
161.74 | 7157.1758 | 1.7484 | 1.7484 | 57.2986
161.84 | 7157.9736 | 1.749 | 1.749 | 57.3003
161.94 | 7157.9277 | 1.7514 | 1.7514 | 57.302
162.04 | 7158.5732 | 1.752 | 1.752 | 57.3037
162.14 | 7158.8008 | 1.7532 | 1.7532 | 57.3053
162.24 | 7159.4092 | 1.755 | 1.755 | 57.307
162.34 | 7159.5615 | 1.7556 | 1.7556 | 57.3086
162.44 | 7160.1206 | 1.7574 | 1.7574 | 57.3103
162.54 | 7160.6938 | 1.7586 | 1.7586 | 57.312
162.64 | 7160.937 | 1.7598 | 1.7598 | 57.3136
162.74 | 7161.4243 | 1.7616 | 1.7616 | 57.3153
162.84 | 7161.7329 | 1.7628 | 1.7628 | 57.317
162.89 | 7162.7524 | 1.7634 | 1.7634 | 57.3178
162.99 | 7162.7788 | 1.7646 | 1.7646 | 57.3195
163.09 | 7163.5132 | 1.7664 | 1.7664 | 57.3211
163.19 | 7164.3618 | 1.7676 | 1.7676 | 57.3228
163.29 | 7164.5679 | 1.7688 | 1.7688 | 57.3245
163.39 | 7165.2168 | 1.77 | 1.77 | 57.3262
163.49 | 7165.5303 | 1.7706 | 1.7706 | 57.3278
163.59 | 7166.4258 | 1.7718 | 1.7718 | 57.3295
163.69 | 7166.1201 | 1.773 | 1.773 | 57.3311
163.76 | 7167.1221 | 1.7742 | 1.7742 | 57.3323
163.86 | 7167.5688 | 1.7748 | 1.7748 | 57.334
163.96 | 7167.3369 | 1.7766 | 1.7766 | 57.3356
164.06 | 7168.3813 | 1.7778 | 1.7778 | 57.3373
164.16 | 7168.5566 | 1.779 | 1.779 | 57.339
164.25 | 7169.5859 | 1.7796 | 1.7796 | 57.3405
164.35 | 7169.7134 | 1.7808 | 1.7808 | 57.3421
164.45 | 7170.0811 | 1.7826 | 1.7826 | 57.3438
164.55 | 7171.0103 | 1.7838 | 1.7838 | 57.3455
164.65 | 7171.5425 | 1.7856 | 1.7856 | 57.3471
164.75 | 7171.5151 | 1.7868 | 1.7868 | 57.3488
164.84 | 7172.5825 | 1.7874 | 1.7874 | 57.3503
164.94 | 7173.3105 | 1.7892 | 1.7892 | 57.352
165.04 | 7173.2373 | 1.7904 | 1.7904 | 57.3537
165.14 | 7174.1396 | 1.7922 | 1.7922 | 57.3553
165.24 | 7174.4014 | 1.7928 | 1.7928 | 57.357
165.34 | 7175.0615 | 1.794 | 1.794 | 57.3587
165.44 | 7175.1523 | 1.7952 | 1.7952 | 57.3603
165.54 | 7175.0547 | 1.7952 | 1.7952 | 57.362
165.63 | 7176.0664 | 1.7976 | 1.7976 | 57.3635
165.73 | 7176.1084 | 1.7982 | 1.7982 | 57.3652
165.83 | 7176.8511 | 1.7994 | 1.7994 | 57.3668
165.93 | 7177.0103 | 1.8006 | 1.8006 | 57.3685
166.03 | 7177.3115 | 1.8012 | 1.8012 | 57.3702
166.13 | 7178.1831 | 1.8024 | 1.8024 | 57.3718
166.23 | 7179.02 | 1.8042 | 1.8042 | 57.3735
166.33 | 7179.0796 | 1.8054 | 1.8054 | 57.3752
166.43 | 7179.998 | 1.8072 | 1.8072 | 57.3768
166.53 | 7180.5635 | 1.8084 | 1.8084 | 57.3785
166.63 | 7180.7031 | 1.8096 | 1.8096 | 57.3801
166.73 | 7181.3188 | 1.812 | 1.812 | 57.3818
166.83 | 7181.8115 | 1.8126 | 1.8126 | 57.3835
166.93 | 7182.1245 | 1.8138 | 1.8138 | 57.3852
167.03 | 7182.4438 | 1.8156 | 1.8156 | 57.3868
167.13 | 7183.2461 | 1.8162 | 1.8162 | 57.3885
167.23 | 7183.5923 | 1.818 | 1.818 | 57.3901
167.33 | 7184.3711 | 1.8192 | 1.8192 | 57.3918
167.43 | 7184.5708 | 1.821 | 1.821 | 57.3935
167.53 | 7184.6245 | 1.8222 | 1.8222 | 57.3951
167.63 | 7185.6597 | 1.8234 | 1.8234 | 57.3968
167.73 | 7186.0186 | 1.8264 | 1.8264 | 57.3984
167.83 | 7186.9263 | 1.827 | 1.827 | 57.4001
167.93 | 7187.2842 | 1.8288 | 1.8288 | 57.4018
168.03 | 7187.3999 | 1.8306 | 1.8306 | 57.4035
168.13 | 7188.2173 | 1.8318 | 1.8318 | 57.4051
168.23 | 7188.8198 | 1.833 | 1.833 | 57.4068
168.33 | 7189.6641 | 1.8348 | 1.8348 | 57.4085
168.43 | 7189.0757 | 1.836 | 1.836 | 57.4101
168.51 | 7190.1748 | 1.8372 | 1.8372 | 57.4115
168.61 | 7190.5278 | 1.8396 | 1.8396 | 57.4132
168.71 | 7191.2617 | 1.8402 | 1.8402 | 57.4148
168.81 | 7191.7764 | 1.8414 | 1.8414 | 57.4165
168.91 | 7192.416 | 1.8438 | 1.8438 | 57.4182
169.01 | 7193.1367 | 1.8444 | 1.8444 | 57.4198
169.11 | 7193.2886 | 1.8462 | 1.8462 | 57.4215
169.21 | 7194.0659 | 1.8474 | 1.8474 | 57.4232
169.31 | 7194.2144 | 1.8474 | 1.8474 | 57.4248
169.41 | 7194.8584 | 1.8492 | 1.8492 | 57.4265
169.51 | 7194.2134 | 1.851 | 1.851 | 57.4281
169.61 | 7195.1182 | 1.8516 | 1.8516 | 57.4298
169.71 | 7195.7935 | 1.854 | 1.854 | 57.4315
169.81 | 7196.4185 | 1.8552 | 1.8552 | 57.4332
169.91 | 7197.0615 | 1.8552 | 1.8552 | 57.4348
170.01 | 7197.2744 | 1.857 | 1.857 | 57.4365
170.11 | 7198.0659 | 1.8576 | 1.8576 | 57.4382
170.21 | 7198.231 | 1.8576 | 1.8576 | 57.4398
170.31 | 7198.4316 | 1.8612 | 1.8612 | 57.4415
170.41 | 7199.0771 | 1.8648 | 1.8648 | 57.4431
170.51 | 7199.1909 | 1.866 | 1.866 | 57.4448
170.61 | 7199.5659 | 1.8642 | 1.8642 | 57.4465
170.71 | 7200.623 | 1.866 | 1.866 | 57.4481
170.81 | 7200.8892 | 1.869 | 1.869 | 57.4498
170.91 | 7201.1924 | 1.872 | 1.872 | 57.4515
171.01 | 7201.6333 | 1.8684 | 1.8684 | 57.4531
171.11 | 7201.9497 | 1.8708 | 1.8708 | 57.4548
171.2 | 7203.0059 | 1.8756 | 1.8756 | 57.4563
171.3 | 7203.252 | 1.8744 | 1.8744 | 57.458
171.4 | 7203.5674 | 1.8744 | 1.8744 | 57.4597
171.5 | 7203.6821 | 1.8762 | 1.8762 | 57.4613
171.6 | 7204.2539 | 1.8762 | 1.8762 | 57.463
171.7 | 7204.5464 | 1.8786 | 1.8786 | 57.4646
171.8 | 7204.8945 | 1.8792 | 1.8792 | 57.4663
171.86 | 7205.9937 | 1.8798 | 1.8798 | 57.4673
171.96 | 7205.9556 | 1.8816 | 1.8816 | 57.469
172.06 | 7206.3765 | 1.8828 | 1.8828 | 57.4706
172.16 | 7207.2227 | 1.8852 | 1.8852 | 57.4723
172.26 | 7207.5083 | 1.8852 | 1.8852 | 57.474
172.36 | 7207.2939 | 1.887 | 1.887 | 57.4757
172.46 | 7207.2959 | 1.8888 | 1.8888 | 57.4773
172.56 | 7208.2744 | 1.89 | 1.89 | 57.479
172.66 | 7208.3228 | 1.8912 | 1.8912 | 57.4806
172.76 | 7209.2583 | 1.8936 | 1.8936 | 57.4823
172.86 | 7209.3364 | 1.8942 | 1.8942 | 57.484
172.94 | 7210.3599 | 1.8954 | 1.8954 | 57.4853
173.04 | 7210.498 | 1.8966 | 1.8966 | 57.487
173.14 | 7210.6011 | 1.8978 | 1.8978 | 57.4887
173.24 | 7211.4888 | 1.8996 | 1.8996 | 57.4903
173.34 | 7211.6177 | 1.9008 | 1.9008 | 57.492
173.44 | 7212.4014 | 1.9038 | 1.9038 | 57.4937
173.54 | 7212.1709 | 1.9044 | 1.9044 | 57.4953
173.64 | 7212.8647 | 1.9056 | 1.9056 | 57.497
173.74 | 7213.1787 | 1.9092 | 1.9092 | 57.4987
173.84 | 7213.6812 | 1.9074 | 1.9074 | 57.5003
173.94 | 7214.2192 | 1.9092 | 1.9092 | 57.502
174.04 | 7214.3096 | 1.9086 | 1.9086 | 57.5036
174.14 | 7215.2007 | 1.9098 | 1.9098 | 57.5053
174.24 | 7215.2949 | 1.914 | 1.914 | 57.507
174.34 | 7215.5059 | 1.9134 | 1.9134 | 57.5087
174.44 | 7216.3145 | 1.9152 | 1.9152 | 57.5103
174.54 | 7217.0142 | 1.9176 | 1.9176 | 57.512
174.64 | 7217.1465 | 1.9158 | 1.9158 | 57.5136
174.74 | 7217.5923 | 1.9182 | 1.9182 | 57.5153
174.84 | 7218.1777 | 1.9212 | 1.9212 | 57.517
174.94 | 7218.0381 | 1.9206 | 1.9206 | 57.5186
175.04 | 7218.9893 | 1.9224 | 1.9224 | 57.5203
175.14 | 7219.2988 | 1.923 | 1.923 | 57.522
175.24 | 7220.0088 | 1.9242 | 1.9242 | 57.5236
175.34 | 7219.7998 | 1.9266 | 1.9266 | 57.5253
175.44 | 7220.8486 | 1.9272 | 1.9272 | 57.527
175.54 | 7220.6704 | 1.9284 | 1.9284 | 57.5286
175.64 | 7221.2944 | 1.9308 | 1.9308 | 57.5303
175.74 | 7221.0884 | 1.932 | 1.932 | 57.5319
175.84 | 7222.1973 | 1.9332 | 1.9332 | 57.5336
175.94 | 7222.7393 | 1.9356 | 1.9356 | 57.5353
176.04 | 7223.0918 | 1.9362 | 1.9362 | 57.537
176.14 | 7223.6558 | 1.9374 | 1.9374 | 57.5387
176.24 | 7224.6401 | 1.9386 | 1.9386 | 57.5403
176.34 | 7224.7842 | 1.9404 | 1.9404 | 57.542
176.44 | 7225.7212 | 1.9416 | 1.9416 | 57.5436
176.54 | 7225.6436 | 1.9428 | 1.9428 | 57.5453
176.64 | 7226.4995 | 1.9452 | 1.9452 | 57.547
176.74 | 7226.583 | 1.9464 | 1.9464 | 57.5486
176.84 | 7227.2319 | 1.9464 | 1.9464 | 57.5503
176.94 | 7227.2437 | 1.9482 | 1.9482 | 57.552
177.04 | 7227.8701 | 1.95 | 1.95 | 57.5537
177.14 | 7228.2925 | 1.953 | 1.953 | 57.5553
177.24 | 7229.1313 | 1.9518 | 1.9518 | 57.557
177.34 | 7229.2261 | 1.9512 | 1.9512 | 57.5587
177.44 | 7229.8101 | 1.953 | 1.953 | 57.5603
177.54 | 7229.6406 | 1.9542 | 1.9542 | 57.562
177.64 | 7229.6694 | 1.9572 | 1.9572 | 57.5637
177.69 | 7230.7192 | 1.9584 | 1.9584 | 57.5645
177.79 | 7231.0752 | 1.9596 | 1.9596 | 57.5661
177.89 | 7231.3164 | 1.962 | 1.962 | 57.5678
177.99 | 7231.7236 | 1.965 | 1.965 | 57.5695
178.09 | 7232.2876 | 1.9638 | 1.9638 | 57.5711
178.19 | 7232.5479 | 1.9656 | 1.9656 | 57.5728
178.29 | 7232.3813 | 1.9662 | 1.9662 | 57.5745
178.38 | 7233.4082 | 1.9674 | 1.9674 | 57.576
178.48 | 7233.2822 | 1.9692 | 1.9692 | 57.5776
178.58 | 7234.0127 | 1.9704 | 1.9704 | 57.5793
178.68 | 7234.519 | 1.9716 | 1.9716 | 57.581
178.78 | 7234.873 | 1.9728 | 1.9728 | 57.5826
178.88 | 7235.2964 | 1.9746 | 1.9746 | 57.5843
178.98 | 7235.6274 | 1.9752 | 1.9752 | 57.586
179.07 | 7236.6641 | 1.9764 | 1.9764 | 57.5875
179.17 | 7236.3838 | 1.9776 | 1.9776 | 57.5891
179.27 | 7237.2915 | 1.9794 | 1.9794 | 57.5908
179.37 | 7237.939 | 1.9812 | 1.9812 | 57.5925
179.47 | 7238.4429 | 1.9818 | 1.9818 | 57.5942
179.57 | 7239.2173 | 1.9836 | 1.9836 | 57.5958
179.67 | 7238.9619 | 1.9848 | 1.9848 | 57.5975
179.75 | 7239.9741 | 1.986 | 1.986 | 57.5988
179.85 | 7240.2305 | 1.9872 | 1.9872 | 57.6004
179.95 | 7240.6821 | 1.989 | 1.989 | 57.6022
180.05 | 7240.6069 | 1.9902 | 1.9902 | 57.6038
180.15 | 7240.7886 | 1.9914 | 1.9914 | 57.6055
180.25 | 7241.1006 | 1.9932 | 1.9932 | 57.6071
180.35 | 7241.6035 | 1.995 | 1.995 | 57.6088
180.45 | 7242.0503 | 1.9956 | 1.9956 | 57.6105
180.55 | 7241.9263 | 1.9968 | 1.9968 | 57.6121
180.65 | 7242.7192 | 1.998 | 1.998 | 57.6138
180.75 | 7243.3384 | 1.9992 | 1.9992 | 57.6155
180.85 | 7244.249 | 2.0004 | 2.0004 | 57.6172
180.95 | 7244.3979 | 2.0022 | 2.0022 | 57.6188
181.05 | 7244.9561 | 2.0034 | 2.0034 | 57.6205
181.15 | 7245.4482 | 2.0052 | 2.0052 | 57.6222
181.25 | 7246.0024 | 2.0076 | 2.0076 | 57.6238
181.35 | 7246.9463 | 2.0082 | 2.0082 | 57.6255
181.45 | 7247.3838 | 2.0106 | 2.0106 | 57.6272
181.55 | 7247.0942 | 2.0112 | 2.0112 | 57.6288
181.65 | 7247.1387 | 2.0124 | 2.0124 | 57.6305
181.75 | 7248.0415 | 2.0142 | 2.0142 | 57.6322
181.85 | 7247.9238 | 2.0154 | 2.0154 | 57.6338
181.91 | 7249.0068 | 2.016 | 2.016 | 57.6348
182.01 | 7249.0122 | 2.0178 | 2.0178 | 57.6365
182.11 | 7248.9609 | 2.019 | 2.019 | 57.6382
182.19 | 7250.1084 | 2.0202 | 2.0202 | 57.6395
182.29 | 7250.2495 | 2.0214 | 2.0214 | 57.6411
182.39 | 7250.71 | 2.0232 | 2.0232 | 57.6428
182.49 | 7250.7686 | 2.0244 | 2.0244 | 57.6445
182.59 | 7251.4321 | 2.0262 | 2.0262 | 57.6462
182.69 | 7251.2661 | 2.0274 | 2.0274 | 57.6478
182.79 | 7252.3628 | 2.0286 | 2.0286 | 57.6495
182.86 | 7253.3892 | 2.0298 | 2.0298 | 57.6506
182.96 | 7253.333 | 2.0316 | 2.0316 | 57.6523
183.06 | 7253.8398 | 2.0322 | 2.0322 | 57.654
183.16 | 7253.8452 | 2.034 | 2.034 | 57.6556
183.24 | 7254.8857 | 2.0352 | 2.0352 | 57.657
183.34 | 7254.959 | 2.0364 | 2.0364 | 57.6587
183.44 | 7255.0659 | 2.0382 | 2.0382 | 57.6603
183.53 | 7256.1699 | 2.0394 | 2.0394 | 57.6618
183.63 | 7255.7622 | 2.0406 | 2.0406 | 57.6635
183.73 | 7256.3789 | 2.0418 | 2.0418 | 57.6651
183.83 | 7257.1875 | 2.043 | 2.043 | 57.6668
183.93 | 7257.8008 | 2.0448 | 2.0448 | 57.6685
184.03 | 7258.2822 | 2.0454 | 2.0454 | 57.6702
184.13 | 7257.8135 | 2.0472 | 2.0472 | 57.6718
184.23 | 7258.5903 | 2.049 | 2.049 | 57.6735
184.33 | 7259.041 | 2.0502 | 2.0502 | 57.6751
184.43 | 7260.0044 | 2.052 | 2.052 | 57.6768
184.53 | 7260.0879 | 2.0532 | 2.0532 | 57.6785
184.63 | 7260.3403 | 2.055 | 2.055 | 57.6802
184.73 | 7260.8716 | 2.0556 | 2.0556 | 57.6818
184.83 | 7261.0864 | 2.0568 | 2.0568 | 57.6835
184.93 | 7261.6118 | 2.058 | 2.058 | 57.6852
185.03 | 7262.3032 | 2.0586 | 2.0586 | 57.6868
185.13 | 7262.8945 | 2.061 | 2.061 | 57.6885
185.23 | 7263.0859 | 2.0622 | 2.0622 | 57.6902
185.33 | 7263.7891 | 2.0634 | 2.0634 | 57.6919
185.43 | 7263.5337 | 2.0652 | 2.0652 | 57.6935
185.53 | 7264.5254 | 2.0664 | 2.0664 | 57.6952
185.63 | 7264.6914 | 2.0676 | 2.0676 | 57.6968
185.73 | 7265.2378 | 2.0688 | 2.0688 | 57.6985
185.83 | 7265.1709 | 2.0688 | 2.0688 | 57.7002
185.93 | 7266.145 | 2.07 | 2.07 | 57.7018
186.03 | 7266.6895 | 2.0706 | 2.0706 | 57.7035
186.13 | 7267.4141 | 2.0718 | 2.0718 | 57.7052
186.23 | 7267.9761 | 2.0736 | 2.0736 | 57.7068
186.33 | 7267.644 | 2.0742 | 2.0742 | 57.7085
186.43 | 7268.2812 | 2.076 | 2.076 | 57.7102
186.53 | 7268.6387 | 2.0772 | 2.0772 | 57.7118
186.63 | 7268.8442 | 2.0784 | 2.0784 | 57.7135
186.73 | 7269.0645 | 2.0796 | 2.0796 | 57.7152
186.83 | 7269.6519 | 2.0814 | 2.0814 | 57.7168
186.93 | 7270.481 | 2.0832 | 2.0832 | 57.7185
187.03 | 7270.7842 | 2.0844 | 2.0844 | 57.7201
187.13 | 7271.2944 | 2.085 | 2.085 | 57.7218
187.23 | 7271.5034 | 2.0862 | 2.0862 | 57.7235
187.33 | 7271.9062 | 2.088 | 2.088 | 57.7252
187.43 | 7272.5757 | 2.0892 | 2.0892 | 57.7268
187.53 | 7273.2563 | 2.0904 | 2.0904 | 57.7285
187.63 | 7273.2397 | 2.0916 | 2.0916 | 57.7301
187.73 | 7273.6753 | 2.0934 | 2.0934 | 57.7318
187.83 | 7273.8574 | 2.0952 | 2.0952 | 57.7335
187.93 | 7274.7134 | 2.0964 | 2.0964 | 57.7351
188.03 | 7274.9155 | 2.0976 | 2.0976 | 57.7368
188.13 | 7274.3174 | 2.0988 | 2.0988 | 57.7385
188.2 | 7275.4268 | 2.1 | 2.1 | 57.7396
188.3 | 7275.8579 | 2.1006 | 2.1006 | 57.7413
188.4 | 7276.5303 | 2.1018 | 2.1018 | 57.743
188.5 | 7276.4697 | 2.103 | 2.103 | 57.7447
188.6 | 7276.0723 | 2.1036 | 2.1036 | 57.7463
188.63 | 7274.8945 | 2.1048 | 2.1048 | 57.7468
188.65 | 7273.8555 | 2.1048 | 2.1048 | 57.7472
188.67 | 7271.9609 | 2.1054 | 2.1054 | 57.7475
188.69 | 7270.2734 | 2.1054 | 2.1054 | 57.7479
188.7 | 7269.2344 | 2.1054 | 2.1054 | 57.748
188.71 | 7268.2266 | 2.106 | 2.106 | 57.7482
188.73 | 7266.3477 | 2.1054 | 2.1054 | 57.7485
188.75 | 7264.3516 | 2.106 | 2.106 | 57.7488
188.77 | 7262.4453 | 2.106 | 2.106 | 57.7492
188.79 | 7260.457 | 2.1066 | 2.1066 | 57.7495
188.81 | 7258.7188 | 2.106 | 2.106 | 57.7498
188.83 | 7257.3711 | 2.1072 | 2.1072 | 57.7502
188.85 | 7256.3008 | 2.1066 | 2.1066 | 57.7505
188.9 | 7255.2129 | 2.1066 | 2.1066 | 57.7513
188.97 | 7256.3027 | 2.1072 | 2.1072 | 57.7525
189.01 | 7257.4131 | 2.1078 | 2.1078 | 57.7532
189.04 | 7258.6475 | 2.1084 | 2.1084 | 57.7536
189.06 | 7259.6846 | 2.1084 | 2.1084 | 57.754
189.08 | 7260.7788 | 2.1096 | 2.1096 | 57.7543
189.1 | 7261.9312 | 2.109 | 2.109 | 57.7547
189.12 | 7263.1421 | 2.109 | 2.109 | 57.755
189.15 | 7264.7437 | 2.1102 | 2.1102 | 57.7555
189.17 | 7265.7983 | 2.1096 | 2.1096 | 57.7558
189.19 | 7266.8413 | 2.1096 | 2.1096 | 57.7562
189.22 | 7268.1362 | 2.1096 | 2.1096 | 57.7567
189.25 | 7269.2749 | 2.1114 | 2.1114 | 57.7572
189.28 | 7270.3491 | 2.1108 | 2.1108 | 57.7577
189.31 | 7271.6206 | 2.1108 | 2.1108 | 57.7582
189.34 | 7272.9058 | 2.1114 | 2.1114 | 57.7587
189.37 | 7274.355 | 2.112 | 2.112 | 57.7592
189.41 | 7275.4741 | 2.112 | 2.112 | 57.7598
189.45 | 7276.5356 | 2.1132 | 2.1132 | 57.7605
189.52 | 7277.7754 | 2.1138 | 2.1138 | 57.7617
189.56 | 7278.7861 | 2.1144 | 2.1144 | 57.7624
189.61 | 7279.9824 | 2.115 | 2.115 | 57.7632
189.69 | 7281.0249 | 2.1156 | 2.1156 | 57.7645
189.74 | 7282.1211 | 2.1162 | 2.1162 | 57.7653
189.82 | 7283.1694 | 2.1168 | 2.1168 | 57.7667
189.92 | 7283.729 | 2.118 | 2.118 | 57.7683
190.01 | 7284.8213 | 2.1186 | 2.1186 | 57.7698
190.09 | 7285.8721 | 2.1198 | 2.1198 | 57.7712
190.19 | 7286.1675 | 2.1198 | 2.1198 | 57.7728
190.29 | 7286.6968 | 2.1222 | 2.1222 | 57.7745
190.39 | 7287.2559 | 2.1234 | 2.1234 | 57.7761
190.49 | 7287.5601 | 2.1258 | 2.1258 | 57.7778
190.59 | 7288.062 | 2.127 | 2.127 | 57.7795
190.69 | 7288.5962 | 2.1276 | 2.1276 | 57.7812
190.79 | 7288.877 | 2.1288 | 2.1288 | 57.7828
190.89 | 7289.1367 | 2.13 | 2.13 | 57.7845
190.99 | 7289.9253 | 2.1318 | 2.1318 | 57.7861
191.09 | 7290.5625 | 2.1324 | 2.1324 | 57.7878
191.19 | 7290.4849 | 2.1342 | 2.1342 | 57.7895
191.29 | 7290.667 | 2.1354 | 2.1354 | 57.7911
191.35 | 7291.8188 | 2.1366 | 2.1366 | 57.7922
191.45 | 7291.7925 | 2.1378 | 2.1378 | 57.7938
191.55 | 7292.2593 | 2.139 | 2.139 | 57.7955
191.65 | 7292.9912 | 2.1396 | 2.1396 | 57.7971
191.75 | 7292.396 | 2.1414 | 2.1414 | 57.7988
191.85 | 7292.8252 | 2.1432 | 2.1432 | 57.8005
191.95 | 7293.6401 | 2.1444 | 2.1444 | 57.8021
192.05 | 7293.8027 | 2.1462 | 2.1462 | 57.8038
192.15 | 7294.1499 | 2.1474 | 2.1474 | 57.8055
192.25 | 7294.7959 | 2.1492 | 2.1492 | 57.8072
192.35 | 7295.0801 | 2.1504 | 2.1504 | 57.8088
192.45 | 7295.9785 | 2.1522 | 2.1522 | 57.8105
192.55 | 7296.6152 | 2.1528 | 2.1528 | 57.8122
192.65 | 7296.3979 | 2.1546 | 2.1546 | 57.8138
192.75 | 7296.9756 | 2.157 | 2.157 | 57.8155
192.85 | 7297.2949 | 2.1564 | 2.1564 | 57.8171
192.95 | 7297.9121 | 2.1582 | 2.1582 | 57.8189
193.05 | 7297.7017 | 2.1594 | 2.1594 | 57.8205
193.15 | 7297.8447 | 2.1612 | 2.1612 | 57.8222
193.25 | 7297.9751 | 2.1618 | 2.1618 | 57.8238
193.35 | 7298.9712 | 2.1642 | 2.1642 | 57.8255
193.45 | 7299.5972 | 2.1642 | 2.1642 | 57.8272
193.55 | 7299.813 | 2.1678 | 2.1678 | 57.8288
193.65 | 7300.0557 | 2.1672 | 2.1672 | 57.8305
193.75 | 7300.4502 | 2.1678 | 2.1678 | 57.8322
193.85 | 7300.8936 | 2.169 | 2.169 | 57.8338
193.95 | 7301.2822 | 2.169 | 2.169 | 57.8355
194.04 | 7302.418 | 2.1732 | 2.1732 | 57.837
194.14 | 7302.0903 | 2.1732 | 2.1732 | 57.8387
194.24 | 7302.4893 | 2.1762 | 2.1762 | 57.8403
194.34 | 7302.7402 | 2.1762 | 2.1762 | 57.842
194.44 | 7302.9468 | 2.175 | 2.175 | 57.8437
194.54 | 7303.3062 | 2.1786 | 2.1786 | 57.8453
194.64 | 7303.25 | 2.1798 | 2.1798 | 57.847
194.74 | 7304.1548 | 2.1822 | 2.1822 | 57.8487
194.84 | 7303.6099 | 2.1852 | 2.1852 | 57.8503
194.94 | 7304.1118 | 2.1846 | 2.1846 | 57.852
195.04 | 7305.0825 | 2.1852 | 2.1852 | 57.8536
195.14 | 7305.1289 | 2.1876 | 2.1876 | 57.8553
195.24 | 7305.7759 | 2.1882 | 2.1882 | 57.857
195.34 | 7306.394 | 2.19 | 2.19 | 57.8586
195.44 | 7306.7646 | 2.19 | 2.19 | 57.8603
195.54 | 7307.0913 | 2.1924 | 2.1924 | 57.862
195.64 | 7307.1577 | 2.193 | 2.193 | 57.8636
195.74 | 7307.0991 | 2.1948 | 2.1948 | 57.8653
195.84 | 7307.9287 | 2.1966 | 2.1966 | 57.867
195.94 | 7307.9155 | 2.1984 | 2.1984 | 57.8686
196.04 | 7308.9897 | 2.199 | 2.199 | 57.8703
196.14 | 7309.145 | 2.1996 | 2.1996 | 57.872
196.24 | 7308.7715 | 2.2014 | 2.2014 | 57.8736
196.34 | 7309.3267 | 2.2026 | 2.2026 | 57.8753
196.44 | 7310.0864 | 2.2026 | 2.2026 | 57.877
196.54 | 7310.3193 | 2.205 | 2.205 | 57.8787
196.64 | 7310.3545 | 2.2068 | 2.2068 | 57.8803
196.74 | 7310.7314 | 2.2074 | 2.2074 | 57.882
196.84 | 7311.02 | 2.2092 | 2.2092 | 57.8836
196.94 | 7311.8896 | 2.2116 | 2.2116 | 57.8853
197.04 | 7312.1357 | 2.2134 | 2.2134 | 57.887
197.14 | 7312.834 | 2.2146 | 2.2146 | 57.8887
197.24 | 7313.208 | 2.2152 | 2.2152 | 57.8903
197.34 | 7313.4688 | 2.217 | 2.217 | 57.892
197.42 | 7314.542 | 2.217 | 2.217 | 57.8934
197.52 | 7314.3955 | 2.2188 | 2.2188 | 57.895
197.62 | 7315.0898 | 2.22 | 2.22 | 57.8967
197.72 | 7315.4897 | 2.2224 | 2.2224 | 57.8983
197.82 | 7315.1016 | 2.2236 | 2.2236 | 57.9
197.92 | 7316.0059 | 2.2218 | 2.2218 | 57.9017
197.98 | 7316.1396 | 2.2344 | 2.2344 | 57.9027
197.99 | 7316.2612 | 2.2146 | 2.2146 | 57.9028
198 | 7316.2188 | 2.226 | 2.226 | 57.903
198.1 | 7316.52 | 2.2272 | 2.2272 | 57.9047
198.2 | 7316.9531 | 2.2344 | 2.2344 | 57.9063
198.21 | 7316.9258 | 2.22 | 2.22 | 57.9065
198.25 | 7317.1396 | 2.2356 | 2.2356 | 57.9072
198.26 | 7317.0352 | 2.2236 | 2.2236 | 57.9073
198.3 | 7317.2583 | 2.2361 | 2.2361 | 57.908
198.32 | 7317.2432 | 2.2242 | 2.2242 | 57.9083
198.42 | 7317.3135 | 2.2248 | 2.2248 | 57.91
198.52 | 7317.6592 | 2.2302 | 2.2302 | 57.9117
198.62 | 7317.9609 | 2.2332 | 2.2332 | 57.9133
198.72 | 7318.439 | 2.2326 | 2.2326 | 57.915
198.82 | 7318.9004 | 2.2356 | 2.2356 | 57.9167
198.92 | 7319.0713 | 2.2362 | 2.2362 | 57.9183
199.02 | 7319.9326 | 2.2368 | 2.2368 | 57.92
199.12 | 7320.0913 | 2.2392 | 2.2392 | 57.9216
199.22 | 7320.8179 | 2.2392 | 2.2392 | 57.9233
199.32 | 7320.9751 | 2.241 | 2.241 | 57.925
199.42 | 7321.5288 | 2.2452 | 2.2452 | 57.9267
199.52 | 7321.6748 | 2.2452 | 2.2452 | 57.9283
199.62 | 7321.9912 | 2.2452 | 2.2452 | 57.93
199.72 | 7322.0391 | 2.2482 | 2.2482 | 57.9317
199.82 | 7322.6084 | 2.2494 | 2.2494 | 57.9333
199.92 | 7323.48 | 2.25 | 2.25 | 57.935
200.02 | 7323.0054 | 2.2512 | 2.2512 | 57.9366
200.12 | 7323.8423 | 2.253 | 2.253 | 57.9383
200.22 | 7324.0542 | 2.2548 | 2.2548 | 57.94
200.32 | 7324.8047 | 2.2566 | 2.2566 | 57.9417
200.42 | 7325.4458 | 2.2578 | 2.2578 | 57.9433
200.52 | 7325.6919 | 2.2584 | 2.2584 | 57.945
200.62 | 7326.0044 | 2.262 | 2.262 | 57.9467
200.72 | 7326.7886 | 2.2608 | 2.2608 | 57.9483
200.82 | 7327.4478 | 2.2626 | 2.2626 | 57.95
200.92 | 7327.2261 | 2.265 | 2.265 | 57.9516
201.02 | 7327.9062 | 2.2638 | 2.2638 | 57.9534
201.12 | 7327.4375 | 2.2662 | 2.2662 | 57.955
201.22 | 7328.0264 | 2.2674 | 2.2674 | 57.9567
201.32 | 7328.5908 | 2.2692 | 2.2692 | 57.9583
201.42 | 7329.1611 | 2.2704 | 2.2704 | 57.96
201.52 | 7329.21 | 2.2716 | 2.2716 | 57.9617
201.62 | 7329.9248 | 2.2734 | 2.2734 | 57.9633
201.72 | 7329.3096 | 2.274 | 2.274 | 57.965
201.82 | 7329.583 | 2.2752 | 2.2752 | 57.9667
201.92 | 7329.7876 | 2.2776 | 2.2776 | 57.9683
202.02 | 7329.3867 | 2.2788 | 2.2788 | 57.97
202.07 | 7328.0596 | 2.2794 | 2.2794 | 57.9708
202.08 | 7326.9111 | 2.2794 | 2.2794 | 57.971
202.09 | 7323.8018 | 2.2794 | 2.2794 | 57.9712
202.1 | 7318.083 | 2.28 | 2.28 | 57.9713
202.11 | 7310.958 | 2.28 | 2.28 | 57.9715
202.12 | 7302.833 | 2.28 | 2.28 | 57.9717
202.13 | 7294.458 | 2.28 | 2.28 | 57.9718
202.14 | 7285.958 | 2.2794 | 2.2794 | 57.972
202.15 | 7277.458 | 2.2794 | 2.2794 | 57.9722
202.16 | 7269.1455 | 2.2788 | 2.2788 | 57.9723
202.17 | 7260.958 | 2.2788 | 2.2788 | 57.9725
202.18 | 7253.3955 | 2.2782 | 2.2782 | 57.9727
202.19 | 7247.708 | 2.2782 | 2.2782 | 57.9728
202.2 | 7244.7236 | 2.2782 | 2.2782 | 57.973
202.21 | 7243.3877 | 2.2782 | 2.2782 | 57.9731
202.26 | 7244.5337 | 2.2782 | 2.2782 | 57.974
202.28 | 7246.5884 | 2.2788 | 2.2788 | 57.9743
202.29 | 7247.5884 | 2.2788 | 2.2788 | 57.9745
202.3 | 7248.9009 | 2.2782 | 2.2782 | 57.9747
202.31 | 7250.1353 | 2.2788 | 2.2788 | 57.9748
202.32 | 7251.479 | 2.2794 | 2.2794 | 57.975
202.33 | 7252.8696 | 2.2794 | 2.2794 | 57.9752
202.34 | 7254.3149 | 2.2782 | 2.2782 | 57.9753
202.35 | 7255.5493 | 2.2788 | 2.2788 | 57.9755
202.36 | 7256.8071 | 2.2794 | 2.2794 | 57.9757
202.37 | 7258.0728 | 2.2794 | 2.2794 | 57.9758
202.38 | 7259.2681 | 2.2794 | 2.2794 | 57.976
202.39 | 7260.4946 | 2.2794 | 2.2794 | 57.9762
202.4 | 7261.6509 | 2.28 | 2.28 | 57.9763
202.41 | 7262.9009 | 2.28 | 2.28 | 57.9765
202.42 | 7264.1587 | 2.2794 | 2.2794 | 57.9767
202.43 | 7265.3306 | 2.2794 | 2.2794 | 57.9768
202.44 | 7266.3306 | 2.2806 | 2.2806 | 57.977
202.45 | 7267.5649 | 2.2806 | 2.2806 | 57.9771
202.46 | 7268.8462 | 2.28 | 2.28 | 57.9773
202.47 | 7269.9399 | 2.28 | 2.28 | 57.9775
202.48 | 7271.2134 | 2.28 | 2.28 | 57.9776
202.49 | 7272.5649 | 2.2806 | 2.2806 | 57.9778
202.5 | 7273.9712 | 2.2806 | 2.2806 | 57.978
202.51 | 7275.2446 | 2.28 | 2.28 | 57.9782
202.52 | 7276.3774 | 2.2806 | 2.2806 | 57.9783
202.53 | 7277.604 | 2.2812 | 2.2812 | 57.9785
202.54 | 7278.9087 | 2.2812 | 2.2812 | 57.9787
202.55 | 7280.0962 | 2.2806 | 2.2806 | 57.9788
202.56 | 7281.2759 | 2.2806 | 2.2806 | 57.979
202.57 | 7282.6509 | 2.2812 | 2.2812 | 57.9792
202.58 | 7283.7603 | 2.2818 | 2.2818 | 57.9793
202.59 | 7284.854 | 2.2812 | 2.2812 | 57.9795
202.61 | 7286.8384 | 2.2818 | 2.2818 | 57.9798
202.62 | 7288.0103 | 2.283 | 2.283 | 57.98
202.63 | 7289.0728 | 2.2818 | 2.2818 | 57.9802
202.64 | 7290.2134 | 2.2812 | 2.2812 | 57.9803
202.65 | 7291.3149 | 2.2812 | 2.2812 | 57.9805
202.66 | 7292.3384 | 2.283 | 2.283 | 57.9806
202.68 | 7294.3774 | 2.2824 | 2.2824 | 57.981
202.7 | 7296.3032 | 2.2818 | 2.2818 | 57.9813
202.72 | 7298.0845 | 2.2824 | 2.2824 | 57.9817
202.73 | 7299.1313 | 2.2824 | 2.2824 | 57.9818
202.75 | 7300.772 | 2.2824 | 2.2824 | 57.9822
202.77 | 7302.272 | 2.283 | 2.283 | 57.9825
202.79 | 7303.8267 | 2.2836 | 2.2836 | 57.9828
202.81 | 7305.2642 | 2.2842 | 2.2842 | 57.9832
202.83 | 7306.6548 | 2.2842 | 2.2842 | 57.9835
202.85 | 7308.0063 | 2.2836 | 2.2836 | 57.9838
202.87 | 7309.2993 | 2.2836 | 2.2836 | 57.9841
202.89 | 7310.6274 | 2.2848 | 2.2848 | 57.9844
202.91 | 7312.0103 | 2.2842 | 2.2842 | 57.9848
202.93 | 7313.3618 | 2.2854 | 2.2854 | 57.9851
202.95 | 7314.4243 | 2.2842 | 2.2842 | 57.9855
202.97 | 7315.9087 | 2.2854 | 2.2854 | 57.9858
202.99 | 7317.1587 | 2.2848 | 2.2848 | 57.9861
203.01 | 7318.2251 | 2.2854 | 2.2854 | 57.9865
203.03 | 7319.2271 | 2.2854 | 2.2854 | 57.9868
203.05 | 7320.4614 | 2.286 | 2.286 | 57.9872
203.08 | 7321.7349 | 2.2866 | 2.2866 | 57.9876
203.11 | 7323.0337 | 2.2866 | 2.2866 | 57.9881
203.14 | 7324.2056 | 2.2878 | 2.2878 | 57.9886
203.18 | 7325.5532 | 2.2878 | 2.2878 | 57.9893
203.21 | 7326.8032 | 2.2872 | 2.2872 | 57.9898
203.24 | 7327.8989 | 2.2878 | 2.2878 | 57.9903
203.27 | 7328.9126 | 2.289 | 2.289 | 57.9908
203.31 | 7329.9355 | 2.2896 | 2.2896 | 57.9915
203.37 | 7331.2998 | 2.289 | 2.289 | 57.9925
203.41 | 7332.5283 | 2.289 | 2.289 | 57.9931
203.44 | 7333.7959 | 2.2908 | 2.2908 | 57.9936
203.48 | 7334.8818 | 2.2908 | 2.2908 | 57.9943
203.53 | 7336.0137 | 2.2908 | 2.2908 | 57.9951
203.59 | 7337.0244 | 2.292 | 2.292 | 57.9961
203.67 | 7338.1304 | 2.2926 | 2.2926 | 57.9975
203.76 | 7339.209 | 2.2938 | 2.2938 | 57.999
203.86 | 7340.0908 | 2.295 | 2.295 | 58.0006
203.95 | 7341.2095 | 2.2968 | 2.2968 | 58.0021
204.05 | 7341.9565 | 2.298 | 2.298 | 58.0038
204.15 | 7342.7651 | 2.2998 | 2.2998 | 58.0055
204.25 | 7342.5322 | 2.3004 | 2.3004 | 58.0071
204.35 | 7343.2666 | 2.301 | 2.301 | 58.0088
204.45 | 7344.0229 | 2.3022 | 2.3022 | 58.0105
204.55 | 7344.5752 | 2.304 | 2.304 | 58.0122
204.65 | 7344.8501 | 2.3046 | 2.3046 | 58.0138
204.75 | 7344.7866 | 2.3058 | 2.3058 | 58.0155
204.85 | 7345.1797 | 2.3082 | 2.3082 | 58.0172
204.95 | 7345.0713 | 2.3088 | 2.3088 | 58.0188
205.05 | 7346.0151 | 2.3112 | 2.3112 | 58.0205
205.15 | 7345.8818 | 2.3124 | 2.3124 | 58.0221
205.25 | 7346.5635 | 2.3136 | 2.3136 | 58.0239
205.35 | 7346.7534 | 2.3148 | 2.3148 | 58.0255
205.45 | 7346.7998 | 2.316 | 2.316 | 58.0272
205.54 | 7347.8584 | 2.316 | 2.316 | 58.0287
205.64 | 7347.8394 | 2.319 | 2.319 | 58.0304
205.74 | 7347.9077 | 2.3208 | 2.3208 | 58.032
205.84 | 7347.7324 | 2.3214 | 2.3214 | 58.0337
205.93 | 7348.8374 | 2.3226 | 2.3226 | 58.0352
206.03 | 7348.1719 | 2.3232 | 2.3232 | 58.0368
206.13 | 7348.813 | 2.325 | 2.325 | 58.0385
206.23 | 7348.4502 | 2.3268 | 2.3268 | 58.0402
206.33 | 7349.2446 | 2.328 | 2.328 | 58.0418
206.43 | 7349.1719 | 2.3298 | 2.3298 | 58.0435
206.53 | 7349.2314 | 2.3304 | 2.3304 | 58.0451
206.61 | 7350.2715 | 2.3322 | 2.3322 | 58.0465
206.71 | 7350.4565 | 2.3334 | 2.3334 | 58.0481
206.81 | 7350.3589 | 2.3358 | 2.3358 | 58.0498
206.91 | 7351.249 | 2.337 | 2.337 | 58.0515
207.01 | 7351.7656 | 2.3382 | 2.3382 | 58.0531
207.11 | 7351.9639 | 2.34 | 2.34 | 58.0548
207.21 | 7352.252 | 2.3412 | 2.3412 | 58.0565
207.31 | 7352.0532 | 2.3424 | 2.3424 | 58.0582
207.41 | 7352.8149 | 2.3436 | 2.3436 | 58.0598
207.51 | 7353.0161 | 2.3448 | 2.3448 | 58.0615
207.61 | 7353.0474 | 2.3466 | 2.3466 | 58.0631
207.71 | 7354.0454 | 2.349 | 2.349 | 58.0648
207.81 | 7353.4912 | 2.3496 | 2.3496 | 58.0665
207.91 | 7353.7744 | 2.3508 | 2.3508 | 58.0681
208.01 | 7354.2627 | 2.3532 | 2.3532 | 58.0698
208.11 | 7354.7607 | 2.3532 | 2.3532 | 58.0715
208.21 | 7355.3599 | 2.355 | 2.355 | 58.0732
208.31 | 7355.3076 | 2.355 | 2.355 | 58.0748
208.41 | 7355.498 | 2.3574 | 2.3574 | 58.0765
208.51 | 7355.9219 | 2.3586 | 2.3586 | 58.0781
208.61 | 7356.313 | 2.3604 | 2.3604 | 58.0798
208.71 | 7356.6846 | 2.3622 | 2.3622 | 58.0815
208.81 | 7357.2974 | 2.3634 | 2.3634 | 58.0832
208.91 | 7356.9385 | 2.3652 | 2.3652 | 58.0848
209.01 | 7357.417 | 2.367 | 2.367 | 58.0865
209.11 | 7358.0518 | 2.3682 | 2.3682 | 58.0882
209.21 | 7357.7993 | 2.3688 | 2.3688 | 58.0898
209.29 | 7358.834 | 2.3694 | 2.3694 | 58.0912
209.39 | 7358.7705 | 2.3712 | 2.3712 | 58.0928
209.49 | 7359.6694 | 2.3724 | 2.3724 | 58.0945
209.59 | 7359.6035 | 2.3736 | 2.3736 | 58.0962
209.69 | 7359.9531 | 2.3754 | 2.3754 | 58.0979
209.79 | 7359.9648 | 2.3772 | 2.3772 | 58.0995
209.89 | 7360.1841 | 2.3796 | 2.3796 | 58.1012
209.99 | 7360.9634 | 2.3802 | 2.3802 | 58.1028
210.09 | 7360.3179 | 2.3814 | 2.3814 | 58.1045
210.18 | 7361.5122 | 2.382 | 2.382 | 58.106
210.28 | 7361.3643 | 2.3838 | 2.3838 | 58.1076
210.38 | 7362.3364 | 2.3862 | 2.3862 | 58.1093
210.48 | 7362.499 | 2.3862 | 2.3862 | 58.111
210.58 | 7362.5605 | 2.3886 | 2.3886 | 58.1127
210.68 | 7363.2817 | 2.3892 | 2.3892 | 58.1143
210.78 | 7362.75 | 2.3892 | 2.3892 | 58.116
210.88 | 7363.5054 | 2.391 | 2.391 | 58.1177
210.98 | 7363.8125 | 2.3922 | 2.3922 | 58.1193
211.08 | 7364.3794 | 2.3916 | 2.3916 | 58.121
211.18 | 7364.605 | 2.394 | 2.394 | 58.1226
211.28 | 7365.6377 | 2.3952 | 2.3952 | 58.1243
211.38 | 7365.168 | 2.397 | 2.397 | 58.126
211.48 | 7366.1992 | 2.3994 | 2.3994 | 58.1276
211.58 | 7366.1328 | 2.3994 | 2.3994 | 58.1293
211.68 | 7366.7993 | 2.4006 | 2.4006 | 58.131
211.78 | 7367.6743 | 2.4024 | 2.4024 | 58.1327
211.88 | 7367.4785 | 2.4024 | 2.4024 | 58.1343
211.98 | 7368.4546 | 2.4042 | 2.4042 | 58.136
212.08 | 7368.5879 | 2.406 | 2.406 | 58.1376
212.16 | 7369.7549 | 2.4084 | 2.4084 | 58.139
212.26 | 7369.4512 | 2.4084 | 2.4084 | 58.1407
212.36 | 7369.4062 | 2.4102 | 2.4102 | 58.1423
212.46 | 7370.1646 | 2.4126 | 2.4126 | 58.144
212.56 | 7370.4995 | 2.4132 | 2.4132 | 58.1456
212.66 | 7371.3896 | 2.4144 | 2.4144 | 58.1473
212.76 | 7370.937 | 2.4162 | 2.4162 | 58.149
212.86 | 7371.6519 | 2.418 | 2.418 | 58.1507
212.96 | 7372.1724 | 2.4192 | 2.4192 | 58.1523
213.06 | 7372.2422 | 2.4204 | 2.4204 | 58.154
213.16 | 7372.7837 | 2.4222 | 2.4222 | 58.1557
213.26 | 7373.5889 | 2.424 | 2.424 | 58.1573
213.36 | 7373.2988 | 2.4246 | 2.4246 | 58.159
213.46 | 7373.7646 | 2.4276 | 2.4276 | 58.1607
213.54 | 7374.9683 | 2.4276 | 2.4276 | 58.162
213.64 | 7374.0488 | 2.4288 | 2.4288 | 58.1637
213.72 | 7375.0801 | 2.4312 | 2.4312 | 58.165
213.82 | 7375.1934 | 2.4312 | 2.4312 | 58.1667
213.92 | 7374.9897 | 2.4336 | 2.4336 | 58.1683
214.02 | 7375.8252 | 2.4342 | 2.4342 | 58.17
214.12 | 7376.1465 | 2.4354 | 2.4354 | 58.1716
214.22 | 7376.1274 | 2.4366 | 2.4366 | 58.1733
214.32 | 7376.7412 | 2.4384 | 2.4384 | 58.175
214.42 | 7376.9941 | 2.439 | 2.439 | 58.1767
214.52 | 7377.5195 | 2.4414 | 2.4414 | 58.1783
214.62 | 7378.1113 | 2.442 | 2.442 | 58.18
214.72 | 7378.4683 | 2.4432 | 2.4432 | 58.1817
214.82 | 7378.5405 | 2.445 | 2.445 | 58.1833
214.92 | 7378.8794 | 2.4456 | 2.4456 | 58.185
215.02 | 7378.9521 | 2.448 | 2.448 | 58.1866
215.12 | 7379.6807 | 2.4486 | 2.4486 | 58.1883
215.22 | 7380.3638 | 2.4492 | 2.4492 | 58.19
215.32 | 7380.7324 | 2.451 | 2.451 | 58.1917
215.42 | 7380.3062 | 2.4522 | 2.4522 | 58.1933
215.5 | 7381.3062 | 2.4546 | 2.4546 | 58.1946
215.6 | 7381.8521 | 2.4552 | 2.4552 | 58.1963
215.7 | 7381.2686 | 2.4558 | 2.4558 | 58.198
215.79 | 7382.2866 | 2.4582 | 2.4582 | 58.1995
215.89 | 7382.3765 | 2.4594 | 2.4594 | 58.2011
215.99 | 7382.3774 | 2.4606 | 2.4606 | 58.2028
216.09 | 7383.4204 | 2.4618 | 2.4618 | 58.2045
216.19 | 7383.9868 | 2.463 | 2.463 | 58.2061
216.29 | 7383.8726 | 2.4636 | 2.4636 | 58.2078
216.39 | 7384.6255 | 2.466 | 2.466 | 58.2095
216.49 | 7385.4658 | 2.4672 | 2.4672 | 58.2112
216.59 | 7384.9795 | 2.4678 | 2.4678 | 58.2128
216.66 | 7386.0576 | 2.469 | 2.469 | 58.214
216.76 | 7386.1489 | 2.4708 | 2.4708 | 58.2156
216.86 | 7386.4082 | 2.4726 | 2.4726 | 58.2173
216.96 | 7386.9185 | 2.4744 | 2.4744 | 58.219
217.06 | 7387.0688 | 2.4756 | 2.4756 | 58.2207
217.13 | 7388.23 | 2.4768 | 2.4768 | 58.2219
217.23 | 7387.6279 | 2.478 | 2.478 | 58.2235
217.33 | 7388.7349 | 2.4798 | 2.4798 | 58.2252
217.43 | 7388.4102 | 2.481 | 2.481 | 58.2268
217.53 | 7388.9888 | 2.4822 | 2.4822 | 58.2285
217.63 | 7388.978 | 2.484 | 2.484 | 58.2302
217.73 | 7389.5615 | 2.4846 | 2.4846 | 58.2318
217.83 | 7389.7622 | 2.4858 | 2.4858 | 58.2335
217.93 | 7389.6299 | 2.487 | 2.487 | 58.2352
217.99 | 7390.8403 | 2.4882 | 2.4882 | 58.2362
218.09 | 7391.2451 | 2.4888 | 2.4888 | 58.2378
218.19 | 7391.3057 | 2.4906 | 2.4906 | 58.2395
218.29 | 7391.8125 | 2.4918 | 2.4918 | 58.2412
218.39 | 7391.6006 | 2.4924 | 2.4924 | 58.2428
218.47 | 7392.6309 | 2.4942 | 2.4942 | 58.2442
218.57 | 7392.6938 | 2.4954 | 2.4954 | 58.2458
218.67 | 7393.2554 | 2.4972 | 2.4972 | 58.2475
218.77 | 7393.4126 | 2.4984 | 2.4984 | 58.2492
218.87 | 7393.7979 | 2.499 | 2.499 | 58.2508
218.97 | 7393.7866 | 2.5008 | 2.5008 | 58.2525
219.07 | 7394.0596 | 2.5014 | 2.5014 | 58.2541
219.17 | 7394.7544 | 2.5032 | 2.5032 | 58.2558
219.27 | 7395.0801 | 2.5044 | 2.5044 | 58.2575
219.37 | 7395.6265 | 2.505 | 2.505 | 58.2592
219.47 | 7395.5054 | 2.5062 | 2.5062 | 58.2608
219.54 | 7396.627 | 2.5074 | 2.5074 | 58.262
219.64 | 7396.8496 | 2.5086 | 2.5086 | 58.2637
219.74 | 7397.0479 | 2.5098 | 2.5098 | 58.2653
219.84 | 7397.5376 | 2.5122 | 2.5122 | 58.267
219.94 | 7397.3604 | 2.5128 | 2.5128 | 58.2686
220.04 | 7398.2002 | 2.5152 | 2.5152 | 58.2703
220.14 | 7398.4492 | 2.5152 | 2.5152 | 58.2719
220.24 | 7399.2026 | 2.5164 | 2.5164 | 58.2736
220.34 | 7399.2539 | 2.5182 | 2.5182 | 58.2753
220.44 | 7399.314 | 2.5182 | 2.5182 | 58.277
220.54 | 7399.895 | 2.52 | 2.52 | 58.2787
220.64 | 7400.4292 | 2.5212 | 2.5212 | 58.2803
220.74 | 7400.5176 | 2.523 | 2.523 | 58.282
220.84 | 7401.0874 | 2.5236 | 2.5236 | 58.2836
220.94 | 7401.9194 | 2.5248 | 2.5248 | 58.2853
221.04 | 7401.8799 | 2.5266 | 2.5266 | 58.287
221.14 | 7401.9468 | 2.5278 | 2.5278 | 58.2887
221.24 | 7402.21 | 2.5296 | 2.5296 | 58.2903
221.34 | 7402.9009 | 2.5308 | 2.5308 | 58.292
221.44 | 7403.6411 | 2.532 | 2.532 | 58.2937
221.54 | 7403.7241 | 2.5326 | 2.5326 | 58.2953
221.64 | 7404.1021 | 2.5344 | 2.5344 | 58.297
221.74 | 7404.1104 | 2.5356 | 2.5356 | 58.2987
221.84 | 7405.0908 | 2.5374 | 2.5374 | 58.3004
221.94 | 7404.9712 | 2.5386 | 2.5386 | 58.302
222.04 | 7404.8501 | 2.5404 | 2.5404 | 58.3037
222.14 | 7404.8994 | 2.5416 | 2.5416 | 58.3053
222.24 | 7405.3877 | 2.5434 | 2.5434 | 58.307
222.34 | 7405.501 | 2.5446 | 2.5446 | 58.3087
222.44 | 7405.9248 | 2.5446 | 2.5446 | 58.3103
222.54 | 7406.8457 | 2.5464 | 2.5464 | 58.312
222.64 | 7406.5474 | 2.547 | 2.547 | 58.3136
222.74 | 7407.0239 | 2.5488 | 2.5488 | 58.3153
222.84 | 7407.0059 | 2.55 | 2.55 | 58.317
222.94 | 7407.96 | 2.5512 | 2.5512 | 58.3187
223.04 | 7407.8965 | 2.553 | 2.553 | 58.3203
223.14 | 7408.3599 | 2.5548 | 2.5548 | 58.322
223.24 | 7408.8213 | 2.5566 | 2.5566 | 58.3236
223.34 | 7409.3301 | 2.5578 | 2.5578 | 58.3253
223.44 | 7410.1079 | 2.5596 | 2.5596 | 58.327
223.54 | 7410.2754 | 2.5608 | 2.5608 | 58.3286
223.64 | 7410.938 | 2.5626 | 2.5626 | 58.3303
223.74 | 7410.5889 | 2.5638 | 2.5638 | 58.332
223.83 | 7411.6343 | 2.565 | 2.565 | 58.3335
223.93 | 7411.0703 | 2.5668 | 2.5668 | 58.3351
224.03 | 7411.8511 | 2.5674 | 2.5674 | 58.3368
224.13 | 7412.417 | 2.5692 | 2.5692 | 58.3385
224.23 | 7412.2329 | 2.571 | 2.571 | 58.3401
224.33 | 7413.2046 | 2.5728 | 2.5728 | 58.3418
224.43 | 7413.2339 | 2.5746 | 2.5746 | 58.3435
224.53 | 7413.9873 | 2.5758 | 2.5758 | 58.3452
224.63 | 7414.0679 | 2.577 | 2.577 | 58.3468
224.73 | 7415.1528 | 2.5788 | 2.5788 | 58.3485
224.83 | 7415.0283 | 2.58 | 2.58 | 58.3501
224.93 | 7415.1089 | 2.5812 | 2.5812 | 58.3518
225.03 | 7415.5923 | 2.5824 | 2.5824 | 58.3535
225.11 | 7416.7065 | 2.5836 | 2.5836 | 58.3548
225.21 | 7416.1646 | 2.5854 | 2.5854 | 58.3565
225.31 | 7416.3271 | 2.5866 | 2.5866 | 58.3581
225.41 | 7416.7563 | 2.589 | 2.589 | 58.3599
225.51 | 7416.6802 | 2.589 | 2.589 | 58.3615
225.61 | 7417.5151 | 2.5902 | 2.5902 | 58.3632
225.71 | 7417.2188 | 2.592 | 2.592 | 58.3648
225.81 | 7417.8911 | 2.5932 | 2.5932 | 58.3665
225.91 | 7417.936 | 2.5938 | 2.5938 | 58.3682
226.01 | 7418.064 | 2.5926 | 2.5926 | 58.3698
226.07 | 7419.1025 | 2.595 | 2.595 | 58.3709
226.17 | 7419.1899 | 2.595 | 2.595 | 58.3725
226.27 | 7419.4897 | 2.5968 | 2.5968 | 58.3742
226.37 | 7419.48 | 2.598 | 2.598 | 58.3758
226.47 | 7420.1294 | 2.5992 | 2.5992 | 58.3775
226.57 | 7419.9946 | 2.6016 | 2.6016 | 58.3792
226.67 | 7420.0918 | 2.6022 | 2.6022 | 58.3808
226.77 | 7421.0381 | 2.601 | 2.601 | 58.3825
226.87 | 7421.0483 | 2.6058 | 2.6058 | 58.3841
226.97 | 7421.1836 | 2.607 | 2.607 | 58.3858
227.07 | 7421.7695 | 2.6076 | 2.6076 | 58.3875
227.17 | 7422.439 | 2.6106 | 2.6106 | 58.3891
227.27 | 7422.3184 | 2.6148 | 2.6148 | 58.3908
227.37 | 7422.688 | 2.6136 | 2.6136 | 58.3925
227.47 | 7423.5854 | 2.613 | 2.613 | 58.3942
227.57 | 7423.7275 | 2.6106 | 2.6106 | 58.3958
227.67 | 7424.4346 | 2.6136 | 2.6136 | 58.3975
227.77 | 7424.2847 | 2.6178 | 2.6178 | 58.3991
227.87 | 7425.0059 | 2.6172 | 2.6172 | 58.4008
227.97 | 7425.3662 | 2.6184 | 2.6184 | 58.4025
228.07 | 7426.2046 | 2.6214 | 2.6214 | 58.4041
228.17 | 7425.8184 | 2.6214 | 2.6214 | 58.4058
228.26 | 7426.9028 | 2.6178 | 2.6178 | 58.4073
228.36 | 7426.5752 | 2.6274 | 2.6274 | 58.409
228.46 | 7426.3608 | 2.6268 | 2.6268 | 58.4106
228.56 | 7426.9453 | 2.628 | 2.628 | 58.4123
228.66 | 7427.6372 | 2.6274 | 2.6274 | 58.414
228.76 | 7427.9082 | 2.6286 | 2.6286 | 58.4157
228.86 | 7428.2114 | 2.6304 | 2.6304 | 58.4173
228.96 | 7427.9331 | 2.6322 | 2.6322 | 58.419
229.06 | 7428.6816 | 2.6328 | 2.6328 | 58.4207
229.16 | 7429.2822 | 2.6346 | 2.6346 | 58.4223
229.26 | 7429.8374 | 2.6334 | 2.6334 | 58.424
229.36 | 7429.8174 | 2.6364 | 2.6364 | 58.4257
229.46 | 7430.3115 | 2.6388 | 2.6388 | 58.4274
229.56 | 7430.9375 | 2.6382 | 2.6382 | 58.429
229.66 | 7431.4604 | 2.643 | 2.643 | 58.4307
229.76 | 7431.7607 | 2.6418 | 2.6418 | 58.4323
229.86 | 7431.7334 | 2.6424 | 2.6424 | 58.434
229.96 | 7431.5459 | 2.6442 | 2.6442 | 58.4357
230.06 | 7432.0239 | 2.646 | 2.646 | 58.4373
230.16 | 7432.4111 | 2.6448 | 2.6448 | 58.439
230.26 | 7432.7192 | 2.6484 | 2.6484 | 58.4407
230.36 | 7433.4712 | 2.6502 | 2.6502 | 58.4423
230.46 | 7433.3682 | 2.6508 | 2.6508 | 58.444
230.56 | 7433.624 | 2.6532 | 2.6532 | 58.4457
230.66 | 7434.3237 | 2.655 | 2.655 | 58.4473
230.76 | 7434.4893 | 2.6562 | 2.6562 | 58.449
230.86 | 7434.9561 | 2.6568 | 2.6568 | 58.4506
230.96 | 7434.6987 | 2.658 | 2.658 | 58.4523
231.06 | 7434.9385 | 2.6592 | 2.6592 | 58.454
231.16 | 7435.2837 | 2.6604 | 2.6604 | 58.4556
231.26 | 7435.8589 | 2.6616 | 2.6616 | 58.4573
231.36 | 7436.4062 | 2.6634 | 2.6634 | 58.459
231.46 | 7436.8306 | 2.6646 | 2.6646 | 58.4607
231.56 | 7437.0039 | 2.6664 | 2.6664 | 58.4623
231.66 | 7437.7002 | 2.6682 | 2.6682 | 58.464
231.76 | 7438.0825 | 2.67 | 2.67 | 58.4656
231.86 | 7438.0601 | 2.6706 | 2.6706 | 58.4673
231.96 | 7438.6646 | 2.6724 | 2.6724 | 58.469
232.06 | 7438.043 | 2.6742 | 2.6742 | 58.4706
232.13 | 7439.1069 | 2.6748 | 2.6748 | 58.4718
232.23 | 7438.9341 | 2.676 | 2.676 | 58.4735
232.33 | 7439.7764 | 2.6778 | 2.6778 | 58.4752
232.43 | 7440.2153 | 2.679 | 2.679 | 58.4768
232.53 | 7440.1211 | 2.6802 | 2.6802 | 58.4785
232.63 | 7440.8931 | 2.682 | 2.682 | 58.4802
232.73 | 7441.4502 | 2.6832 | 2.6832 | 58.4818
232.83 | 7442.5635 | 2.685 | 2.685 | 58.4835
232.93 | 7442.5713 | 2.6868 | 2.6868 | 58.4851
233.03 | 7442.248 | 2.688 | 2.688 | 58.4869
233.13 | 7442.7095 | 2.6892 | 2.6892 | 58.4885
233.23 | 7443.7183 | 2.6898 | 2.6898 | 58.4902
233.33 | 7443.752 | 2.6922 | 2.6922 | 58.4918
233.43 | 7443.6479 | 2.694 | 2.694 | 58.4935
233.5 | 7444.7568 | 2.6952 | 2.6952 | 58.4947
233.6 | 7444.5747 | 2.697 | 2.697 | 58.4963
233.7 | 7445.3574 | 2.6976 | 2.6976 | 58.498
233.8 | 7444.8813 | 2.6994 | 2.6994 | 58.4997
233.9 | 7445.1968 | 2.6976 | 2.6976 | 58.5013
234 | 7445.4165 | 2.7006 | 2.7006 | 58.503
234.1 | 7445.626 | 2.703 | 2.703 | 58.5047
234.2 | 7446.2842 | 2.7036 | 2.7036 | 58.5063
234.3 | 7446.4565 | 2.706 | 2.706 | 58.508
234.4 | 7446.6279 | 2.7078 | 2.7078 | 58.5097
234.5 | 7447.5571 | 2.709 | 2.709 | 58.5113
234.6 | 7447.6479 | 2.712 | 2.712 | 58.513
234.7 | 7447.5728 | 2.7108 | 2.7108 | 58.5147
234.8 | 7448.3076 | 2.7126 | 2.7126 | 58.5163
234.9 | 7448.2734 | 2.7144 | 2.7144 | 58.518
235 | 7448.771 | 2.7156 | 2.7156 | 58.5197
235.1 | 7448.9795 | 2.7168 | 2.7168 | 58.5213
235.2 | 7448.6963 | 2.718 | 2.718 | 58.523
235.27 | 7449.7051 | 2.7192 | 2.7192 | 58.5242
235.37 | 7449.7051 | 2.7198 | 2.7198 | 58.5258
235.47 | 7450.4136 | 2.7216 | 2.7216 | 58.5275
235.57 | 7450.8232 | 2.724 | 2.724 | 58.5292
235.67 | 7451.0571 | 2.7246 | 2.7246 | 58.5308
235.77 | 7451.8774 | 2.7264 | 2.7264 | 58.5325
235.87 | 7451.8413 | 2.7288 | 2.7288 | 58.5341
235.96 | 7452.8472 | 2.7294 | 2.7294 | 58.5357
236.06 | 7452.5522 | 2.7294 | 2.7294 | 58.5373
236.16 | 7453.168 | 2.7306 | 2.7306 | 58.539
236.26 | 7452.814 | 2.7294 | 2.7294 | 58.5406
236.36 | 7453.4697 | 2.733 | 2.733 | 58.5423
236.46 | 7453.7393 | 2.7336 | 2.7336 | 58.544
236.56 | 7453.7993 | 2.7348 | 2.7348 | 58.5456
236.66 | 7454.4414 | 2.7402 | 2.7402 | 58.5473
236.76 | 7454.4653 | 2.739 | 2.739 | 58.549
236.86 | 7455.2212 | 2.7414 | 2.7414 | 58.5507
236.96 | 7454.5151 | 2.7438 | 2.7438 | 58.5523
237.06 | 7455.4482 | 2.745 | 2.745 | 58.554
237.16 | 7455.8911 | 2.7444 | 2.7444 | 58.5557
237.26 | 7456.2563 | 2.745 | 2.745 | 58.5573
237.36 | 7456.7739 | 2.7468 | 2.7468 | 58.559
237.46 | 7456.4653 | 2.7468 | 2.7468 | 58.5607
237.55 | 7457.5098 | 2.748 | 2.748 | 58.5622
237.65 | 7457.8096 | 2.7492 | 2.7492 | 58.5638
237.75 | 7458.0991 | 2.7516 | 2.7516 | 58.5655
237.85 | 7458.0464 | 2.7522 | 2.7522 | 58.5672
237.95 | 7459.064 | 2.754 | 2.754 | 58.5689
238.05 | 7458.4062 | 2.7558 | 2.7558 | 58.5705
238.15 | 7458.6465 | 2.7576 | 2.7576 | 58.5722
238.25 | 7459.3721 | 2.7582 | 2.7582 | 58.5738
238.35 | 7459.0703 | 2.7612 | 2.7612 | 58.5755
238.44 | 7460.2432 | 2.7618 | 2.7618 | 58.577
238.54 | 7460.4751 | 2.7618 | 2.7618 | 58.5787
238.64 | 7460.5254 | 2.7642 | 2.7642 | 58.5803
238.74 | 7460.7783 | 2.766 | 2.766 | 58.582
238.84 | 7460.8184 | 2.7666 | 2.7666 | 58.5837
238.94 | 7460.9731 | 2.7684 | 2.7684 | 58.5853
239.04 | 7461.7324 | 2.7696 | 2.7696 | 58.587
239.14 | 7461.8306 | 2.7708 | 2.7708 | 58.5887
239.24 | 7462.2905 | 2.7726 | 2.7726 | 58.5903
239.31 | 7463.3032 | 2.7726 | 2.7726 | 58.5915
239.41 | 7463.1045 | 2.7744 | 2.7744 | 58.5931
239.51 | 7464.0479 | 2.7762 | 2.7762 | 58.5948
239.61 | 7463.7515 | 2.7768 | 2.7768 | 58.5965
239.71 | 7464.4761 | 2.778 | 2.778 | 58.5981
239.81 | 7465.0234 | 2.7798 | 2.7798 | 58.5998
239.91 | 7464.6338 | 2.7804 | 2.7804 | 58.6015
240.01 | 7465.3896 | 2.7822 | 2.7822 | 58.6032
240.11 | 7464.96 | 2.7834 | 2.7834 | 58.6048
240.21 | 7465.7607 | 2.7846 | 2.7846 | 58.6065
240.31 | 7465.9683 | 2.7858 | 2.7858 | 58.6081
240.41 | 7466.8486 | 2.7876 | 2.7876 | 58.6098
240.51 | 7466.229 | 2.7882 | 2.7882 | 58.6115
240.61 | 7467.2266 | 2.7906 | 2.7906 | 58.6131
240.71 | 7467.6187 | 2.7918 | 2.7918 | 58.6148
240.81 | 7468.4946 | 2.7936 | 2.7936 | 58.6165
240.91 | 7468.8262 | 2.7948 | 2.7948 | 58.6182
241.01 | 7468.4292 | 2.796 | 2.796 | 58.6198
241.11 | 7468.8721 | 2.7972 | 2.7972 | 58.6215
241.21 | 7468.7744 | 2.7984 | 2.7984 | 58.6231
241.31 | 7469.8374 | 2.7996 | 2.7996 | 58.6248
241.41 | 7469.9409 | 2.8008 | 2.8008 | 58.6265
241.51 | 7470.0112 | 2.8014 | 2.8014 | 58.6282
241.61 | 7470.2437 | 2.8026 | 2.8026 | 58.6298
241.71 | 7470.3364 | 2.8044 | 2.8044 | 58.6315
241.81 | 7471.23 | 2.8056 | 2.8056 | 58.6332
241.91 | 7471.25 | 2.8074 | 2.8074 | 58.6348
242.01 | 7471.6372 | 2.808 | 2.808 | 58.6365
242.08 | 7470.5278 | 2.8092 | 2.8092 | 58.6377
242.18 | 7471.1621 | 2.8104 | 2.8104 | 58.6394
242.28 | 7471.9302 | 2.8122 | 2.8122 | 58.641
242.38 | 7472.0254 | 2.8134 | 2.8134 | 58.6426
242.48 | 7472.8965 | 2.8152 | 2.8152 | 58.6443
242.58 | 7472.7856 | 2.817 | 2.817 | 58.646
242.68 | 7473.6812 | 2.8176 | 2.8176 | 58.6477
242.78 | 7473.3809 | 2.8194 | 2.8194 | 58.6493
242.88 | 7474.1084 | 2.8206 | 2.8206 | 58.651
242.98 | 7474.4043 | 2.8224 | 2.8224 | 58.6527
243.08 | 7475.0591 | 2.8242 | 2.8242 | 58.6543
243.18 | 7474.7808 | 2.8254 | 2.8254 | 58.656
243.28 | 7475.2578 | 2.8272 | 2.8272 | 58.6576
243.38 | 7475.8149 | 2.8296 | 2.8296 | 58.6593
243.48 | 7475.9238 | 2.8302 | 2.8302 | 58.661
243.58 | 7476.0015 | 2.832 | 2.832 | 58.6627
243.68 | 7476.1143 | 2.8332 | 2.8332 | 58.6643
243.77 | 7477.2773 | 2.835 | 2.835 | 58.6658
243.87 | 7476.8105 | 2.8356 | 2.8356 | 58.6675
243.94 | 7477.8682 | 2.8374 | 2.8374 | 58.6686
244.04 | 7478.7065 | 2.8374 | 2.8374 | 58.6703
244.14 | 7477.9395 | 2.8392 | 2.8392 | 58.672
244.24 | 7478.8975 | 2.8404 | 2.8404 | 58.6737
244.34 | 7478.5522 | 2.841 | 2.841 | 58.6753
244.44 | 7479.3369 | 2.8422 | 2.8422 | 58.677
244.54 | 7479.5928 | 2.8434 | 2.8434 | 58.6786
244.64 | 7479.8477 | 2.8446 | 2.8446 | 58.6803
244.74 | 7480.4121 | 2.8464 | 2.8464 | 58.682
244.84 | 7480.8408 | 2.8482 | 2.8482 | 58.6836
244.94 | 7481.4209 | 2.8494 | 2.8494 | 58.6853
245.04 | 7481.5938 | 2.8512 | 2.8512 | 58.687
245.14 | 7482.1182 | 2.8524 | 2.8524 | 58.6887
245.24 | 7482.1577 | 2.8536 | 2.8536 | 58.6903
245.34 | 7482.4282 | 2.8548 | 2.8548 | 58.692
245.44 | 7482.1548 | 2.856 | 2.856 | 58.6937
245.53 | 7483.1792 | 2.8578 | 2.8578 | 58.6952
245.63 | 7483.8564 | 2.8584 | 2.8584 | 58.6969
245.73 | 7484.1455 | 2.8596 | 2.8596 | 58.6985
245.83 | 7484.8354 | 2.8608 | 2.8608 | 58.7002
245.93 | 7484.4658 | 2.862 | 2.862 | 58.7018
246.03 | 7485.1587 | 2.8632 | 2.8632 | 58.7035
246.13 | 7484.4019 | 2.865 | 2.865 | 58.7052
246.23 | 7485.4316 | 2.8662 | 2.8662 | 58.7069
246.33 | 7485.5508 | 2.868 | 2.868 | 58.7085
246.43 | 7485.3374 | 2.8698 | 2.8698 | 58.7102
246.53 | 7485.6299 | 2.871 | 2.871 | 58.7118
246.63 | 7486.5376 | 2.8728 | 2.8728 | 58.7135
246.73 | 7486.9419 | 2.8746 | 2.8746 | 58.7152
246.83 | 7487.4683 | 2.8752 | 2.8752 | 58.7168
246.93 | 7488.0698 | 2.8764 | 2.8764 | 58.7185
247.03 | 7487.6299 | 2.8776 | 2.8776 | 58.7201
247.13 | 7488.3276 | 2.8794 | 2.8794 | 58.7218
247.23 | 7488.5435 | 2.8806 | 2.8806 | 58.7235
247.33 | 7489.2051 | 2.8818 | 2.8818 | 58.7251
247.43 | 7489.8555 | 2.8836 | 2.8836 | 58.7268
247.53 | 7489.4951 | 2.8848 | 2.8848 | 58.7285
247.63 | 7490.3442 | 2.886 | 2.886 | 58.7302
247.73 | 7490.3911 | 2.8872 | 2.8872 | 58.7318
247.83 | 7491.3223 | 2.8884 | 2.8884 | 58.7335
247.93 | 7491.5347 | 2.8896 | 2.8896 | 58.7351
248.03 | 7491.9214 | 2.8914 | 2.8914 | 58.7368
248.13 | 7491.9741 | 2.892 | 2.892 | 58.7385
248.23 | 7492.1851 | 2.8938 | 2.8938 | 58.7401
248.33 | 7492.8608 | 2.895 | 2.895 | 58.7418
248.43 | 7493.1904 | 2.8962 | 2.8962 | 58.7435
248.53 | 7493.3579 | 2.898 | 2.898 | 58.7452
248.63 | 7493.2412 | 2.8998 | 2.8998 | 58.7468
248.71 | 7494.4429 | 2.9004 | 2.9004 | 58.7482
248.81 | 7494.4683 | 2.901 | 2.901 | 58.7498
248.91 | 7494.8735 | 2.9022 | 2.9022 | 58.7515
249.01 | 7495.3193 | 2.904 | 2.904 | 58.7532
249.11 | 7495.1406 | 2.9052 | 2.9052 | 58.7548
249.21 | 7495.9878 | 2.9064 | 2.9064 | 58.7565
249.31 | 7495.5239 | 2.9082 | 2.9082 | 58.7582
249.41 | 7496.3506 | 2.9088 | 2.9088 | 58.7599
249.51 | 7496.0557 | 2.9106 | 2.9106 | 58.7615
249.61 | 7496.8618 | 2.9124 | 2.9124 | 58.7632
249.71 | 7496.5928 | 2.9118 | 2.9118 | 58.7648
249.8 | 7497.708 | 2.9142 | 2.9142 | 58.7664
249.9 | 7498.0557 | 2.9172 | 2.9172 | 58.768
250 | 7498.6699 | 2.9172 | 2.9172 | 58.7697
250.1 | 7499.249 | 2.9184 | 2.9184 | 58.7713
250.2 | 7498.7661 | 2.9202 | 2.9202 | 58.773
250.3 | 7499.5747 | 2.9208 | 2.9208 | 58.7747
250.4 | 7499.5117 | 2.922 | 2.922 | 58.7763
250.5 | 7499.6758 | 2.9232 | 2.9232 | 58.778
250.6 | 7500.3452 | 2.9244 | 2.9244 | 58.7797
250.7 | 7500.6235 | 2.9262 | 2.9262 | 58.7813
250.8 | 7501.0103 | 2.9274 | 2.9274 | 58.783
250.9 | 7501.0254 | 2.9298 | 2.9298 | 58.7847
251 | 7501.2686 | 2.9304 | 2.9304 | 58.7863
251.1 | 7501.4507 | 2.9322 | 2.9322 | 58.788
251.2 | 7501.4224 | 2.9334 | 2.9334 | 58.7897
251.3 | 7501.6699 | 2.9346 | 2.9346 | 58.7913
251.4 | 7502.3394 | 2.937 | 2.937 | 58.793
251.5 | 7502.085 | 2.9376 | 2.9376 | 58.7946
251.6 | 7502.6826 | 2.9394 | 2.9394 | 58.7963
251.7 | 7502.9956 | 2.9412 | 2.9412 | 58.798
251.8 | 7503.6611 | 2.9424 | 2.9424 | 58.7996
251.9 | 7504.2793 | 2.9448 | 2.9448 | 58.8013
252 | 7504.564 | 2.9454 | 2.9454 | 58.803
252.1 | 7504.8818 | 2.9472 | 2.9472 | 58.8047
252.2 | 7503.8423 | 2.9484 | 2.9484 | 58.8063
252.24 | 7502.4155 | 2.949 | 2.949 | 58.807
252.27 | 7501.1128 | 2.949 | 2.949 | 58.8075
252.3 | 7499.6011 | 2.9496 | 2.9496 | 58.808
252.33 | 7498.1089 | 2.9496 | 2.9496 | 58.8085
252.36 | 7496.8765 | 2.9496 | 2.9496 | 58.809
252.38 | 7495.8647 | 2.9502 | 2.9502 | 58.8093
252.4 | 7494.689 | 2.9496 | 2.9496 | 58.8096
252.43 | 7493.2495 | 2.9508 | 2.9508 | 58.8101
252.45 | 7492.0581 | 2.9502 | 2.9502 | 58.8105
252.47 | 7490.7808 | 2.9508 | 2.9508 | 58.8108
252.5 | 7489.2808 | 2.9508 | 2.9508 | 58.8113
252.52 | 7488.1128 | 2.9508 | 2.9508 | 58.8117
252.55 | 7486.5894 | 2.9514 | 2.9514 | 58.8122
252.59 | 7485.5703 | 2.9526 | 2.9526 | 58.8128
252.69 | 7486.2886 | 2.9526 | 2.9526 | 58.8145
252.72 | 7487.2925 | 2.9532 | 2.9532 | 58.815
252.76 | 7488.5337 | 2.9544 | 2.9544 | 58.8157
252.79 | 7489.688 | 2.9538 | 2.9538 | 58.8162
252.82 | 7490.8442 | 2.9544 | 2.9544 | 58.8166
252.85 | 7491.8589 | 2.955 | 2.955 | 58.8171
252.88 | 7493.3003 | 2.9556 | 2.9556 | 58.8176
252.91 | 7494.8198 | 2.9556 | 2.9556 | 58.8181
252.94 | 7496.1597 | 2.9556 | 2.9556 | 58.8187
252.97 | 7497.521 | 2.9568 | 2.9568 | 58.8192
253 | 7498.5571 | 2.9574 | 2.9574 | 58.8197
253.04 | 7499.8032 | 2.9574 | 2.9574 | 58.8203
253.08 | 7501.0513 | 2.958 | 2.958 | 58.821
253.12 | 7502.2407 | 2.9586 | 2.9586 | 58.8217
253.16 | 7503.2856 | 2.9586 | 2.9586 | 58.8223
253.22 | 7504.3892 | 2.9604 | 2.9604 | 58.8234
253.28 | 7505.4844 | 2.9598 | 2.9598 | 58.8243
253.36 | 7506.5479 | 2.9616 | 2.9616 | 58.8257
253.41 | 7507.6748 | 2.9628 | 2.9628 | 58.8265
253.49 | 7508.6973 | 2.9628 | 2.9628 | 58.8278
253.59 | 7509.334 | 2.9652 | 2.9652 | 58.8295
253.69 | 7510.3086 | 2.9652 | 2.9652 | 58.8312
253.79 | 7510.2529 | 2.967 | 2.967 | 58.8328
253.87 | 7511.2603 | 2.9682 | 2.9682 | 58.8342
253.97 | 7512.1611 | 2.9694 | 2.9694 | 58.8358
254.07 | 7512.2744 | 2.9706 | 2.9706 | 58.8375
254.17 | 7512.0923 | 2.9718 | 2.9718 | 58.8392
254.27 | 7512.5449 | 2.973 | 2.973 | 58.8408
254.37 | 7512.2339 | 2.9748 | 2.9748 | 58.8425
254.47 | 7512.8096 | 2.976 | 2.976 | 58.8442
254.57 | 7513.3994 | 2.9772 | 2.9772 | 58.8458
254.67 | 7513.2227 | 2.9784 | 2.9784 | 58.8475
254.77 | 7514.2373 | 2.9802 | 2.9802 | 58.8492
254.87 | 7513.7236 | 2.9814 | 2.9814 | 58.8508
254.97 | 7513.6602 | 2.9838 | 2.9838 | 58.8525
255.07 | 7514.1416 | 2.985 | 2.985 | 58.8542
255.17 | 7514.436 | 2.9862 | 2.9862 | 58.8558
255.27 | 7514.6338 | 2.988 | 2.988 | 58.8575
255.37 | 7515.3184 | 2.9886 | 2.9886 | 58.8591
255.47 | 7515.4385 | 2.9904 | 2.9904 | 58.8608
255.57 | 7515.7393 | 2.9922 | 2.9922 | 58.8625
255.67 | 7515.9111 | 2.9928 | 2.9928 | 58.8642
255.77 | 7515.4326 | 2.9952 | 2.9952 | 58.8658
255.86 | 7516.5171 | 2.9958 | 2.9958 | 58.8673
255.96 | 7516.7598 | 2.9976 | 2.9976 | 58.869
256.06 | 7517.0034 | 2.9988 | 2.9988 | 58.8707
256.16 | 7516.5537 | 3 | 3 | 58.8723
256.26 | 7516.6621 | 3.0012 | 3.0012 | 58.874
256.36 | 7517.418 | 3.003 | 3.003 | 58.8756
256.46 | 7517.5938 | 3.0042 | 3.0042 | 58.8773
256.56 | 7518.4209 | 3.006 | 3.006 | 58.879
256.66 | 7517.9653 | 3.0066 | 3.0066 | 58.8806
256.76 | 7518.2876 | 3.0078 | 3.0078 | 58.8823
256.86 | 7518.6172 | 3.009 | 3.009 | 58.884
256.96 | 7518.75 | 3.0102 | 3.0102 | 58.8857
257.06 | 7519.1416 | 3.0114 | 3.0114 | 58.8873
257.16 | 7519.2759 | 3.0132 | 3.0132 | 58.889
257.26 | 7519.8042 | 3.0144 | 3.0144 | 58.8907
257.36 | 7519.4209 | 3.0162 | 3.0162 | 58.8923
257.46 | 7520.1138 | 3.018 | 3.018 | 58.894
257.56 | 7519.7397 | 3.0186 | 3.0186 | 58.8957
257.66 | 7520.4595 | 3.0198 | 3.0198 | 58.8974
257.76 | 7520.354 | 3.021 | 3.021 | 58.899
257.86 | 7520.792 | 3.0222 | 3.0222 | 58.9007
257.96 | 7521.0625 | 3.0234 | 3.0234 | 58.9024
258.06 | 7520.5596 | 3.0246 | 3.0246 | 58.904
258.16 | 7520.8418 | 3.0258 | 3.0258 | 58.9057
258.26 | 7521.3076 | 3.0276 | 3.0276 | 58.9073
258.36 | 7521.9644 | 3.0282 | 3.0282 | 58.909
258.46 | 7522.0005 | 3.03 | 3.03 | 58.9107
258.56 | 7522.686 | 3.0318 | 3.0318 | 58.9123
258.66 | 7522.4419 | 3.0324 | 3.0324 | 58.914
258.76 | 7523.0991 | 3.0342 | 3.0342 | 58.9157
258.86 | 7523.1943 | 3.0348 | 3.0348 | 58.9173
258.96 | 7523.6792 | 3.036 | 3.036 | 58.919
259.06 | 7524.0405 | 3.0378 | 3.0378 | 58.9207
259.16 | 7524.1729 | 3.039 | 3.039 | 58.9223
259.26 | 7524.5195 | 3.0402 | 3.0402 | 58.924
259.36 | 7524.4761 | 3.042 | 3.042 | 58.9256
259.46 | 7524.8882 | 3.0438 | 3.0438 | 58.9273
259.56 | 7525.1167 | 3.045 | 3.045 | 58.929
259.66 | 7525.957 | 3.0468 | 3.0468 | 58.9306
259.76 | 7525.6138 | 3.0486 | 3.0486 | 58.9323
259.86 | 7526.3145 | 3.0492 | 3.0492 | 58.934
259.96 | 7526.6665 | 3.051 | 3.051 | 58.9357
260.06 | 7527.3857 | 3.0522 | 3.0522 | 58.9373
260.16 | 7527.6846 | 3.0534 | 3.0534 | 58.939
260.26 | 7527.6616 | 3.0552 | 3.0552 | 58.9406
260.36 | 7528.0586 | 3.0564 | 3.0564 | 58.9423
260.46 | 7527.9849 | 3.0582 | 3.0582 | 58.944
260.56 | 7528.3428 | 3.06 | 3.06 | 58.9456
260.66 | 7528.519 | 3.0606 | 3.0606 | 58.9473
260.76 | 7528.4009 | 3.063 | 3.063 | 58.949
260.86 | 7529.4722 | 3.063 | 3.063 | 58.9507
260.96 | 7529.3228 | 3.0648 | 3.0648 | 58.9523
261.06 | 7529.9268 | 3.0666 | 3.0666 | 58.954
261.16 | 7529.7407 | 3.0672 | 3.0672 | 58.9556
261.26 | 7530.1782 | 3.069 | 3.069 | 58.9573
261.36 | 7530.6138 | 3.0696 | 3.0696 | 58.959
261.46 | 7530.7837 | 3.0714 | 3.0714 | 58.9607
261.56 | 7531.522 | 3.072 | 3.072 | 58.9623
261.66 | 7531.8779 | 3.0732 | 3.0732 | 58.964
261.76 | 7532.1543 | 3.075 | 3.075 | 58.9657
261.86 | 7532.0591 | 3.0756 | 3.0756 | 58.9673
261.96 | 7532.3545 | 3.0768 | 3.0768 | 58.969
262.06 | 7532.8682 | 3.0786 | 3.0786 | 58.9707
262.16 | 7533.2266 | 3.0792 | 3.0792 | 58.9724
262.26 | 7533.1484 | 3.081 | 3.081 | 58.974
262.36 | 7533.5908 | 3.081 | 3.081 | 58.9757
262.46 | 7533.5522 | 3.0822 | 3.0822 | 58.9773
262.56 | 7533.9614 | 3.084 | 3.084 | 58.979
262.66 | 7534.1704 | 3.0852 | 3.0852 | 58.9807
262.76 | 7534.3423 | 3.0852 | 3.0852 | 58.9823
262.86 | 7534.6763 | 3.0864 | 3.0864 | 58.984
262.96 | 7534.9043 | 3.09 | 3.09 | 58.9856
263.06 | 7534.6836 | 3.093 | 3.093 | 58.9873
263.16 | 7534.8501 | 3.0918 | 3.0918 | 58.989
263.26 | 7535.5723 | 3.0936 | 3.0936 | 58.9907
263.36 | 7535.8335 | 3.0954 | 3.0954 | 58.9923
263.46 | 7536.1602 | 3.0966 | 3.0966 | 58.994
263.56 | 7536.2656 | 3.0996 | 3.0996 | 58.9957
263.66 | 7536.855 | 3.1002 | 3.1002 | 58.9973
263.76 | 7537.4673 | 3.0984 | 3.0984 | 58.999
263.86 | 7536.7979 | 3.1008 | 3.1008 | 59.0006
263.91 | 7537.8535 | 3.102 | 3.102 | 59.0015
264.01 | 7537.9111 | 3.102 | 3.102 | 59.0031
264.11 | 7537.8428 | 3.1032 | 3.1032 | 59.0048
264.21 | 7537.6616 | 3.1026 | 3.1026 | 59.0065
264.31 | 7537.4688 | 3.1026 | 3.1026 | 59.0081
264.41 | 7538.2695 | 3.1062 | 3.1062 | 59.0098
264.51 | 7539.1523 | 3.1086 | 3.1086 | 59.0115
264.61 | 7539.311 | 3.1086 | 3.1086 | 59.0132
264.71 | 7539.459 | 3.111 | 3.111 | 59.0148
264.81 | 7540.001 | 3.1122 | 3.1122 | 59.0165
264.91 | 7540.1475 | 3.114 | 3.114 | 59.0182
265.01 | 7541.0166 | 3.1152 | 3.1152 | 59.0198
265.11 | 7540.8608 | 3.117 | 3.117 | 59.0215
265.21 | 7540.8379 | 3.1188 | 3.1188 | 59.0232
265.31 | 7541.52 | 3.1194 | 3.1194 | 59.0249
265.41 | 7541.3403 | 3.1206 | 3.1206 | 59.0265
265.49 | 7542.3809 | 3.1206 | 3.1206 | 59.0278
265.59 | 7542.5093 | 3.123 | 3.123 | 59.0295
265.69 | 7542.96 | 3.1236 | 3.1236 | 59.0312
265.79 | 7543.1675 | 3.1272 | 3.1272 | 59.0328
265.89 | 7543.8413 | 3.1278 | 3.1278 | 59.0345
265.99 | 7544.1353 | 3.1278 | 3.1278 | 59.0362
266.09 | 7543.9946 | 3.1296 | 3.1296 | 59.0378
266.19 | 7544.0874 | 3.1314 | 3.1314 | 59.0395
266.29 | 7543.0542 | 3.1326 | 3.1326 | 59.0412
266.35 | 7544.1377 | 3.135 | 3.135 | 59.0422
266.45 | 7544.7822 | 3.135 | 3.135 | 59.0438
266.55 | 7545.0322 | 3.1362 | 3.1362 | 59.0455
266.65 | 7545.6865 | 3.1386 | 3.1386 | 59.0472
266.75 | 7544.9131 | 3.1392 | 3.1392 | 59.0488
266.85 | 7545.7056 | 3.1416 | 3.1416 | 59.0505
266.95 | 7545.7974 | 3.1428 | 3.1428 | 59.0521
267.05 | 7546.3882 | 3.144 | 3.144 | 59.0538
267.15 | 7546.6338 | 3.1458 | 3.1458 | 59.0555
267.25 | 7546.6196 | 3.147 | 3.147 | 59.0572
267.35 | 7546.6953 | 3.1476 | 3.1476 | 59.0588
267.45 | 7546.979 | 3.1506 | 3.1506 | 59.0605
267.55 | 7547.4634 | 3.1506 | 3.1506 | 59.0622
267.65 | 7547.8682 | 3.1524 | 3.1524 | 59.0638
267.75 | 7548.3174 | 3.153 | 3.153 | 59.0655
267.85 | 7548.2983 | 3.1542 | 3.1542 | 59.0671
267.95 | 7549.0527 | 3.1566 | 3.1566 | 59.0688
268.05 | 7549.3032 | 3.1572 | 3.1572 | 59.0705
268.15 | 7549.5557 | 3.1608 | 3.1608 | 59.0722
268.25 | 7549.3486 | 3.162 | 3.162 | 59.0738
268.35 | 7549.2671 | 3.1614 | 3.1614 | 59.0755
268.45 | 7550.1753 | 3.162 | 3.162 | 59.0771
268.55 | 7550.438 | 3.1626 | 3.1626 | 59.0788
268.65 | 7550.7549 | 3.1632 | 3.1632 | 59.0805
268.75 | 7550.8008 | 3.1662 | 3.1662 | 59.0821
268.85 | 7550.6333 | 3.1668 | 3.1668 | 59.0838
268.95 | 7551.0576 | 3.1698 | 3.1698 | 59.0855
269.05 | 7551.4512 | 3.1692 | 3.1692 | 59.0871
269.15 | 7552.1636 | 3.1692 | 3.1692 | 59.0888
269.25 | 7552.0171 | 3.171 | 3.171 | 59.0905
269.35 | 7552.4692 | 3.1722 | 3.1722 | 59.0922
269.45 | 7552.9668 | 3.1734 | 3.1734 | 59.0938
269.55 | 7553.3164 | 3.1746 | 3.1746 | 59.0955
269.65 | 7552.9102 | 3.177 | 3.177 | 59.0972
269.75 | 7553.6816 | 3.1782 | 3.1782 | 59.0988
269.85 | 7554.6699 | 3.1794 | 3.1794 | 59.1005
269.95 | 7554.332 | 3.1806 | 3.1806 | 59.1022
270.01 | 7555.3989 | 3.1824 | 3.1824 | 59.1032
270.11 | 7554.8657 | 3.1848 | 3.1848 | 59.1048
270.21 | 7555.2847 | 3.1842 | 3.1842 | 59.1065
270.31 | 7555.8408 | 3.1866 | 3.1866 | 59.1082
270.41 | 7556.0259 | 3.1884 | 3.1884 | 59.1098
270.51 | 7556.1592 | 3.1884 | 3.1884 | 59.1115
270.61 | 7556.1938 | 3.1902 | 3.1902 | 59.1132
270.71 | 7556.7671 | 3.192 | 3.192 | 59.1148
270.81 | 7556.5342 | 3.1938 | 3.1938 | 59.1165
270.91 | 7556.6035 | 3.1944 | 3.1944 | 59.1182
271.01 | 7556.8691 | 3.1956 | 3.1956 | 59.1198
271.11 | 7557.8867 | 3.1974 | 3.1974 | 59.1215
271.21 | 7557.9121 | 3.198 | 3.198 | 59.1232
271.31 | 7558.4248 | 3.2004 | 3.2004 | 59.1248
271.41 | 7558.9102 | 3.201 | 3.201 | 59.1265
271.51 | 7558.3354 | 3.2022 | 3.2022 | 59.1281
271.61 | 7559.3823 | 3.2046 | 3.2046 | 59.1298
271.71 | 7559.3901 | 3.2052 | 3.2052 | 59.1315
271.81 | 7560.0723 | 3.207 | 3.207 | 59.1332
271.91 | 7559.7891 | 3.2082 | 3.2082 | 59.1348
272 | 7560.8306 | 3.2094 | 3.2094 | 59.1363
272.1 | 7560.3364 | 3.2112 | 3.2112 | 59.138
272.2 | 7560.8452 | 3.2124 | 3.2124 | 59.1397
272.3 | 7560.7339 | 3.2142 | 3.2142 | 59.1413
272.4 | 7560.9053 | 3.2154 | 3.2154 | 59.143
272.5 | 7561.5669 | 3.2166 | 3.2166 | 59.1446
272.6 | 7561.9004 | 3.2184 | 3.2184 | 59.1463
272.7 | 7561.8999 | 3.219 | 3.219 | 59.148
272.8 | 7562.7695 | 3.2208 | 3.2208 | 59.1496
272.9 | 7563.1406 | 3.222 | 3.222 | 59.1513
273 | 7563.1401 | 3.2232 | 3.2232 | 59.153
273.1 | 7563.3301 | 3.225 | 3.225 | 59.1547
273.2 | 7563.835 | 3.2268 | 3.2268 | 59.1563
273.3 | 7563.6836 | 3.2274 | 3.2274 | 59.158
273.4 | 7563.9385 | 3.2298 | 3.2298 | 59.1597
273.5 | 7564.2119 | 3.2304 | 3.2304 | 59.1613
273.6 | 7564.8096 | 3.231 | 3.231 | 59.163
273.7 | 7564.8853 | 3.2346 | 3.2346 | 59.1647
273.8 | 7564.9707 | 3.2346 | 3.2346 | 59.1664
273.9 | 7564.8364 | 3.2364 | 3.2364 | 59.168
274 | 7565.5596 | 3.237 | 3.237 | 59.1697
274.1 | 7565.3486 | 3.2388 | 3.2388 | 59.1713
274.2 | 7566.0913 | 3.2406 | 3.2406 | 59.173
274.3 | 7565.4902 | 3.2412 | 3.2412 | 59.1747
274.4 | 7565.7148 | 3.2436 | 3.2436 | 59.1763
274.5 | 7566.4546 | 3.2436 | 3.2436 | 59.178
274.6 | 7566.46 | 3.2448 | 3.2448 | 59.1797
274.7 | 7566.439 | 3.2472 | 3.2472 | 59.1813
274.8 | 7566.3882 | 3.2466 | 3.2466 | 59.183
274.9 | 7567.2534 | 3.2484 | 3.2484 | 59.1847
275 | 7567.4248 | 3.2508 | 3.2508 | 59.1863
275.1 | 7567.707 | 3.2526 | 3.2526 | 59.188
275.2 | 7567.54 | 3.2556 | 3.2556 | 59.1897
275.3 | 7568.0215 | 3.2556 | 3.2556 | 59.1913
275.4 | 7568.1274 | 3.255 | 3.255 | 59.193
275.5 | 7567.8862 | 3.258 | 3.258 | 59.1946
275.6 | 7568.5991 | 3.2562 | 3.2562 | 59.1963
275.7 | 7569.1279 | 3.2586 | 3.2586 | 59.198
275.8 | 7569.8345 | 3.2616 | 3.2616 | 59.1997
275.9 | 7570.1885 | 3.2592 | 3.2592 | 59.2013
276 | 7570.4062 | 3.2622 | 3.2622 | 59.203
276.1 | 7571.022 | 3.2646 | 3.2646 | 59.2046
276.2 | 7571.0811 | 3.2652 | 3.2652 | 59.2063
276.3 | 7571.4692 | 3.2682 | 3.2682 | 59.208
276.4 | 7571.3062 | 3.27 | 3.27 | 59.2096
276.5 | 7571.5327 | 3.2706 | 3.2706 | 59.2113
276.6 | 7571.6982 | 3.273 | 3.273 | 59.213
276.7 | 7572.104 | 3.2724 | 3.2724 | 59.2147
276.8 | 7572.3433 | 3.2736 | 3.2736 | 59.2163
276.9 | 7572.209 | 3.276 | 3.276 | 59.218
277 | 7573.083 | 3.276 | 3.276 | 59.2197
277.1 | 7573.229 | 3.2784 | 3.2784 | 59.2213
277.2 | 7573.3101 | 3.2796 | 3.2796 | 59.223
277.3 | 7573.5972 | 3.282 | 3.282 | 59.2246
277.4 | 7573.8828 | 3.2826 | 3.2826 | 59.2263
277.5 | 7573.9966 | 3.2838 | 3.2838 | 59.228
277.59 | 7575.0879 | 3.2856 | 3.2856 | 59.2295
277.69 | 7575.3638 | 3.2868 | 3.2868 | 59.2312
277.79 | 7575.3804 | 3.2874 | 3.2874 | 59.2328
277.89 | 7575.7207 | 3.2886 | 3.2886 | 59.2345
277.99 | 7575.9116 | 3.2904 | 3.2904 | 59.2362
278.09 | 7576.4688 | 3.2916 | 3.2916 | 59.2379
278.19 | 7576.0757 | 3.2916 | 3.2916 | 59.2395
278.29 | 7576.8037 | 3.294 | 3.294 | 59.2412
278.39 | 7576.6885 | 3.2958 | 3.2958 | 59.2428
278.49 | 7576.8516 | 3.297 | 3.297 | 59.2445
278.59 | 7576.5317 | 3.2988 | 3.2988 | 59.2462
278.69 | 7577.1299 | 3.3006 | 3.3006 | 59.2478
278.79 | 7577.2998 | 3.3018 | 3.3018 | 59.2495
278.89 | 7577.2983 | 3.303 | 3.303 | 59.2512
278.99 | 7578.1323 | 3.3042 | 3.3042 | 59.2528
279.09 | 7578.082 | 3.306 | 3.306 | 59.2545
279.19 | 7578.2402 | 3.3066 | 3.3066 | 59.2562
279.29 | 7578.3965 | 3.3084 | 3.3084 | 59.2578
279.39 | 7578.7861 | 3.3096 | 3.3096 | 59.2595
279.49 | 7579.1768 | 3.3108 | 3.3108 | 59.2611
279.59 | 7579.123 | 3.3126 | 3.3126 | 59.2628
279.69 | 7579.8779 | 3.3144 | 3.3144 | 59.2645
279.79 | 7579.9722 | 3.3156 | 3.3156 | 59.2661
279.89 | 7580.4819 | 3.3174 | 3.3174 | 59.2678
279.99 | 7580.103 | 3.3186 | 3.3186 | 59.2695
280.09 | 7580.5352 | 3.3198 | 3.3198 | 59.2712
280.19 | 7580.5786 | 3.3204 | 3.3204 | 59.2728
280.28 | 7581.6343 | 3.3222 | 3.3222 | 59.2743
280.38 | 7581.4668 | 3.3234 | 3.3234 | 59.276
280.48 | 7581.6519 | 3.3246 | 3.3246 | 59.2776
280.58 | 7582.46 | 3.3258 | 3.3258 | 59.2793
280.68 | 7582.3281 | 3.3264 | 3.3264 | 59.281
280.78 | 7583.3345 | 3.3276 | 3.3276 | 59.2827
280.88 | 7582.9961 | 3.3294 | 3.3294 | 59.2843
280.98 | 7583.5903 | 3.3312 | 3.3312 | 59.286
281.08 | 7584.3472 | 3.3324 | 3.3324 | 59.2876
281.18 | 7584.2607 | 3.3342 | 3.3342 | 59.2893
281.28 | 7584.5078 | 3.3354 | 3.3354 | 59.291
281.38 | 7584.6509 | 3.3372 | 3.3372 | 59.2927
281.48 | 7585.0015 | 3.3384 | 3.3384 | 59.2943
281.58 | 7584.9048 | 3.3396 | 3.3396 | 59.296
281.68 | 7585.9224 | 3.3408 | 3.3408 | 59.2977
281.78 | 7585.27 | 3.3426 | 3.3426 | 59.2993
281.88 | 7585.5146 | 3.3438 | 3.3438 | 59.301
281.98 | 7585.9019 | 3.3456 | 3.3456 | 59.3027
282.08 | 7586.2646 | 3.3474 | 3.3474 | 59.3044
282.18 | 7586.3193 | 3.3486 | 3.3486 | 59.306
282.28 | 7586.814 | 3.351 | 3.351 | 59.3077
282.38 | 7586.7993 | 3.3522 | 3.3522 | 59.3094
282.48 | 7587.126 | 3.3534 | 3.3534 | 59.311
282.58 | 7587.6719 | 3.3546 | 3.3546 | 59.3127
282.68 | 7587.8721 | 3.3558 | 3.3558 | 59.3143
282.78 | 7588.2334 | 3.357 | 3.357 | 59.316
282.88 | 7588.6782 | 3.3588 | 3.3588 | 59.3177
282.98 | 7588.8755 | 3.36 | 3.36 | 59.3194
283.08 | 7589.0542 | 3.3618 | 3.3618 | 59.321
283.18 | 7589.0991 | 3.3636 | 3.3636 | 59.3227
283.28 | 7589.021 | 3.3642 | 3.3642 | 59.3243
283.38 | 7589.5312 | 3.3654 | 3.3654 | 59.326
283.48 | 7589.9814 | 3.3672 | 3.3672 | 59.3277
283.58 | 7589.3042 | 3.3684 | 3.3684 | 59.3293
283.67 | 7590.3135 | 3.369 | 3.369 | 59.3308
283.77 | 7590.3716 | 3.3702 | 3.3702 | 59.3325
283.87 | 7590.9385 | 3.372 | 3.372 | 59.3342
283.97 | 7591.0166 | 3.3726 | 3.3726 | 59.3358
284.07 | 7591.4893 | 3.3738 | 3.3738 | 59.3375
284.17 | 7590.958 | 3.375 | 3.375 | 59.3391
284.27 | 7592.0078 | 3.3756 | 3.3756 | 59.3408
284.37 | 7592.7148 | 3.3774 | 3.3774 | 59.3425
284.47 | 7592.1831 | 3.3786 | 3.3786 | 59.3441
284.57 | 7592.8667 | 3.3798 | 3.3798 | 59.3458
284.67 | 7593.0503 | 3.381 | 3.381 | 59.3475
284.77 | 7593.1948 | 3.3822 | 3.3822 | 59.3492
284.87 | 7593.5171 | 3.3846 | 3.3846 | 59.3508
284.97 | 7593.564 | 3.3846 | 3.3846 | 59.3525
285.07 | 7594.2212 | 3.3864 | 3.3864 | 59.3542
285.17 | 7594.2109 | 3.3876 | 3.3876 | 59.3558
285.27 | 7594.6733 | 3.3888 | 3.3888 | 59.3575
285.37 | 7594.3115 | 3.3906 | 3.3906 | 59.3591
285.47 | 7594.7852 | 3.3918 | 3.3918 | 59.3608
285.57 | 7595.313 | 3.393 | 3.393 | 59.3625
285.67 | 7596.1138 | 3.3954 | 3.3954 | 59.3642
285.77 | 7595.7451 | 3.3966 | 3.3966 | 59.3658
285.87 | 7596.5664 | 3.3984 | 3.3984 | 59.3675
285.97 | 7597.0278 | 3.3996 | 3.3996 | 59.3692
286.07 | 7597.1338 | 3.4008 | 3.4008 | 59.3709
286.17 | 7597.582 | 3.4026 | 3.4026 | 59.3725
286.27 | 7597.8076 | 3.4032 | 3.4032 | 59.3742
286.37 | 7598.0264 | 3.405 | 3.405 | 59.3759
286.47 | 7597.688 | 3.4068 | 3.4068 | 59.3775
286.57 | 7598.2725 | 3.408 | 3.408 | 59.3792
286.67 | 7598.6387 | 3.4098 | 3.4098 | 59.3808
286.77 | 7598.8833 | 3.4116 | 3.4116 | 59.3825
286.87 | 7599.0918 | 3.4122 | 3.4122 | 59.3842
286.97 | 7598.9761 | 3.414 | 3.414 | 59.3858
287.07 | 7599.0312 | 3.4152 | 3.4152 | 59.3875
287.17 | 7599.5894 | 3.4164 | 3.4164 | 59.3891
287.27 | 7599.208 | 3.4182 | 3.4182 | 59.3908
287.37 | 7599.8965 | 3.4188 | 3.4188 | 59.3925
287.47 | 7600.438 | 3.4212 | 3.4212 | 59.3942
287.57 | 7599.8647 | 3.4224 | 3.4224 | 59.3958
287.67 | 7600.7686 | 3.4236 | 3.4236 | 59.3975
287.77 | 7600.8555 | 3.4254 | 3.4254 | 59.3991
287.87 | 7600.8906 | 3.4266 | 3.4266 | 59.4008
287.97 | 7601.3037 | 3.4284 | 3.4284 | 59.4025
288.07 | 7601.4038 | 3.4302 | 3.4302 | 59.4041
288.16 | 7602.458 | 3.4308 | 3.4308 | 59.4057
288.26 | 7601.9287 | 3.432 | 3.432 | 59.4073
288.36 | 7602.4946 | 3.4344 | 3.4344 | 59.409
288.46 | 7602.1006 | 3.435 | 3.435 | 59.4106
288.56 | 7602.6294 | 3.4362 | 3.4362 | 59.4123
288.66 | 7602.708 | 3.4374 | 3.4374 | 59.414
288.76 | 7603.3774 | 3.438 | 3.438 | 59.4157
288.86 | 7603.1138 | 3.4398 | 3.4398 | 59.4173
288.96 | 7603.4971 | 3.441 | 3.441 | 59.419
289.06 | 7603.8257 | 3.4428 | 3.4428 | 59.4207
289.16 | 7604.4448 | 3.4446 | 3.4446 | 59.4223
289.26 | 7605.0127 | 3.4458 | 3.4458 | 59.424
289.36 | 7604.8877 | 3.4482 | 3.4482 | 59.4256
289.46 | 7604.916 | 3.4488 | 3.4488 | 59.4273
289.56 | 7605.0903 | 3.4506 | 3.4506 | 59.429
289.66 | 7605.0327 | 3.4518 | 3.4518 | 59.4307
289.76 | 7605.2183 | 3.453 | 3.453 | 59.4323
289.86 | 7605.8369 | 3.4542 | 3.4542 | 59.434
289.96 | 7605.7593 | 3.4554 | 3.4554 | 59.4357
290.06 | 7605.6904 | 3.4572 | 3.4572 | 59.4373
290.16 | 7606.02 | 3.4584 | 3.4584 | 59.439
290.26 | 7606.063 | 3.4596 | 3.4596 | 59.4407
290.36 | 7606.2944 | 3.4614 | 3.4614 | 59.4424
290.46 | 7606.4067 | 3.4626 | 3.4626 | 59.444
290.56 | 7606.6558 | 3.4632 | 3.4632 | 59.4457
290.66 | 7606.7153 | 3.465 | 3.465 | 59.4473
290.76 | 7606.6685 | 3.4662 | 3.4662 | 59.449
290.86 | 7607.5488 | 3.4668 | 3.4668 | 59.4507
290.96 | 7607.6309 | 3.4686 | 3.4686 | 59.4523
291.06 | 7608.0952 | 3.4698 | 3.4698 | 59.454
291.16 | 7607.8315 | 3.471 | 3.471 | 59.4557
291.26 | 7608.2212 | 3.4728 | 3.4728 | 59.4573
291.36 | 7607.9736 | 3.4746 | 3.4746 | 59.459
291.46 | 7608.1694 | 3.4764 | 3.4764 | 59.4607
291.56 | 7608.4546 | 3.477 | 3.477 | 59.4623
291.66 | 7609.1987 | 3.4788 | 3.4788 | 59.464
291.76 | 7609.1958 | 3.4794 | 3.4794 | 59.4656
291.86 | 7609.6899 | 3.4812 | 3.4812 | 59.4673
291.96 | 7609.6421 | 3.483 | 3.483 | 59.469
292.06 | 7609.7017 | 3.4836 | 3.4836 | 59.4706
292.16 | 7610.7153 | 3.4854 | 3.4854 | 59.4723
292.26 | 7611.1689 | 3.4866 | 3.4866 | 59.474
292.36 | 7611.3906 | 3.4884 | 3.4884 | 59.4757
292.46 | 7611.7109 | 3.4896 | 3.4896 | 59.4773
292.56 | 7611.5874 | 3.4908 | 3.4908 | 59.479
292.66 | 7611.9512 | 3.4932 | 3.4932 | 59.4807
292.76 | 7612.3418 | 3.4944 | 3.4944 | 59.4823
292.86 | 7612.7275 | 3.4956 | 3.4956 | 59.484
292.96 | 7612.9292 | 3.4968 | 3.4968 | 59.4856
293.06 | 7612.8237 | 3.4974 | 3.4974 | 59.4873
293.16 | 7612.959 | 3.4992 | 3.4992 | 59.489
293.26 | 7613.9438 | 3.5004 | 3.5004 | 59.4907
293.36 | 7613.6733 | 3.5022 | 3.5022 | 59.4923
293.46 | 7614.1821 | 3.504 | 3.504 | 59.494
293.56 | 7614.3154 | 3.5052 | 3.5052 | 59.4957
293.66 | 7614.4087 | 3.5064 | 3.5064 | 59.4973
293.76 | 7615.0674 | 3.507 | 3.507 | 59.499
293.86 | 7614.6484 | 3.5088 | 3.5088 | 59.5007
293.94 | 7615.7124 | 3.5094 | 3.5094 | 59.502
294.04 | 7615.6436 | 3.5112 | 3.5112 | 59.5037
294.14 | 7616.0962 | 3.5124 | 3.5124 | 59.5053
294.24 | 7615.8252 | 3.5142 | 3.5142 | 59.507
294.34 | 7616.0557 | 3.5154 | 3.5154 | 59.5087
294.44 | 7616.6431 | 3.5166 | 3.5166 | 59.5104
294.54 | 7615.6323 | 3.5184 | 3.5184 | 59.512
294.64 | 7616.5767 | 3.5196 | 3.5196 | 59.5137
294.74 | 7616.8188 | 3.5208 | 3.5208 | 59.5153
294.84 | 7617.1201 | 3.522 | 3.522 | 59.517
294.94 | 7617.2207 | 3.5238 | 3.5238 | 59.5187
295.04 | 7617.4639 | 3.5256 | 3.5256 | 59.5203
295.14 | 7617.75 | 3.5256 | 3.5256 | 59.522
295.24 | 7617.6953 | 3.5274 | 3.5274 | 59.5237
295.34 | 7618.1582 | 3.5292 | 3.5292 | 59.5253
295.44 | 7618.1113 | 3.5298 | 3.5298 | 59.527
295.54 | 7618.6636 | 3.5316 | 3.5316 | 59.5287
295.64 | 7618.5879 | 3.531 | 3.531 | 59.5303
295.74 | 7619.2686 | 3.5346 | 3.5346 | 59.532
295.84 | 7619.1636 | 3.5364 | 3.5364 | 59.5336
295.94 | 7619.251 | 3.5358 | 3.5358 | 59.5353
296.04 | 7619.6738 | 3.537 | 3.537 | 59.537
296.14 | 7619.9058 | 3.5382 | 3.5382 | 59.5386
296.24 | 7620.0635 | 3.5388 | 3.5388 | 59.5403
296.34 | 7620.2275 | 3.5394 | 3.5394 | 59.542
296.44 | 7620.9082 | 3.5412 | 3.5412 | 59.5437
296.54 | 7620.3672 | 3.543 | 3.543 | 59.5453
296.64 | 7621.3428 | 3.5442 | 3.5442 | 59.547
296.74 | 7621.3154 | 3.5454 | 3.5454 | 59.5486
296.84 | 7621.7422 | 3.546 | 3.546 | 59.5503
296.94 | 7621.4517 | 3.5466 | 3.5466 | 59.552
297.04 | 7621.9683 | 3.549 | 3.549 | 59.5536
297.13 | 7623.0381 | 3.5502 | 3.5502 | 59.5552
297.23 | 7623.021 | 3.5526 | 3.5526 | 59.5568
297.33 | 7623.751 | 3.5538 | 3.5538 | 59.5585
297.43 | 7623.3936 | 3.5544 | 3.5544 | 59.5602
297.53 | 7623.6143 | 3.5574 | 3.5574 | 59.5618
297.63 | 7624.0107 | 3.558 | 3.558 | 59.5635
297.73 | 7624.3721 | 3.5598 | 3.5598 | 59.5652
297.83 | 7624.1152 | 3.5616 | 3.5616 | 59.5668
297.93 | 7624.4307 | 3.5628 | 3.5628 | 59.5685
298.03 | 7624.7764 | 3.5652 | 3.5652 | 59.5702
298.13 | 7625.6294 | 3.5658 | 3.5658 | 59.5718
298.23 | 7625.4712 | 3.5676 | 3.5676 | 59.5735
298.33 | 7625.9272 | 3.5682 | 3.5682 | 59.5752
298.43 | 7626.479 | 3.5694 | 3.5694 | 59.5769
298.53 | 7625.7148 | 3.5712 | 3.5712 | 59.5785
298.63 | 7625.9966 | 3.5724 | 3.5724 | 59.5802
298.73 | 7626.4614 | 3.5742 | 3.5742 | 59.5818
298.83 | 7626.8486 | 3.5766 | 3.5766 | 59.5835
298.93 | 7627.3071 | 3.5772 | 3.5772 | 59.5852
299.03 | 7626.9248 | 3.579 | 3.579 | 59.5868
299.13 | 7627.1958 | 3.5802 | 3.5802 | 59.5885
299.23 | 7627.3574 | 3.5808 | 3.5808 | 59.5902
299.33 | 7627.7905 | 3.5826 | 3.5826 | 59.5918
299.43 | 7627.9077 | 3.5838 | 3.5838 | 59.5935
299.53 | 7627.8584 | 3.585 | 3.585 | 59.5952
299.63 | 7627.6812 | 3.5862 | 3.5862 | 59.5968
299.73 | 7628.4448 | 3.5886 | 3.5886 | 59.5985
299.83 | 7628.7417 | 3.5898 | 3.5898 | 59.6002
299.93 | 7628.7905 | 3.5904 | 3.5904 | 59.6018
300.03 | 7629.0103 | 3.5916 | 3.5916 | 59.6035
300.13 | 7629.272 | 3.5934 | 3.5934 | 59.6051
300.21 | 7630.3315 | 3.594 | 3.594 | 59.6065
300.31 | 7630.2871 | 3.5952 | 3.5952 | 59.6081
300.41 | 7630.6157 | 3.5958 | 3.5958 | 59.6098
300.51 | 7630.7036 | 3.5976 | 3.5976 | 59.6115
300.61 | 7630.7329 | 3.5988 | 3.5988 | 59.6131
300.71 | 7631.2109 | 3.6 | 3.6 | 59.6148
300.81 | 7631.3584 | 3.6018 | 3.6018 | 59.6165
300.91 | 7632.1792 | 3.603 | 3.603 | 59.6182
301.01 | 7632.1914 | 3.6048 | 3.6048 | 59.6198
301.11 | 7631.9321 | 3.606 | 3.606 | 59.6215
301.21 | 7632.2676 | 3.6066 | 3.6066 | 59.6231
301.31 | 7632.7773 | 3.6084 | 3.6084 | 59.6248
301.41 | 7633.0239 | 3.609 | 3.609 | 59.6265
301.51 | 7633.0732 | 3.6114 | 3.6114 | 59.6282
301.61 | 7633.0781 | 3.6126 | 3.6126 | 59.6299
301.71 | 7633.3887 | 3.6138 | 3.6138 | 59.6315
301.81 | 7633.937 | 3.6156 | 3.6156 | 59.6332
301.91 | 7634.1646 | 3.6162 | 3.6162 | 59.6348
302.01 | 7634.2773 | 3.618 | 3.618 | 59.6365
302.11 | 7634.5342 | 3.6198 | 3.6198 | 59.6382
302.21 | 7634.4302 | 3.621 | 3.621 | 59.6399
302.31 | 7634.9194 | 3.6222 | 3.6222 | 59.6415
302.41 | 7635.2886 | 3.6234 | 3.6234 | 59.6432
302.51 | 7634.9473 | 3.6252 | 3.6252 | 59.6449
302.61 | 7635.166 | 3.6264 | 3.6264 | 59.6465
302.71 | 7635.4697 | 3.6288 | 3.6288 | 59.6482
302.81 | 7635.6118 | 3.63 | 3.63 | 59.6498
302.91 | 7636.311 | 3.6306 | 3.6306 | 59.6515
303.01 | 7635.9683 | 3.633 | 3.633 | 59.6532
303.11 | 7636.6279 | 3.6336 | 3.6336 | 59.6548
303.21 | 7636.7466 | 3.6348 | 3.6348 | 59.6565
303.31 | 7637.1157 | 3.636 | 3.636 | 59.6582
303.41 | 7637.6494 | 3.6372 | 3.6372 | 59.6598
303.51 | 7637.7632 | 3.639 | 3.639 | 59.6615
303.61 | 7638.2534 | 3.6402 | 3.6402 | 59.6632
303.71 | 7637.7861 | 3.6414 | 3.6414 | 59.6648
303.81 | 7638.8311 | 3.6426 | 3.6426 | 59.6665
303.91 | 7638.8086 | 3.6444 | 3.6444 | 59.6681
304.01 | 7639.3511 | 3.645 | 3.645 | 59.6698
304.11 | 7639.5928 | 3.6468 | 3.6468 | 59.6715
304.21 | 7639.4883 | 3.648 | 3.648 | 59.6731
304.28 | 7640.5161 | 3.6486 | 3.6486 | 59.6743
304.38 | 7640.3667 | 3.6504 | 3.6504 | 59.676
304.48 | 7640.4399 | 3.6516 | 3.6516 | 59.6777
304.58 | 7640.2334 | 3.6534 | 3.6534 | 59.6793
304.68 | 7640.7896 | 3.6546 | 3.6546 | 59.681
304.78 | 7641.0083 | 3.6564 | 3.6564 | 59.6826
304.88 | 7641.0596 | 3.6576 | 3.6576 | 59.6843
304.98 | 7641.9976 | 3.6594 | 3.6594 | 59.686
305.08 | 7642.0015 | 3.6606 | 3.6606 | 59.6876
305.18 | 7642.7129 | 3.6624 | 3.6624 | 59.6893
305.28 | 7642.5815 | 3.6636 | 3.6636 | 59.691
305.38 | 7642.8296 | 3.6648 | 3.6648 | 59.6927
305.48 | 7643.1919 | 3.6666 | 3.6666 | 59.6943
305.58 | 7643.3804 | 3.6678 | 3.6678 | 59.696
305.68 | 7643.5151 | 3.669 | 3.669 | 59.6977
305.78 | 7643.249 | 3.6708 | 3.6708 | 59.6993
305.88 | 7643.647 | 3.672 | 3.672 | 59.701
305.98 | 7643.7388 | 3.6732 | 3.6732 | 59.7027
306.08 | 7644.1592 | 3.675 | 3.675 | 59.7044
306.18 | 7643.9785 | 3.6762 | 3.6762 | 59.706
306.28 | 7644.2441 | 3.6774 | 3.6774 | 59.7077
306.38 | 7644.7534 | 3.6798 | 3.6798 | 59.7093
306.48 | 7644.8481 | 3.681 | 3.681 | 59.711
306.58 | 7645.1611 | 3.6816 | 3.6816 | 59.7127
306.68 | 7645.0566 | 3.6834 | 3.6834 | 59.7143
306.78 | 7645.793 | 3.6846 | 3.6846 | 59.716
306.88 | 7645.1958 | 3.6858 | 3.6858 | 59.7176
306.98 | 7646.1621 | 3.687 | 3.687 | 59.7193
307.08 | 7646.2378 | 3.6888 | 3.6888 | 59.721
307.18 | 7646.0537 | 3.6906 | 3.6906 | 59.7227
307.28 | 7646.0435 | 3.6918 | 3.6918 | 59.7243
307.38 | 7646.4702 | 3.693 | 3.693 | 59.726
307.48 | 7646.4771 | 3.6942 | 3.6942 | 59.7277
307.58 | 7646.8779 | 3.696 | 3.696 | 59.7293
307.68 | 7646.5449 | 3.6972 | 3.6972 | 59.731
307.78 | 7647.041 | 3.6996 | 3.6996 | 59.7326
307.88 | 7647.1025 | 3.7008 | 3.7008 | 59.7343
307.98 | 7647.2339 | 3.702 | 3.702 | 59.736
308.08 | 7647.6748 | 3.7032 | 3.7032 | 59.7377
308.18 | 7648.0977 | 3.7044 | 3.7044 | 59.7393
308.28 | 7648.3652 | 3.7062 | 3.7062 | 59.741
308.38 | 7648.4165 | 3.7074 | 3.7074 | 59.7426
308.48 | 7649.5156 | 3.7086 | 3.7086 | 59.7443
308.58 | 7649.2871 | 3.7104 | 3.7104 | 59.746
308.68 | 7649.8306 | 3.7116 | 3.7116 | 59.7476
308.78 | 7649.7881 | 3.7128 | 3.7128 | 59.7493
308.88 | 7649.9272 | 3.714 | 3.714 | 59.751
308.98 | 7650.895 | 3.7152 | 3.7152 | 59.7527
309.08 | 7650.019 | 3.7164 | 3.7164 | 59.7543
309.18 | 7650.9297 | 3.7182 | 3.7182 | 59.756
309.28 | 7651.1689 | 3.7194 | 3.7194 | 59.7576
309.38 | 7651.5542 | 3.72 | 3.72 | 59.7593
309.48 | 7651.4873 | 3.7218 | 3.7218 | 59.761
309.58 | 7651.7383 | 3.723 | 3.723 | 59.7627
309.68 | 7651.8022 | 3.7248 | 3.7248 | 59.7644
309.78 | 7652.1157 | 3.7254 | 3.7254 | 59.766
309.88 | 7652.6821 | 3.7266 | 3.7266 | 59.7677
309.98 | 7652.606 | 3.7284 | 3.7284 | 59.7693
310.08 | 7653.4849 | 3.7302 | 3.7302 | 59.771
310.18 | 7653.271 | 3.7302 | 3.7302 | 59.7727
310.28 | 7653.938 | 3.7326 | 3.7326 | 59.7744
310.38 | 7654.2671 | 3.7332 | 3.7332 | 59.776
310.48 | 7654.2686 | 3.735 | 3.735 | 59.7777
310.58 | 7654.1558 | 3.7362 | 3.7362 | 59.7794
310.68 | 7653.9902 | 3.7392 | 3.7392 | 59.781
310.78 | 7654.7417 | 3.7386 | 3.7386 | 59.7827
310.88 | 7654.4331 | 3.741 | 3.741 | 59.7843
310.98 | 7654.8896 | 3.7428 | 3.7428 | 59.786
311.08 | 7655.0718 | 3.7422 | 3.7422 | 59.7877
311.18 | 7654.9595 | 3.744 | 3.744 | 59.7893
311.28 | 7655.0811 | 3.747 | 3.747 | 59.791
311.38 | 7655.1929 | 3.7458 | 3.7458 | 59.7927
311.48 | 7655.5752 | 3.7476 | 3.7476 | 59.7943
311.58 | 7655.939 | 3.747 | 3.747 | 59.796
311.68 | 7655.8574 | 3.7482 | 3.7482 | 59.7977
311.78 | 7655.8442 | 3.7494 | 3.7494 | 59.7993
311.88 | 7656.564 | 3.7512 | 3.7512 | 59.801
311.98 | 7656.5542 | 3.753 | 3.753 | 59.8026
312.08 | 7656.8394 | 3.7548 | 3.7548 | 59.8043
312.18 | 7657.2979 | 3.7584 | 3.7584 | 59.806
312.28 | 7657.3267 | 3.759 | 3.759 | 59.8076
312.38 | 7657.9839 | 3.7608 | 3.7608 | 59.8093
312.48 | 7657.6655 | 3.7632 | 3.7632 | 59.811
312.58 | 7658.2217 | 3.762 | 3.762 | 59.8127
312.68 | 7658.2324 | 3.7626 | 3.7626 | 59.8143
312.78 | 7658.666 | 3.765 | 3.765 | 59.816
312.88 | 7659.334 | 3.7644 | 3.7644 | 59.8176
312.98 | 7659.4106 | 3.7656 | 3.7656 | 59.8193
313.08 | 7659.4214 | 3.7686 | 3.7686 | 59.821
313.18 | 7659.689 | 3.7698 | 3.7698 | 59.8226
313.28 | 7660.6548 | 3.7704 | 3.7704 | 59.8243
313.38 | 7660.1636 | 3.7722 | 3.7722 | 59.826
313.48 | 7661.0171 | 3.7734 | 3.7734 | 59.8277
313.58 | 7660.7695 | 3.7746 | 3.7746 | 59.8293
313.68 | 7661.1367 | 3.7764 | 3.7764 | 59.831
313.78 | 7661.4517 | 3.7776 | 3.7776 | 59.8327
313.88 | 7661.5845 | 3.7794 | 3.7794 | 59.8344
313.98 | 7661.8271 | 3.7806 | 3.7806 | 59.836
314.08 | 7662.0923 | 3.7824 | 3.7824 | 59.8377
314.18 | 7661.7832 | 3.7842 | 3.7842 | 59.8394
314.28 | 7661.9648 | 3.7848 | 3.7848 | 59.841
314.38 | 7662.1885 | 3.7854 | 3.7854 | 59.8427
314.48 | 7662.1699 | 3.7878 | 3.7878 | 59.8443
314.58 | 7662.6387 | 3.7884 | 3.7884 | 59.846
314.68 | 7662.5005 | 3.7896 | 3.7896 | 59.8477
314.78 | 7663.2114 | 3.7914 | 3.7914 | 59.8494
314.88 | 7663.394 | 3.7926 | 3.7926 | 59.851
314.98 | 7663.5508 | 3.7944 | 3.7944 | 59.8527
315.08 | 7663.5742 | 3.7956 | 3.7956 | 59.8543
315.18 | 7663.7852 | 3.7962 | 3.7962 | 59.856
315.28 | 7664.5654 | 3.7986 | 3.7986 | 59.8577
315.38 | 7664.624 | 3.7998 | 3.7998 | 59.8593
315.48 | 7664.8706 | 3.8016 | 3.8016 | 59.861
315.58 | 7664.1133 | 3.8028 | 3.8028 | 59.8626
315.68 | 7664.5537 | 3.8046 | 3.8046 | 59.8643
315.78 | 7664.7212 | 3.807 | 3.807 | 59.866
315.88 | 7665.1738 | 3.8082 | 3.8082 | 59.8677
315.98 | 7665.666 | 3.8088 | 3.8088 | 59.8693
316.08 | 7665.6211 | 3.8112 | 3.8112 | 59.871
316.18 | 7666.0991 | 3.8118 | 3.8118 | 59.8727
316.28 | 7665.7842 | 3.8136 | 3.8136 | 59.8743
316.38 | 7666.1826 | 3.8142 | 3.8142 | 59.876
316.48 | 7666.9219 | 3.8148 | 3.8148 | 59.8776
316.58 | 7667.3911 | 3.8172 | 3.8172 | 59.8793
316.68 | 7667.2246 | 3.8184 | 3.8184 | 59.881
316.78 | 7667.1401 | 3.8196 | 3.8196 | 59.8826
316.88 | 7667.4741 | 3.8208 | 3.8208 | 59.8843
316.98 | 7667.3433 | 3.822 | 3.822 | 59.886
317.08 | 7667.8711 | 3.8238 | 3.8238 | 59.8877
317.18 | 7667.3154 | 3.825 | 3.825 | 59.8893
317.28 | 7668.0278 | 3.8262 | 3.8262 | 59.891
317.38 | 7668.2925 | 3.8286 | 3.8286 | 59.8926
317.48 | 7668.729 | 3.8292 | 3.8292 | 59.8943
317.58 | 7668.894 | 3.831 | 3.831 | 59.896
317.68 | 7668.7373 | 3.8328 | 3.8328 | 59.8977
317.78 | 7669.2998 | 3.8328 | 3.8328 | 59.8993
317.88 | 7669.3677 | 3.8346 | 3.8346 | 59.901
317.98 | 7669.8096 | 3.837 | 3.837 | 59.9027
318.08 | 7670.0308 | 3.8388 | 3.8388 | 59.9043
318.18 | 7670.7339 | 3.8394 | 3.8394 | 59.906
318.28 | 7670.7534 | 3.8412 | 3.8412 | 59.9077
318.38 | 7671.1406 | 3.843 | 3.843 | 59.9094
318.48 | 7670.3833 | 3.8442 | 3.8442 | 59.911
318.58 | 7670.6729 | 3.846 | 3.846 | 59.9127
318.68 | 7670.3545 | 3.8472 | 3.8472 | 59.9143
318.78 | 7670.2998 | 3.8478 | 3.8478 | 59.916
318.84 | 7669.1846 | 3.8502 | 3.8502 | 59.917
318.86 | 7664.4424 | 3.849 | 3.849 | 59.9173
318.87 | 7653.6924 | 3.8496 | 3.8496 | 59.9175
318.88 | 7641.4424 | 3.8502 | 3.8502 | 59.9177
318.89 | 7628.6299 | 3.8508 | 3.8508 | 59.9178
318.9 | 7615.7549 | 3.8496 | 3.8496 | 59.918
318.91 | 7602.8174 | 3.8484 | 3.8484 | 59.9182
318.92 | 7589.7549 | 3.8454 | 3.8454 | 59.9183
318.93 | 7576.9424 | 3.846 | 3.846 | 59.9185
318.94 | 7564.5049 | 3.8472 | 3.8472 | 59.9187
318.95 | 7552.3799 | 3.8454 | 3.8454 | 59.9188
318.96 | 7543.5049 | 3.8472 | 3.8472 | 59.919
318.97 | 7541.5049 | 3.8466 | 3.8466 | 59.9192
319.01 | 7543.0732 | 3.8466 | 3.8466 | 59.9198
319.03 | 7545.2529 | 3.8472 | 3.8472 | 59.9202
319.04 | 7546.4404 | 3.8472 | 3.8472 | 59.9203
319.05 | 7547.5967 | 3.8466 | 3.8466 | 59.9205
319.06 | 7548.7764 | 3.8466 | 3.8466 | 59.9207
319.07 | 7550.0967 | 3.8466 | 3.8466 | 59.9208
319.08 | 7551.4404 | 3.8466 | 3.8466 | 59.921
319.09 | 7552.6279 | 3.8478 | 3.8478 | 59.9212
319.1 | 7553.8389 | 3.8472 | 3.8472 | 59.9213
319.11 | 7555.1201 | 3.8472 | 3.8472 | 59.9215
319.12 | 7556.6123 | 3.8472 | 3.8472 | 59.9217
319.13 | 7558.0967 | 3.8478 | 3.8478 | 59.9218
319.14 | 7559.5029 | 3.8472 | 3.8472 | 59.922
319.15 | 7561.0576 | 3.8472 | 3.8472 | 59.9222
319.16 | 7562.5264 | 3.8472 | 3.8472 | 59.9223
319.17 | 7564.0498 | 3.8472 | 3.8472 | 59.9225
319.18 | 7565.4482 | 3.8478 | 3.8478 | 59.9227
319.19 | 7567.0967 | 3.8472 | 3.8472 | 59.9228
319.2 | 7568.6826 | 3.8478 | 3.8478 | 59.923
319.21 | 7570.1904 | 3.8484 | 3.8484 | 59.9232
319.22 | 7571.7607 | 3.8478 | 3.8478 | 59.9233
319.23 | 7573.2451 | 3.8478 | 3.8478 | 59.9235
319.24 | 7574.7217 | 3.8472 | 3.8472 | 59.9237
319.25 | 7576.2764 | 3.8484 | 3.8484 | 59.9239
319.26 | 7577.8545 | 3.849 | 3.849 | 59.924
319.27 | 7579.2217 | 3.8484 | 3.8484 | 59.9242
319.28 | 7580.6279 | 3.8484 | 3.8484 | 59.9244
319.29 | 7582.0029 | 3.8484 | 3.8484 | 59.9245
319.3 | 7583.4482 | 3.8484 | 3.8484 | 59.9247
319.31 | 7585.0264 | 3.8484 | 3.8484 | 59.9249
319.32 | 7586.4561 | 3.8478 | 3.8478 | 59.925
319.33 | 7587.9482 | 3.849 | 3.849 | 59.9252
319.34 | 7589.3828 | 3.849 | 3.849 | 59.9253
319.35 | 7590.7656 | 3.8496 | 3.8496 | 59.9255
319.36 | 7592.1484 | 3.8484 | 3.8484 | 59.9257
319.37 | 7593.5859 | 3.8484 | 3.8484 | 59.9258
319.38 | 7595.0391 | 3.8496 | 3.8496 | 59.926
319.39 | 7596.375 | 3.8496 | 3.8496 | 59.9262
319.4 | 7597.8125 | 3.849 | 3.849 | 59.9263
319.41 | 7599.0391 | 3.8484 | 3.8484 | 59.9265
319.42 | 7600.3203 | 3.8502 | 3.8502 | 59.9267
319.43 | 7601.5625 | 3.8508 | 3.8508 | 59.9268
319.44 | 7602.8125 | 3.8496 | 3.8496 | 59.927
319.45 | 7604.1328 | 3.849 | 3.849 | 59.9272
319.46 | 7605.4844 | 3.8496 | 3.8496 | 59.9273
319.47 | 7606.7891 | 3.8502 | 3.8502 | 59.9275
319.48 | 7608.125 | 3.8502 | 3.8502 | 59.9277
319.49 | 7609.4531 | 3.8496 | 3.8496 | 59.9278
319.5 | 7610.6562 | 3.8502 | 3.8502 | 59.928
319.51 | 7611.7969 | 3.8508 | 3.8508 | 59.9282
319.52 | 7612.9062 | 3.8508 | 3.8508 | 59.9283
319.53 | 7614.0312 | 3.8502 | 3.8502 | 59.9285
319.54 | 7615.2266 | 3.8502 | 3.8502 | 59.9287
319.56 | 7617.2266 | 3.8508 | 3.8508 | 59.929
319.57 | 7618.2656 | 3.8514 | 3.8514 | 59.9292
319.59 | 7620.1406 | 3.8514 | 3.8514 | 59.9295
319.61 | 7622.0117 | 3.8514 | 3.8514 | 59.9298
319.62 | 7623.1133 | 3.8514 | 3.8514 | 59.93
319.63 | 7624.2539 | 3.8514 | 3.8514 | 59.9301
319.64 | 7625.3398 | 3.8514 | 3.8514 | 59.9303
319.65 | 7626.457 | 3.852 | 3.852 | 59.9305
319.67 | 7628.4023 | 3.8526 | 3.8526 | 59.9308
319.68 | 7629.4648 | 3.852 | 3.852 | 59.931
319.69 | 7630.582 | 3.852 | 3.852 | 59.9312
319.7 | 7631.7461 | 3.852 | 3.852 | 59.9313
319.71 | 7632.7773 | 3.852 | 3.852 | 59.9315
319.72 | 7633.793 | 3.8532 | 3.8532 | 59.9317
319.74 | 7635.5117 | 3.8526 | 3.8526 | 59.932
319.76 | 7637.2812 | 3.8532 | 3.8532 | 59.9323
319.78 | 7638.9805 | 3.8526 | 3.8526 | 59.9327
319.8 | 7640.2969 | 3.8532 | 3.8532 | 59.933
319.82 | 7641.8828 | 3.8538 | 3.8538 | 59.9333
319.84 | 7643.3555 | 3.8538 | 3.8538 | 59.9336
319.86 | 7644.832 | 3.8538 | 3.8538 | 59.934
319.88 | 7646.2734 | 3.8544 | 3.8544 | 59.9343
319.9 | 7647.8711 | 3.8544 | 3.8544 | 59.9346
319.92 | 7649.2266 | 3.855 | 3.855 | 59.935
319.94 | 7650.6328 | 3.8556 | 3.8556 | 59.9353
319.96 | 7652.0742 | 3.8556 | 3.8556 | 59.9357
319.98 | 7653.5 | 3.8556 | 3.8556 | 59.936
320 | 7654.6895 | 3.8556 | 3.8556 | 59.9363
320.02 | 7655.877 | 3.8556 | 3.8556 | 59.9366
320.05 | 7657.2402 | 3.8562 | 3.8562 | 59.9371
320.08 | 7658.4375 | 3.8568 | 3.8568 | 59.9376
320.11 | 7659.6328 | 3.8574 | 3.8574 | 59.9381
320.13 | 7660.6836 | 3.858 | 3.858 | 59.9385
320.16 | 7662.1387 | 3.8586 | 3.8586 | 59.939
320.18 | 7663.3262 | 3.858 | 3.858 | 59.9393
320.2 | 7664.459 | 3.8586 | 3.8586 | 59.9397
320.23 | 7665.5293 | 3.8586 | 3.8586 | 59.9402
320.26 | 7666.6357 | 3.8586 | 3.8586 | 59.9407
320.3 | 7667.7041 | 3.8598 | 3.8598 | 59.9413
320.33 | 7668.9248 | 3.8604 | 3.8604 | 59.9418
320.37 | 7669.9609 | 3.8604 | 3.8604 | 59.9425
320.41 | 7671.124 | 3.861 | 3.861 | 59.9432
320.45 | 7672.168 | 3.8616 | 3.8616 | 59.9438
320.49 | 7673.1719 | 3.861 | 3.861 | 59.9445
320.54 | 7674.2998 | 3.8622 | 3.8622 | 59.9453
320.58 | 7675.3438 | 3.8622 | 3.8622 | 59.946
320.62 | 7676.4756 | 3.8628 | 3.8628 | 59.9467
320.72 | 7677.376 | 3.864 | 3.864 | 59.9483
320.78 | 7678.4951 | 3.8634 | 3.8634 | 59.9493
320.88 | 7679.4639 | 3.8652 | 3.8652 | 59.951
320.98 | 7680.6221 | 3.8664 | 3.8664 | 59.9526
321.07 | 7681.7134 | 3.8676 | 3.8676 | 59.9542
321.17 | 7681.9795 | 3.8688 | 3.8688 | 59.9558
321.27 | 7682.3037 | 3.8706 | 3.8706 | 59.9575
321.35 | 7683.3677 | 3.8718 | 3.8718 | 59.9588
321.45 | 7683.3921 | 3.8724 | 3.8724 | 59.9605
321.55 | 7684.0361 | 3.8742 | 3.8742 | 59.9622
321.64 | 7682.9487 | 3.8748 | 3.8748 | 59.9636
321.74 | 7683.8525 | 3.876 | 3.876 | 59.9653
321.84 | 7683.6812 | 3.8778 | 3.8778 | 59.967
321.94 | 7683.9575 | 3.8796 | 3.8796 | 59.9687
322.04 | 7683.6377 | 3.8808 | 3.8808 | 59.9703
322.14 | 7684.29 | 3.882 | 3.882 | 59.972
322.24 | 7684.3003 | 3.8832 | 3.8832 | 59.9737
322.34 | 7684.521 | 3.8856 | 3.8856 | 59.9753
322.44 | 7684.9868 | 3.8868 | 3.8868 | 59.977
322.54 | 7684.8608 | 3.8868 | 3.8868 | 59.9787
322.64 | 7684.769 | 3.8886 | 3.8886 | 59.9804
322.74 | 7684.2583 | 3.8904 | 3.8904 | 59.982
322.84 | 7684.3545 | 3.8916 | 3.8916 | 59.9837
322.94 | 7684.8638 | 3.8934 | 3.8934 | 59.9853
323.04 | 7685.1592 | 3.8946 | 3.8946 | 59.987
323.14 | 7684.3691 | 3.8958 | 3.8958 | 59.9887
323.24 | 7684.585 | 3.897 | 3.897 | 59.9903
323.34 | 7685.4312 | 3.8982 | 3.8982 | 59.992
323.44 | 7685.2627 | 3.9 | 3.9 | 59.9936
323.54 | 7685.6572 | 3.9018 | 3.9018 | 59.9953
323.64 | 7685.5 | 3.903 | 3.903 | 59.997
323.74 | 7685.6709 | 3.9042 | 3.9042 | 59.9987
323.84 | 7684.7666 | 3.9054 | 3.9054 | 60.0003
323.94 | 7685.6929 | 3.9066 | 3.9066 | 60.002
324.04 | 7685.52 | 3.9084 | 3.9084 | 60.0037
324.14 | 7685.4658 | 3.9096 | 3.9096 | 60.0053
324.24 | 7685.9619 | 3.9108 | 3.9108 | 60.007
324.34 | 7685.4824 | 3.912 | 3.912 | 60.0086
324.43 | 7686.5034 | 3.9132 | 3.9132 | 60.0102
324.53 | 7686.5 | 3.9156 | 3.9156 | 60.0118
324.63 | 7687.0327 | 3.9168 | 3.9168 | 60.0135
324.73 | 7686.6621 | 3.918 | 3.918 | 60.0152
324.83 | 7686.5459 | 3.9198 | 3.9198 | 60.0168
324.93 | 7686.8901 | 3.921 | 3.921 | 60.0185
325.03 | 7687.2705 | 3.9222 | 3.9222 | 60.0201
325.13 | 7687.7119 | 3.9234 | 3.9234 | 60.0218
325.23 | 7687.624 | 3.9246 | 3.9246 | 60.0235
325.33 | 7687.6094 | 3.9264 | 3.9264 | 60.0252
325.43 | 7688.0513 | 3.9276 | 3.9276 | 60.0268
325.53 | 7688.0815 | 3.9294 | 3.9294 | 60.0285
325.63 | 7687.5186 | 3.9306 | 3.9306 | 60.0302
325.73 | 7687.8237 | 3.9318 | 3.9318 | 60.0318
325.83 | 7688.3804 | 3.933 | 3.933 | 60.0335
325.93 | 7688.1001 | 3.9348 | 3.9348 | 60.0352
326.02 | 7689.2046 | 3.9354 | 3.9354 | 60.0367
326.12 | 7688.7153 | 3.9372 | 3.9372 | 60.0383
326.22 | 7689.2188 | 3.9384 | 3.9384 | 60.04
326.32 | 7689.3643 | 3.9396 | 3.9396 | 60.0417
326.42 | 7689.2085 | 3.9408 | 3.9408 | 60.0434
326.52 | 7689.7471 | 3.942 | 3.942 | 60.045
326.62 | 7689.9619 | 3.9438 | 3.9438 | 60.0467
326.72 | 7689.6948 | 3.945 | 3.945 | 60.0484
326.82 | 7689.6416 | 3.9468 | 3.9468 | 60.05
326.92 | 7689.9272 | 3.948 | 3.948 | 60.0517
327.02 | 7689.7554 | 3.9498 | 3.9498 | 60.0533
327.12 | 7690.2876 | 3.951 | 3.951 | 60.055
327.22 | 7689.8315 | 3.9534 | 3.9534 | 60.0567
327.32 | 7690.2637 | 3.954 | 3.954 | 60.0584
327.42 | 7690.6299 | 3.954 | 3.954 | 60.06
327.52 | 7691.0063 | 3.9546 | 3.9546 | 60.0617
327.62 | 7690.8774 | 3.9546 | 3.9546 | 60.0633
327.72 | 7690.5 | 3.9612 | 3.9612 | 60.065
327.82 | 7691.189 | 3.9582 | 3.9582 | 60.0667
327.92 | 7691.6133 | 3.9612 | 3.9612 | 60.0683
328.02 | 7691.584 | 3.9618 | 3.9618 | 60.07
328.12 | 7691.582 | 3.9642 | 3.9642 | 60.0716
328.22 | 7691.6582 | 3.9666 | 3.9666 | 60.0733
328.32 | 7691.2222 | 3.9654 | 3.9654 | 60.075
328.42 | 7692.4785 | 3.9678 | 3.9678 | 60.0767
328.52 | 7692.5986 | 3.9714 | 3.9714 | 60.0783
328.62 | 7692.8008 | 3.9708 | 3.9708 | 60.08
328.72 | 7693.0112 | 3.972 | 3.972 | 60.0817
328.82 | 7692.6064 | 3.9732 | 3.9732 | 60.0833
328.92 | 7693.2363 | 3.975 | 3.975 | 60.085
329.02 | 7692.7666 | 3.9774 | 3.9774 | 60.0866
329.12 | 7693.5527 | 3.9774 | 3.9774 | 60.0883
329.22 | 7693.8652 | 3.9792 | 3.9792 | 60.09
329.32 | 7693.7407 | 3.981 | 3.981 | 60.0917
329.42 | 7693.9292 | 3.9816 | 3.9816 | 60.0933
329.52 | 7694.1548 | 3.9834 | 3.9834 | 60.095
329.62 | 7694.9331 | 3.9852 | 3.9852 | 60.0967
329.72 | 7694.7734 | 3.9858 | 3.9858 | 60.0983
329.82 | 7695.2988 | 3.9876 | 3.9876 | 60.1
329.92 | 7695.0181 | 3.9888 | 3.9888 | 60.1017
330.02 | 7695.6646 | 3.9894 | 3.9894 | 60.1034
330.12 | 7695.5703 | 3.9918 | 3.9918 | 60.105
330.22 | 7695.9023 | 3.9924 | 3.9924 | 60.1067
330.32 | 7696.2231 | 3.9942 | 3.9942 | 60.1083
330.42 | 7695.6328 | 3.9954 | 3.9954 | 60.11
330.52 | 7696.7207 | 3.9972 | 3.9972 | 60.1117
330.62 | 7696.3003 | 3.999 | 3.999 | 60.1133
330.72 | 7697.231 | 4.0002 | 4.0002 | 60.115
330.82 | 7696.9517 | 4.002 | 4.002 | 60.1167
330.92 | 7697.1016 | 4.0032 | 4.0032 | 60.1184
331.02 | 7697.6553 | 4.0038 | 4.0038 | 60.12
331.12 | 7697.8872 | 4.005 | 4.005 | 60.1217
331.22 | 7698.1821 | 4.0068 | 4.0068 | 60.1233
331.32 | 7698.1504 | 4.008 | 4.008 | 60.125
331.42 | 7698.3501 | 4.0098 | 4.0098 | 60.1267
331.52 | 7698.3633 | 4.011 | 4.011 | 60.1283
331.62 | 7699.1489 | 4.0122 | 4.0122 | 60.13
331.72 | 7698.77 | 4.0134 | 4.0134 | 60.1317
331.82 | 7698.7339 | 4.0152 | 4.0152 | 60.1333
331.92 | 7698.5479 | 4.0164 | 4.0164 | 60.135
332.02 | 7698.7012 | 4.0176 | 4.0176 | 60.1367
332.12 | 7699.0137 | 4.02 | 4.02 | 60.1383
332.22 | 7698.9492 | 4.0212 | 4.0212 | 60.14
332.32 | 7699.3931 | 4.0218 | 4.0218 | 60.1417
332.42 | 7699.3853 | 4.0242 | 4.0242 | 60.1433
332.52 | 7699.9717 | 4.0248 | 4.0248 | 60.145
332.62 | 7700.0298 | 4.0254 | 4.0254 | 60.1466
332.72 | 7700.7046 | 4.0278 | 4.0278 | 60.1483
332.82 | 7699.7612 | 4.0296 | 4.0296 | 60.15
332.92 | 7700.8335 | 4.0308 | 4.0308 | 60.1517
333.02 | 7700.8882 | 4.0326 | 4.0326 | 60.1533
333.12 | 7701.5005 | 4.0344 | 4.0344 | 60.155
333.22 | 7701.729 | 4.035 | 4.035 | 60.1567
333.32 | 7701.4424 | 4.0368 | 4.0368 | 60.1583
333.42 | 7701.8135 | 4.038 | 4.038 | 60.16
333.52 | 7701.7979 | 4.0386 | 4.0386 | 60.1616
333.62 | 7702.1577 | 4.0404 | 4.0404 | 60.1634
333.72 | 7701.813 | 4.0404 | 4.0404 | 60.165
333.82 | 7702.0073 | 4.0422 | 4.0422 | 60.1667
333.92 | 7701.9922 | 4.0452 | 4.0452 | 60.1683
334.02 | 7702.6377 | 4.0452 | 4.0452 | 60.17
334.12 | 7703.228 | 4.047 | 4.047 | 60.1717
334.22 | 7703.2402 | 4.0482 | 4.0482 | 60.1733
334.32 | 7702.9541 | 4.0488 | 4.0488 | 60.175
334.42 | 7703.5908 | 4.0506 | 4.0506 | 60.1767
334.52 | 7703.6421 | 4.0518 | 4.0518 | 60.1784
334.62 | 7703.8872 | 4.0536 | 4.0536 | 60.18
334.72 | 7704.6196 | 4.0548 | 4.0548 | 60.1817
334.82 | 7703.7524 | 4.0548 | 4.0548 | 60.1833
334.92 | 7704.6343 | 4.0572 | 4.0572 | 60.185
335.02 | 7704.7119 | 4.0584 | 4.0584 | 60.1867
335.12 | 7704.4443 | 4.0596 | 4.0596 | 60.1883
335.22 | 7704.6475 | 4.0626 | 4.0626 | 60.19
335.32 | 7704.998 | 4.0626 | 4.0626 | 60.1917
335.42 | 7705.0859 | 4.0638 | 4.0638 | 60.1934
335.52 | 7705.2256 | 4.0656 | 4.0656 | 60.195
335.62 | 7705.3755 | 4.0674 | 4.0674 | 60.1967
335.72 | 7705.1382 | 4.068 | 4.068 | 60.1983
335.82 | 7705.6167 | 4.0692 | 4.0692 | 60.2
335.92 | 7705.6382 | 4.0716 | 4.0716 | 60.2017
336.02 | 7705.9453 | 4.0728 | 4.0728 | 60.2033
336.12 | 7706.4634 | 4.0746 | 4.0746 | 60.205
336.22 | 7706.3066 | 4.0758 | 4.0758 | 60.2066
336.32 | 7707.1465 | 4.0776 | 4.0776 | 60.2083
336.42 | 7707.1089 | 4.0782 | 4.0782 | 60.21
336.52 | 7707.4854 | 4.08 | 4.08 | 60.2117
336.62 | 7707.1294 | 4.0812 | 4.0812 | 60.2133
336.72 | 7707.2715 | 4.0824 | 4.0824 | 60.215
336.82 | 7707.4336 | 4.0836 | 4.0836 | 60.2167
336.92 | 7707.0752 | 4.0854 | 4.0854 | 60.2183
337.02 | 7707.5464 | 4.0866 | 4.0866 | 60.22
337.12 | 7708.1831 | 4.0878 | 4.0878 | 60.2216
337.22 | 7708.354 | 4.0896 | 4.0896 | 60.2233
337.32 | 7708.1055 | 4.0908 | 4.0908 | 60.225
337.42 | 7708.7109 | 4.092 | 4.092 | 60.2267
337.52 | 7708.6621 | 4.0938 | 4.0938 | 60.2283
337.62 | 7709.1719 | 4.0944 | 4.0944 | 60.23
337.72 | 7709.1895 | 4.0968 | 4.0968 | 60.2317
337.82 | 7709.3716 | 4.0974 | 4.0974 | 60.2333
337.92 | 7709.5674 | 4.0986 | 4.0986 | 60.235
338.02 | 7709.2988 | 4.0998 | 4.0998 | 60.2367
338.12 | 7709.6357 | 4.101 | 4.101 | 60.2384
338.22 | 7709.4243 | 4.1028 | 4.1028 | 60.24
338.32 | 7709.6626 | 4.104 | 4.104 | 60.2417
338.42 | 7709.6079 | 4.1052 | 4.1052 | 60.2433
338.52 | 7710.3755 | 4.107 | 4.107 | 60.245
338.62 | 7710.6323 | 4.1082 | 4.1082 | 60.2467
338.72 | 7710.5718 | 4.1094 | 4.1094 | 60.2483
338.82 | 7710.4736 | 4.1112 | 4.1112 | 60.25
338.92 | 7710.3711 | 4.1118 | 4.1118 | 60.2517
339.02 | 7711.0723 | 4.113 | 4.113 | 60.2534
339.12 | 7710.4404 | 4.1148 | 4.1148 | 60.255
339.2 | 7711.5234 | 4.116 | 4.116 | 60.2563
339.3 | 7710.9409 | 4.1172 | 4.1172 | 60.258
339.4 | 7711.5176 | 4.1184 | 4.1184 | 60.2597
339.5 | 7711.8184 | 4.1196 | 4.1196 | 60.2613
339.6 | 7711.876 | 4.1208 | 4.1208 | 60.263
339.7 | 7712.418 | 4.1226 | 4.1226 | 60.2647
339.8 | 7712.0352 | 4.1238 | 4.1238 | 60.2663
339.9 | 7712.1333 | 4.125 | 4.125 | 60.268
340 | 7712.4658 | 4.1262 | 4.1262 | 60.2696
340.1 | 7712.9971 | 4.1286 | 4.1286 | 60.2713
340.2 | 7712.5557 | 4.1292 | 4.1292 | 60.273
340.3 | 7713.0439 | 4.131 | 4.131 | 60.2747
340.4 | 7713.0127 | 4.1328 | 4.1328 | 60.2763
340.5 | 7712.916 | 4.134 | 4.134 | 60.278
340.6 | 7713.7153 | 4.1358 | 4.1358 | 60.2797
340.7 | 7713.7256 | 4.1376 | 4.1376 | 60.2813
340.8 | 7713.9595 | 4.1388 | 4.1388 | 60.283
340.9 | 7713.9609 | 4.14 | 4.14 | 60.2846
341 | 7714.2476 | 4.1418 | 4.1418 | 60.2863
341.1 | 7714.2017 | 4.1436 | 4.1436 | 60.288
341.2 | 7714.751 | 4.1454 | 4.1454 | 60.2897
341.3 | 7714.6382 | 4.1466 | 4.1466 | 60.2913
341.4 | 7714.7354 | 4.1478 | 4.1478 | 60.293
341.5 | 7715.3975 | 4.1496 | 4.1496 | 60.2947
341.6 | 7715.5088 | 4.1514 | 4.1514 | 60.2963
341.7 | 7715.6958 | 4.152 | 4.152 | 60.298
341.8 | 7715.8789 | 4.1538 | 4.1538 | 60.2997
341.9 | 7716.3345 | 4.155 | 4.155 | 60.3014
342 | 7716.3999 | 4.1562 | 4.1562 | 60.303
342.1 | 7716.4707 | 4.158 | 4.158 | 60.3047
342.2 | 7716.2993 | 4.1592 | 4.1592 | 60.3063
342.3 | 7716.8945 | 4.1604 | 4.1604 | 60.308
342.4 | 7717.5137 | 4.1622 | 4.1622 | 60.3097
342.5 | 7717.2666 | 4.1634 | 4.1634 | 60.3113
342.6 | 7717.7168 | 4.1652 | 4.1652 | 60.313
342.7 | 7717.1201 | 4.1664 | 4.1664 | 60.3147
342.8 | 7717.354 | 4.1682 | 4.1682 | 60.3164
342.9 | 7717.0488 | 4.1694 | 4.1694 | 60.318
343 | 7717.6431 | 4.1706 | 4.1706 | 60.3197
343.1 | 7717.9487 | 4.1718 | 4.1718 | 60.3213
343.2 | 7717.8164 | 4.1736 | 4.1736 | 60.323
343.3 | 7718.1572 | 4.1748 | 4.1748 | 60.3247
343.4 | 7717.8735 | 4.1766 | 4.1766 | 60.3263
343.5 | 7718.3096 | 4.1784 | 4.1784 | 60.328
343.6 | 7717.9648 | 4.1796 | 4.1796 | 60.3297
343.7 | 7718.6548 | 4.1808 | 4.1808 | 60.3313
343.8 | 7718.6064 | 4.1826 | 4.1826 | 60.333
343.9 | 7719.3315 | 4.1838 | 4.1838 | 60.3347
344 | 7719.8608 | 4.185 | 4.185 | 60.3363
344.1 | 7719.6924 | 4.1862 | 4.1862 | 60.338
344.2 | 7719.4917 | 4.1874 | 4.1874 | 60.3396
344.3 | 7719.5254 | 4.1886 | 4.1886 | 60.3413
344.4 | 7720.207 | 4.1898 | 4.1898 | 60.343
344.5 | 7719.7856 | 4.191 | 4.191 | 60.3446
344.59 | 7720.8242 | 4.1916 | 4.1916 | 60.3462
344.69 | 7720.3394 | 4.1934 | 4.1934 | 60.3478
344.79 | 7721.1226 | 4.1946 | 4.1946 | 60.3495
344.89 | 7720.6533 | 4.1958 | 4.1958 | 60.3511
344.99 | 7721.1543 | 4.1976 | 4.1976 | 60.3528
345.09 | 7721.1919 | 4.1988 | 4.1988 | 60.3545
345.19 | 7721.0527 | 4.2 | 4.2 | 60.3562
345.29 | 7721.5181 | 4.2012 | 4.2012 | 60.3578
345.39 | 7721.478 | 4.2024 | 4.2024 | 60.3595
345.49 | 7722.2041 | 4.2048 | 4.2048 | 60.3612
345.59 | 7722.2559 | 4.206 | 4.206 | 60.3628
345.69 | 7722.4707 | 4.2078 | 4.2078 | 60.3645
345.79 | 7722.7583 | 4.2084 | 4.2084 | 60.3662
345.89 | 7722.6875 | 4.2102 | 4.2102 | 60.3678
345.99 | 7723.0889 | 4.212 | 4.212 | 60.3695
346.09 | 7722.9019 | 4.2132 | 4.2132 | 60.3712
346.19 | 7723.2808 | 4.215 | 4.215 | 60.3728
346.29 | 7723.3022 | 4.2168 | 4.2168 | 60.3745
346.39 | 7724.0308 | 4.2174 | 4.2174 | 60.3762
346.49 | 7723.7661 | 4.2192 | 4.2192 | 60.3778
346.59 | 7724.104 | 4.2204 | 4.2204 | 60.3795
346.69 | 7723.9751 | 4.2216 | 4.2216 | 60.3812
346.79 | 7724.46 | 4.224 | 4.224 | 60.3829
346.89 | 7724.3618 | 4.2252 | 4.2252 | 60.3845
346.99 | 7723.9541 | 4.2264 | 4.2264 | 60.3862
347.09 | 7724.6973 | 4.2276 | 4.2276 | 60.3879
347.19 | 7724.2095 | 4.2294 | 4.2294 | 60.3895
347.29 | 7724.6162 | 4.2312 | 4.2312 | 60.3912
347.39 | 7724.6372 | 4.2324 | 4.2324 | 60.3928
347.49 | 7725.3535 | 4.2342 | 4.2342 | 60.3945
347.59 | 7725.0889 | 4.2348 | 4.2348 | 60.3962
347.69 | 7725.1758 | 4.236 | 4.236 | 60.3978
347.79 | 7726.0229 | 4.2372 | 4.2372 | 60.3995
347.89 | 7725.4116 | 4.239 | 4.239 | 60.4012
347.99 | 7725.3257 | 4.2402 | 4.2402 | 60.4028
348.09 | 7725.542 | 4.2414 | 4.2414 | 60.4045
348.19 | 7726.4209 | 4.2432 | 4.2432 | 60.4062
348.29 | 7726.4536 | 4.2444 | 4.2444 | 60.4078
348.39 | 7726.835 | 4.2456 | 4.2456 | 60.4095
348.49 | 7726.7178 | 4.2474 | 4.2474 | 60.4112
348.59 | 7726.605 | 4.2486 | 4.2486 | 60.4128
348.69 | 7727.1528 | 4.2504 | 4.2504 | 60.4145
348.79 | 7727.2021 | 4.251 | 4.251 | 60.4162
348.89 | 7727.6035 | 4.2522 | 4.2522 | 60.4178
348.99 | 7726.9761 | 4.2534 | 4.2534 | 60.4195
349.09 | 7727.6167 | 4.2546 | 4.2546 | 60.4212
349.19 | 7727.9883 | 4.2564 | 4.2564 | 60.4228
349.29 | 7728.4004 | 4.2576 | 4.2576 | 60.4245
349.39 | 7728.0444 | 4.2588 | 4.2588 | 60.4261
349.49 | 7728.2949 | 4.2606 | 4.2606 | 60.4278
349.59 | 7728.5605 | 4.2618 | 4.2618 | 60.4295
349.69 | 7728.7305 | 4.263 | 4.263 | 60.4312
349.79 | 7729.396 | 4.2642 | 4.2642 | 60.4328
349.89 | 7728.8745 | 4.266 | 4.266 | 60.4345
349.99 | 7729.2651 | 4.2678 | 4.2678 | 60.4362
350.09 | 7729.4058 | 4.269 | 4.269 | 60.4378
350.19 | 7729.9448 | 4.2702 | 4.2702 | 60.4395
350.29 | 7729.3945 | 4.272 | 4.272 | 60.4412
350.39 | 7730.1846 | 4.2732 | 4.2732 | 60.4428
350.49 | 7730.1104 | 4.2738 | 4.2738 | 60.4445
350.59 | 7730.4512 | 4.2756 | 4.2756 | 60.4462
350.69 | 7731.0049 | 4.2774 | 4.2774 | 60.4479
350.79 | 7731.0874 | 4.2786 | 4.2786 | 60.4495
350.89 | 7731.3501 | 4.2798 | 4.2798 | 60.4512
350.99 | 7730.9385 | 4.281 | 4.281 | 60.4528
351.09 | 7730.9287 | 4.2828 | 4.2828 | 60.4545
351.19 | 7731.063 | 4.284 | 4.284 | 60.4561
351.29 | 7731.4438 | 4.2852 | 4.2852 | 60.4578
351.39 | 7731.6724 | 4.287 | 4.287 | 60.4595
351.49 | 7731.8154 | 4.2882 | 4.2882 | 60.4612
351.59 | 7732.0278 | 4.29 | 4.29 | 60.4628
351.69 | 7731.6929 | 4.2906 | 4.2906 | 60.4645
351.79 | 7732.5869 | 4.2924 | 4.2924 | 60.4662
351.89 | 7732.104 | 4.2936 | 4.2936 | 60.4678
351.99 | 7732.6885 | 4.2954 | 4.2954 | 60.4695
352.09 | 7732.543 | 4.2966 | 4.2966 | 60.4711
352.19 | 7733.1333 | 4.2984 | 4.2984 | 60.4728
352.29 | 7732.8887 | 4.2996 | 4.2996 | 60.4745
352.39 | 7733.23 | 4.3014 | 4.3014 | 60.4761
352.49 | 7733.7197 | 4.3032 | 4.3032 | 60.4778
352.59 | 7733.3696 | 4.3044 | 4.3044 | 60.4795
352.69 | 7733.7314 | 4.3056 | 4.3056 | 60.4812
352.79 | 7733.7729 | 4.308 | 4.308 | 60.4828
352.89 | 7734.1978 | 4.3086 | 4.3086 | 60.4845
352.99 | 7733.6113 | 4.3098 | 4.3098 | 60.4861
353.09 | 7734.2222 | 4.311 | 4.311 | 60.4878
353.19 | 7734.6206 | 4.3128 | 4.3128 | 60.4895
353.29 | 7734.7134 | 4.3134 | 4.3134 | 60.4912
353.39 | 7735.1035 | 4.3158 | 4.3158 | 60.4928
353.49 | 7734.4419 | 4.3164 | 4.3164 | 60.4945
353.59 | 7735.3101 | 4.3176 | 4.3176 | 60.4962
353.69 | 7735.521 | 4.3194 | 4.3194 | 60.4978
353.79 | 7735.9053 | 4.32 | 4.32 | 60.4995
353.89 | 7735.5093 | 4.3212 | 4.3212 | 60.5011
353.99 | 7735.6123 | 4.323 | 4.323 | 60.5028
354.09 | 7735.7261 | 4.3242 | 4.3242 | 60.5045
354.14 | 7733.9561 | 4.3248 | 4.3248 | 60.5053
354.15 | 7732.8311 | 4.3254 | 4.3254 | 60.5055
354.16 | 7731.3154 | 4.3254 | 4.3254 | 60.5057
354.17 | 7729.5732 | 4.3254 | 4.3254 | 60.5058
354.18 | 7727.6514 | 4.3254 | 4.3254 | 60.506
354.19 | 7725.292 | 4.3254 | 4.3254 | 60.5062
354.2 | 7722.7764 | 4.3254 | 4.3254 | 60.5064
354.21 | 7719.7607 | 4.3254 | 4.3254 | 60.5065
354.22 | 7716.4482 | 4.3254 | 4.3254 | 60.5067
354.23 | 7713.0264 | 4.3254 | 4.3254 | 60.5068
354.24 | 7709.9639 | 4.3254 | 4.3254 | 60.507
354.25 | 7706.7451 | 4.3254 | 4.3254 | 60.5072
354.26 | 7703.5107 | 4.3254 | 4.3254 | 60.5074
354.27 | 7700.542 | 4.3254 | 4.3254 | 60.5075
354.28 | 7697.5732 | 4.3254 | 4.3254 | 60.5077
354.29 | 7695.2295 | 4.3254 | 4.3254 | 60.5078
354.3 | 7693.0576 | 4.3254 | 4.3254 | 60.508
354.31 | 7691.4873 | 4.3254 | 4.3254 | 60.5082
354.33 | 7689.9678 | 4.3254 | 4.3254 | 60.5085
354.39 | 7691.4014 | 4.326 | 4.326 | 60.5095
354.41 | 7693.2241 | 4.326 | 4.326 | 60.5099
354.43 | 7694.7397 | 4.326 | 4.326 | 60.5102
354.45 | 7696.4741 | 4.3266 | 4.3266 | 60.5105
354.47 | 7698.2202 | 4.3266 | 4.3266 | 60.5109
354.49 | 7700.1147 | 4.3266 | 4.3266 | 60.5112
354.51 | 7701.4819 | 4.3266 | 4.3266 | 60.5115
354.53 | 7703.0874 | 4.3272 | 4.3272 | 60.5118
354.55 | 7704.8022 | 4.3272 | 4.3272 | 60.5122
354.57 | 7706.2827 | 4.3272 | 4.3272 | 60.5125
354.59 | 7707.8101 | 4.3278 | 4.3278 | 60.5128
354.61 | 7709.4468 | 4.3278 | 4.3278 | 60.5132
354.63 | 7710.8921 | 4.3284 | 4.3284 | 60.5135
354.65 | 7712.5522 | 4.3278 | 4.3278 | 60.5139
354.67 | 7713.9741 | 4.3284 | 4.3284 | 60.5142
354.69 | 7715.0815 | 4.3284 | 4.3284 | 60.5145
354.71 | 7716.3003 | 4.329 | 4.329 | 60.5149
354.73 | 7717.4839 | 4.329 | 4.329 | 60.5152
354.76 | 7718.855 | 4.329 | 4.329 | 60.5157
354.78 | 7719.8823 | 4.3296 | 4.3296 | 60.516
354.8 | 7721.0737 | 4.3296 | 4.3296 | 60.5163
354.83 | 7722.4722 | 4.3302 | 4.3302 | 60.5168
354.86 | 7723.9644 | 4.3302 | 4.3302 | 60.5174
354.88 | 7724.9644 | 4.3308 | 4.3308 | 60.5177
354.91 | 7726.0776 | 4.3314 | 4.3314 | 60.5182
354.94 | 7727.2183 | 4.3308 | 4.3308 | 60.5187
354.97 | 7728.2231 | 4.332 | 4.332 | 60.5192
355.01 | 7729.5493 | 4.332 | 4.332 | 60.5198
355.04 | 7730.7017 | 4.3326 | 4.3326 | 60.5203
355.08 | 7732.0229 | 4.3332 | 4.3332 | 60.521
355.1 | 7733.0464 | 4.3332 | 4.3332 | 60.5214
355.13 | 7734.1011 | 4.3338 | 4.3338 | 60.5219
355.23 | 7735.0874 | 4.335 | 4.335 | 60.5235
355.28 | 7736.2944 | 4.335 | 4.335 | 60.5243
355.35 | 7737.3423 | 4.3362 | 4.3362 | 60.5255
355.41 | 7738.4834 | 4.3374 | 4.3374 | 60.5265
355.5 | 7739.4858 | 4.3386 | 4.3386 | 60.528
355.55 | 7740.5278 | 4.3398 | 4.3398 | 60.5288
355.65 | 7741.0776 | 4.3404 | 4.3404 | 60.5305
355.74 | 7742.0815 | 4.3416 | 4.3416 | 60.532
355.84 | 7742.6113 | 4.344 | 4.344 | 60.5337
355.94 | 7742.416 | 4.3446 | 4.3446 | 60.5353
356.04 | 7742.7974 | 4.3458 | 4.3458 | 60.537
356.14 | 7742.7305 | 4.3476 | 4.3476 | 60.5386
356.24 | 7743.3555 | 4.3494 | 4.3494 | 60.5403
356.34 | 7743.5967 | 4.3506 | 4.3506 | 60.542
356.44 | 7743.3145 | 4.3524 | 4.3524 | 60.5437
356.54 | 7743.9844 | 4.3542 | 4.3542 | 60.5453
356.64 | 7743.6655 | 4.3554 | 4.3554 | 60.547
356.74 | 7743.7246 | 4.3566 | 4.3566 | 60.5487
356.84 | 7743.6577 | 4.3578 | 4.3578 | 60.5503
356.94 | 7744.3418 | 4.3596 | 4.3596 | 60.552
357.04 | 7744.4351 | 4.3608 | 4.3608 | 60.5536
357.14 | 7744.2627 | 4.362 | 4.362 | 60.5553
357.24 | 7743.7568 | 4.3638 | 4.3638 | 60.557
357.32 | 7744.9434 | 4.365 | 4.365 | 60.5583
357.42 | 7744.1646 | 4.3656 | 4.3656 | 60.56
357.52 | 7744.853 | 4.3674 | 4.3674 | 60.5616
357.62 | 7745.356 | 4.3692 | 4.3692 | 60.5633
357.72 | 7745.4224 | 4.371 | 4.371 | 60.565
357.82 | 7745.1401 | 4.3722 | 4.3722 | 60.5667
357.92 | 7745.2231 | 4.3734 | 4.3734 | 60.5683
358.02 | 7745.0132 | 4.3746 | 4.3746 | 60.57
358.12 | 7745.2979 | 4.3764 | 4.3764 | 60.5717
358.22 | 7746.2266 | 4.3776 | 4.3776 | 60.5733
358.32 | 7745.667 | 4.3788 | 4.3788 | 60.575
358.42 | 7746.0112 | 4.38 | 4.38 | 60.5767
358.52 | 7746.0703 | 4.3812 | 4.3812 | 60.5784
358.62 | 7746.731 | 4.3824 | 4.3824 | 60.58
358.72 | 7746.6797 | 4.3836 | 4.3836 | 60.5817
358.82 | 7746.4209 | 4.3848 | 4.3848 | 60.5833
358.92 | 7746.5732 | 4.3854 | 4.3854 | 60.585
359.02 | 7745.9932 | 4.3878 | 4.3878 | 60.5867
359.12 | 7746.5459 | 4.389 | 4.389 | 60.5883
359.22 | 7746.7393 | 4.3902 | 4.3902 | 60.59
359.32 | 7746.7061 | 4.392 | 4.392 | 60.5917
359.42 | 7746.7061 | 4.3926 | 4.3926 | 60.5933
359.52 | 7746.7847 | 4.3944 | 4.3944 | 60.595
359.62 | 7747.2241 | 4.3962 | 4.3962 | 60.5967
359.72 | 7746.9663 | 4.3974 | 4.3974 | 60.5983
359.82 | 7747.2773 | 4.3986 | 4.3986 | 60.6
359.92 | 7747.2705 | 4.3998 | 4.3998 | 60.6016
360.02 | 7747.6562 | 4.4016 | 4.4016 | 60.6033
360.12 | 7747.4351 | 4.4022 | 4.4022 | 60.605
360.22 | 7747.9224 | 4.404 | 4.404 | 60.6067
360.32 | 7748.2461 | 4.4052 | 4.4052 | 60.6083
360.42 | 7748.3428 | 4.407 | 4.407 | 60.61
360.52 | 7748.5996 | 4.4082 | 4.4082 | 60.6117
360.62 | 7748.1436 | 4.4094 | 4.4094 | 60.6133
360.72 | 7748.2944 | 4.4112 | 4.4112 | 60.615
360.82 | 7748.2207 | 4.413 | 4.413 | 60.6166
360.92 | 7748.5718 | 4.4142 | 4.4142 | 60.6183
361.02 | 7748.8765 | 4.416 | 4.416 | 60.62
361.12 | 7748.6851 | 4.4178 | 4.4178 | 60.6216
361.22 | 7748.9771 | 4.419 | 4.419 | 60.6233
361.32 | 7749.1841 | 4.4202 | 4.4202 | 60.625
361.42 | 7749.4082 | 4.4214 | 4.4214 | 60.6267
361.52 | 7749.7466 | 4.4226 | 4.4226 | 60.6283
361.62 | 7749.9233 | 4.4244 | 4.4244 | 60.63
361.72 | 7750.3667 | 4.4256 | 4.4256 | 60.6316
361.82 | 7750.5923 | 4.4268 | 4.4268 | 60.6333
361.92 | 7750.2788 | 4.428 | 4.428 | 60.635
362.02 | 7750.2441 | 4.4292 | 4.4292 | 60.6367
362.12 | 7750.4404 | 4.431 | 4.431 | 60.6383
362.22 | 7750.5205 | 4.4322 | 4.4322 | 60.64
362.32 | 7751.0811 | 4.434 | 4.434 | 60.6417
362.42 | 7750.6777 | 4.4358 | 4.4358 | 60.6433
362.52 | 7751.146 | 4.437 | 4.437 | 60.645
362.62 | 7751.1973 | 4.4388 | 4.4388 | 60.6467
362.72 | 7751.8921 | 4.44 | 4.44 | 60.6484
362.82 | 7752.0586 | 4.4412 | 4.4412 | 60.65
362.92 | 7752.6108 | 4.443 | 4.443 | 60.6517
363.02 | 7752.0635 | 4.4442 | 4.4442 | 60.6533
363.12 | 7751.9541 | 4.4454 | 4.4454 | 60.655
363.22 | 7752.8286 | 4.4466 | 4.4466 | 60.6567
363.32 | 7753.3198 | 4.4478 | 4.4478 | 60.6583
363.42 | 7753.2339 | 4.4496 | 4.4496 | 60.66
363.52 | 7752.9922 | 4.4508 | 4.4508 | 60.6617
363.62 | 7753.7212 | 4.452 | 4.452 | 60.6633
363.72 | 7753.3335 | 4.4538 | 4.4538 | 60.665
363.82 | 7753.7227 | 4.455 | 4.455 | 60.6667
363.92 | 7753.7173 | 4.4562 | 4.4562 | 60.6683
364.02 | 7753.6475 | 4.4574 | 4.4574 | 60.67
364.12 | 7754.0454 | 4.4586 | 4.4586 | 60.6717
364.22 | 7754.2915 | 4.4598 | 4.4598 | 60.6733
364.32 | 7755.2632 | 4.4622 | 4.4622 | 60.675
364.42 | 7754.751 | 4.4628 | 4.4628 | 60.6766
364.52 | 7754.6338 | 4.4646 | 4.4646 | 60.6783
364.62 | 7754.6113 | 4.4658 | 4.4658 | 60.68
364.72 | 7755.3428 | 4.467 | 4.467 | 60.6817
364.82 | 7755.978 | 4.4682 | 4.4682 | 60.6833
364.92 | 7755.6387 | 4.4694 | 4.4694 | 60.685
365.02 | 7755.9292 | 4.4712 | 4.4712 | 60.6867
365.12 | 7755.6167 | 4.4724 | 4.4724 | 60.6883
365.22 | 7756.3374 | 4.4736 | 4.4736 | 60.69
365.32 | 7756.4644 | 4.4754 | 4.4754 | 60.6916
365.42 | 7756.3545 | 4.4766 | 4.4766 | 60.6933
365.52 | 7756.7173 | 4.4784 | 4.4784 | 60.695
365.62 | 7756.5962 | 4.4796 | 4.4796 | 60.6967
365.72 | 7756.4863 | 4.4814 | 4.4814 | 60.6983
365.82 | 7756.5918 | 4.4826 | 4.4826 | 60.7
365.92 | 7757.0659 | 4.4838 | 4.4838 | 60.7017
366.02 | 7756.6938 | 4.485 | 4.485 | 60.7033
366.12 | 7757.3955 | 4.4862 | 4.4862 | 60.705
366.22 | 7757.0908 | 4.4874 | 4.4874 | 60.7066
366.32 | 7757.7891 | 4.4892 | 4.4892 | 60.7084
366.42 | 7757.2871 | 4.4904 | 4.4904 | 60.71
366.52 | 7757.6372 | 4.4922 | 4.4922 | 60.7117
366.62 | 7757.7622 | 4.4934 | 4.4934 | 60.7133
366.72 | 7758.2866 | 4.4958 | 4.4958 | 60.715
366.82 | 7758.3335 | 4.497 | 4.497 | 60.7167
366.92 | 7758.5371 | 4.4988 | 4.4988 | 60.7183
367.02 | 7758.6343 | 4.5 | 4.5 | 60.72
367.12 | 7758.4126 | 4.5012 | 4.5012 | 60.7217
367.22 | 7758.8276 | 4.5024 | 4.5024 | 60.7234
367.32 | 7758.7363 | 4.5036 | 4.5036 | 60.725
367.42 | 7758.9351 | 4.5054 | 4.5054 | 60.7267
367.52 | 7758.9844 | 4.506 | 4.506 | 60.7283
367.62 | 7759.4023 | 4.5078 | 4.5078 | 60.73
367.72 | 7759.9404 | 4.509 | 4.509 | 60.7317
367.82 | 7759.6426 | 4.5108 | 4.5108 | 60.7333
367.92 | 7760.2202 | 4.5126 | 4.5126 | 60.735
368.02 | 7760.2344 | 4.5138 | 4.5138 | 60.7366
368.12 | 7760.106 | 4.515 | 4.515 | 60.7383
368.22 | 7759.874 | 4.5168 | 4.5168 | 60.74
368.32 | 7760.4233 | 4.5186 | 4.5186 | 60.7417
368.42 | 7760.8442 | 4.5198 | 4.5198 | 60.7433
368.52 | 7761.041 | 4.5216 | 4.5216 | 60.745
368.62 | 7761.9854 | 4.5222 | 4.5222 | 60.7467
368.72 | 7761.4717 | 4.5234 | 4.5234 | 60.7483
368.82 | 7762.2588 | 4.5252 | 4.5252 | 60.75
368.92 | 7761.9551 | 4.527 | 4.527 | 60.7516
369.02 | 7762.3086 | 4.5282 | 4.5282 | 60.7533
369.12 | 7761.7666 | 4.5294 | 4.5294 | 60.755
369.22 | 7762.3779 | 4.5312 | 4.5312 | 60.7567
369.32 | 7761.9521 | 4.5324 | 4.5324 | 60.7583
369.42 | 7762.3154 | 4.5342 | 4.5342 | 60.76
369.52 | 7762.6836 | 4.5348 | 4.5348 | 60.7617
369.62 | 7762.5747 | 4.5366 | 4.5366 | 60.7633
369.72 | 7763.1123 | 4.5372 | 4.5372 | 60.765
369.82 | 7763.8999 | 4.539 | 4.539 | 60.7666
369.92 | 7763.8892 | 4.5402 | 4.5402 | 60.7683
370.02 | 7763.3774 | 4.5414 | 4.5414 | 60.77
370.12 | 7763.9033 | 4.5432 | 4.5432 | 60.7717
370.22 | 7763.3369 | 4.5444 | 4.5444 | 60.7733
370.32 | 7764.0552 | 4.5456 | 4.5456 | 60.775
370.42 | 7764.5356 | 4.5474 | 4.5474 | 60.7767
370.52 | 7764.0923 | 4.5486 | 4.5486 | 60.7783
370.62 | 7764.4634 | 4.5504 | 4.5504 | 60.78
370.72 | 7764.9375 | 4.5516 | 4.5516 | 60.7817
370.82 | 7765.0654 | 4.5534 | 4.5534 | 60.7834
370.92 | 7765.5078 | 4.5552 | 4.5552 | 60.785
371.02 | 7765.5151 | 4.557 | 4.557 | 60.7867
371.12 | 7765.3687 | 4.5582 | 4.5582 | 60.7883
371.22 | 7765.5933 | 4.5594 | 4.5594 | 60.79
371.32 | 7765.5098 | 4.5612 | 4.5612 | 60.7917
371.42 | 7765.9048 | 4.5624 | 4.5624 | 60.7933
371.52 | 7766.4219 | 4.5636 | 4.5636 | 60.795
371.62 | 7766.6279 | 4.5648 | 4.5648 | 60.7967
371.72 | 7766.8589 | 4.566 | 4.566 | 60.7984
371.82 | 7766.5493 | 4.5672 | 4.5672 | 60.8
371.92 | 7766.6592 | 4.5684 | 4.5684 | 60.8017
372.02 | 7766.7456 | 4.5702 | 4.5702 | 60.8033
372.12 | 7766.6528 | 4.5714 | 4.5714 | 60.805
372.22 | 7766.3662 | 4.5726 | 4.5726 | 60.8066
372.32 | 7766.396 | 4.5744 | 4.5744 | 60.8083
372.42 | 7767.002 | 4.5762 | 4.5762 | 60.81
372.52 | 7766.687 | 4.5774 | 4.5774 | 60.8117
372.62 | 7767.6338 | 4.5792 | 4.5792 | 60.8133
372.72 | 7767.3667 | 4.5804 | 4.5804 | 60.815
372.82 | 7768.1377 | 4.5816 | 4.5816 | 60.8167
372.92 | 7768.2251 | 4.5828 | 4.5828 | 60.8183
373.02 | 7768.7505 | 4.5846 | 4.5846 | 60.82
373.12 | 7768.7573 | 4.5858 | 4.5858 | 60.8217
373.21 | 7767.7515 | 4.587 | 4.587 | 60.8232
373.3 | 7768.9009 | 4.5888 | 4.5888 | 60.8246
373.4 | 7769.2754 | 4.59 | 4.59 | 60.8263
373.5 | 7769.4062 | 4.5918 | 4.5918 | 60.828
373.6 | 7768.8545 | 4.5924 | 4.5924 | 60.8296
373.7 | 7769.7231 | 4.5936 | 4.5936 | 60.8313
373.8 | 7769.8535 | 4.596 | 4.596 | 60.833
373.9 | 7770.7705 | 4.5972 | 4.5972 | 60.8347
374 | 7770.2925 | 4.5978 | 4.5978 | 60.8363
374.1 | 7770.3853 | 4.599 | 4.599 | 60.838
374.2 | 7770.21 | 4.6014 | 4.6014 | 60.8397
374.3 | 7770.2373 | 4.6014 | 4.6014 | 60.8413
374.4 | 7770.3896 | 4.6032 | 4.6032 | 60.843
374.5 | 7770.7617 | 4.6062 | 4.6062 | 60.8447
374.6 | 7771.2808 | 4.608 | 4.608 | 60.8464
374.7 | 7770.6865 | 4.6074 | 4.6074 | 60.848
374.8 | 7771.3916 | 4.6068 | 4.6068 | 60.8497
374.9 | 7771.2007 | 4.6092 | 4.6092 | 60.8513
375 | 7771.7715 | 4.6122 | 4.6122 | 60.853
375.1 | 7771.3511 | 4.6122 | 4.6122 | 60.8547
375.2 | 7771.2471 | 4.6134 | 4.6134 | 60.8563
375.3 | 7772.105 | 4.6152 | 4.6152 | 60.858
375.4 | 7772.0757 | 4.6164 | 4.6164 | 60.8597
375.5 | 7772.3804 | 4.6176 | 4.6176 | 60.8613
375.6 | 7771.9253 | 4.6182 | 4.6182 | 60.863
375.7 | 7771.8247 | 4.6218 | 4.6218 | 60.8647
375.8 | 7772.2847 | 4.6224 | 4.6224 | 60.8663
375.9 | 7772.4028 | 4.6236 | 4.6236 | 60.868
376 | 7773.0063 | 4.6248 | 4.6248 | 60.8697
376.1 | 7772.6304 | 4.6272 | 4.6272 | 60.8713
376.2 | 7772.7773 | 4.629 | 4.629 | 60.873
376.3 | 7773.1128 | 4.6302 | 4.6302 | 60.8746
376.4 | 7773.2349 | 4.6314 | 4.6314 | 60.8763
376.5 | 7772.9707 | 4.6326 | 4.6326 | 60.878
376.6 | 7773.9565 | 4.6338 | 4.6338 | 60.8797
376.7 | 7773.6313 | 4.6362 | 4.6362 | 60.8813
376.8 | 7774.0757 | 4.6356 | 4.6356 | 60.883
376.9 | 7774.2188 | 4.6374 | 4.6374 | 60.8847
377 | 7774.4355 | 4.6386 | 4.6386 | 60.8863
377.1 | 7774.5742 | 4.6398 | 4.6398 | 60.888
377.2 | 7774.4028 | 4.6416 | 4.6416 | 60.8896
377.3 | 7774.7085 | 4.6446 | 4.6446 | 60.8913
377.4 | 7774.4639 | 4.6452 | 4.6452 | 60.893
377.5 | 7774.6035 | 4.6464 | 4.6464 | 60.8947
377.6 | 7775.1289 | 4.6488 | 4.6488 | 60.8963
377.7 | 7774.9419 | 4.6494 | 4.6494 | 60.898
377.8 | 7775.186 | 4.6494 | 4.6494 | 60.8997
377.9 | 7775.2251 | 4.6512 | 4.6512 | 60.9013
378 | 7775.2246 | 4.653 | 4.653 | 60.903
378.1 | 7775.9102 | 4.6548 | 4.6548 | 60.9046
378.2 | 7775.957 | 4.6572 | 4.6572 | 60.9064
378.3 | 7775.3906 | 4.6578 | 4.6578 | 60.908
378.4 | 7776.0454 | 4.6584 | 4.6584 | 60.9097
378.5 | 7776.4185 | 4.6602 | 4.6602 | 60.9113
378.6 | 7776.6006 | 4.6614 | 4.6614 | 60.913
378.7 | 7776.8955 | 4.6638 | 4.6638 | 60.9147
378.8 | 7776.8599 | 4.665 | 4.665 | 60.9163
378.9 | 7776.9219 | 4.665 | 4.665 | 60.918
379 | 7776.6406 | 4.6674 | 4.6674 | 60.9197
379.1 | 7777.627 | 4.668 | 4.668 | 60.9214
379.2 | 7777.0444 | 4.6698 | 4.6698 | 60.923
379.3 | 7777.5396 | 4.6722 | 4.6722 | 60.9247
379.4 | 7777.7334 | 4.6728 | 4.6728 | 60.9263
379.5 | 7777.3896 | 4.6746 | 4.6746 | 60.928
379.6 | 7778.1177 | 4.6758 | 4.6758 | 60.9297
379.7 | 7777.917 | 4.6776 | 4.6776 | 60.9313
379.8 | 7778.1812 | 4.6776 | 4.6776 | 60.933
379.9 | 7778.1582 | 4.6794 | 4.6794 | 60.9346
380 | 7778.5293 | 4.6818 | 4.6818 | 60.9363
380.1 | 7777.9126 | 4.6824 | 4.6824 | 60.938
380.2 | 7778.46 | 4.6836 | 4.6836 | 60.9397
380.3 | 7778.187 | 4.6866 | 4.6866 | 60.9413
380.4 | 7778.3711 | 4.6872 | 4.6872 | 60.943
380.5 | 7778.5312 | 4.6878 | 4.6878 | 60.9446
380.6 | 7778.9917 | 4.6902 | 4.6902 | 60.9463
380.7 | 7779.3687 | 4.692 | 4.692 | 60.948
380.8 | 7779.2832 | 4.6914 | 4.6914 | 60.9496
380.9 | 7779.7969 | 4.692 | 4.692 | 60.9513
381 | 7779.8906 | 4.695 | 4.695 | 60.953
381.1 | 7780.3794 | 4.6956 | 4.6956 | 60.9547
381.2 | 7780.1201 | 4.6962 | 4.6962 | 60.9563
381.3 | 7780.2988 | 4.6986 | 4.6986 | 60.958
381.4 | 7780.3047 | 4.6998 | 4.6998 | 60.9596
381.5 | 7780.5552 | 4.701 | 4.701 | 60.9613
381.6 | 7780.5142 | 4.7028 | 4.7028 | 60.963
381.7 | 7780.665 | 4.7046 | 4.7046 | 60.9646
381.8 | 7781.4038 | 4.7058 | 4.7058 | 60.9663
381.9 | 7780.7676 | 4.7064 | 4.7064 | 60.968
381.99 | 7781.8008 | 4.7082 | 4.7082 | 60.9695
382.09 | 7781.4546 | 4.7094 | 4.7094 | 60.9712
382.19 | 7780.9795 | 4.71 | 4.71 | 60.9728
382.29 | 7781.8276 | 4.7118 | 4.7118 | 60.9745
382.39 | 7782.0229 | 4.713 | 4.713 | 60.9762
382.49 | 7782.4546 | 4.7142 | 4.7142 | 60.9779
382.59 | 7782.3726 | 4.716 | 4.716 | 60.9795
382.69 | 7782.3047 | 4.7172 | 4.7172 | 60.9812
382.79 | 7783.0098 | 4.719 | 4.719 | 60.9828
382.89 | 7782.8779 | 4.7202 | 4.7202 | 60.9845
382.99 | 7783.3301 | 4.7214 | 4.7214 | 60.9862
383.09 | 7783.6543 | 4.7232 | 4.7232 | 60.9879
383.19 | 7783.377 | 4.7244 | 4.7244 | 60.9895
383.29 | 7782.5522 | 4.7262 | 4.7262 | 60.9912
383.39 | 7783.5264 | 4.7268 | 4.7268 | 60.9928
383.49 | 7783.2886 | 4.728 | 4.728 | 60.9945
383.59 | 7784.0312 | 4.7298 | 4.7298 | 60.9962
383.69 | 7783.6748 | 4.731 | 4.731 | 60.9978
383.79 | 7784.0522 | 4.7322 | 4.7322 | 60.9995
383.89 | 7783.9409 | 4.734 | 4.734 | 61.0011
383.99 | 7784.168 | 4.7352 | 4.7352 | 61.0028
384.09 | 7784.7153 | 4.737 | 4.737 | 61.0045
384.19 | 7784.8794 | 4.7376 | 4.7376 | 61.0062
384.29 | 7784.7104 | 4.7388 | 4.7388 | 61.0078
384.39 | 7784.5107 | 4.7406 | 4.7406 | 61.0095
384.49 | 7784.9839 | 4.7424 | 4.7424 | 61.0112
384.59 | 7784.8042 | 4.7436 | 4.7436 | 61.0128
384.69 | 7785.5649 | 4.7454 | 4.7454 | 61.0145
384.79 | 7785.6782 | 4.7466 | 4.7466 | 61.0161
384.89 | 7786.2769 | 4.749 | 4.749 | 61.0178
384.99 | 7786.208 | 4.7502 | 4.7502 | 61.0195
385.09 | 7786.3267 | 4.7514 | 4.7514 | 61.0212
385.19 | 7786.2153 | 4.7532 | 4.7532 | 61.0228
385.29 | 7786.126 | 4.7538 | 4.7538 | 61.0245
385.39 | 7786.4531 | 4.7556 | 4.7556 | 61.0262
385.49 | 7786.5537 | 4.7568 | 4.7568 | 61.0278
385.59 | 7786.894 | 4.7586 | 4.7586 | 61.0295
385.69 | 7786.2412 | 4.7598 | 4.7598 | 61.0311
385.79 | 7786.8589 | 4.761 | 4.761 | 61.0328
385.89 | 7786.7515 | 4.7634 | 4.7634 | 61.0345
385.99 | 7787.1689 | 4.7646 | 4.7646 | 61.0362
386.09 | 7787.5942 | 4.7664 | 4.7664 | 61.0378
386.19 | 7787.3252 | 4.767 | 4.767 | 61.0395
386.29 | 7787.8887 | 4.7694 | 4.7694 | 61.0412
386.39 | 7788.1543 | 4.77 | 4.77 | 61.0428
386.49 | 7788.4648 | 4.7718 | 4.7718 | 61.0445
386.59 | 7788.0806 | 4.773 | 4.773 | 61.0462
386.69 | 7788.3081 | 4.7742 | 4.7742 | 61.0479
386.79 | 7788.0864 | 4.7766 | 4.7766 | 61.0495
386.89 | 7788.4575 | 4.7772 | 4.7772 | 61.0512
386.99 | 7789.3364 | 4.779 | 4.779 | 61.0529
387.09 | 7789.2539 | 4.7802 | 4.7802 | 61.0545
387.19 | 7788.6826 | 4.782 | 4.782 | 61.0562
387.29 | 7788.9893 | 4.7844 | 4.7844 | 61.0578
387.39 | 7789.6533 | 4.785 | 4.785 | 61.0595
387.49 | 7788.9155 | 4.7862 | 4.7862 | 61.0611
387.59 | 7789.7256 | 4.7874 | 4.7874 | 61.0628
387.69 | 7789.5898 | 4.7886 | 4.7886 | 61.0645
387.79 | 7789.8979 | 4.7904 | 4.7904 | 61.0662
387.89 | 7789.9341 | 4.7916 | 4.7916 | 61.0678
387.99 | 7789.7852 | 4.7934 | 4.7934 | 61.0695
388.06 | 7790.8325 | 4.794 | 4.794 | 61.0707
388.16 | 7789.9482 | 4.7958 | 4.7958 | 61.0723
388.26 | 7790.978 | 4.797 | 4.797 | 61.074
388.36 | 7790.3799 | 4.7976 | 4.7976 | 61.0756
388.46 | 7790.4185 | 4.7988 | 4.7988 | 61.0773
388.56 | 7791.4229 | 4.8 | 4.8 | 61.079
388.66 | 7791.0898 | 4.8018 | 4.8018 | 61.0806
388.76 | 7791.1846 | 4.8024 | 4.8024 | 61.0823
388.86 | 7791.1001 | 4.8042 | 4.8042 | 61.084
388.96 | 7792.0776 | 4.8054 | 4.8054 | 61.0857
389.06 | 7791.7021 | 4.8066 | 4.8066 | 61.0873
389.16 | 7792.6782 | 4.8084 | 4.8084 | 61.089
389.26 | 7791.7979 | 4.8096 | 4.8096 | 61.0906
389.36 | 7792.0879 | 4.8114 | 4.8114 | 61.0923
389.46 | 7792.5835 | 4.8132 | 4.8132 | 61.094
389.56 | 7793.0757 | 4.8144 | 4.8144 | 61.0956
389.66 | 7792.6533 | 4.815 | 4.815 | 61.0973
389.76 | 7792.4482 | 4.8174 | 4.8174 | 61.099
389.86 | 7793.1172 | 4.8186 | 4.8186 | 61.1007
389.96 | 7792.8384 | 4.8198 | 4.8198 | 61.1023
390.02 | 7793.8818 | 4.821 | 4.821 | 61.1033
390.12 | 7793.7144 | 4.8216 | 4.8216 | 61.105
390.22 | 7794.1914 | 4.8234 | 4.8234 | 61.1066
390.32 | 7794.2114 | 4.8246 | 4.8246 | 61.1084
390.42 | 7793.7554 | 4.8258 | 4.8258 | 61.11
390.52 | 7794.77 | 4.8276 | 4.8276 | 61.1117
390.62 | 7794.6021 | 4.8288 | 4.8288 | 61.1133
390.72 | 7795.6113 | 4.8306 | 4.8306 | 61.115
390.82 | 7795.1987 | 4.8318 | 4.8318 | 61.1167
390.92 | 7795.5581 | 4.8342 | 4.8342 | 61.1184
391.02 | 7795.6675 | 4.8354 | 4.8354 | 61.12
391.12 | 7795.7158 | 4.8366 | 4.8366 | 61.1217
391.22 | 7795.6069 | 4.8378 | 4.8378 | 61.1234
391.32 | 7794.5801 | 4.839 | 4.839 | 61.125
391.41 | 7795.5991 | 4.8396 | 4.8396 | 61.1265
391.51 | 7795.3716 | 4.842 | 4.842 | 61.1282
391.61 | 7795.897 | 4.8426 | 4.8426 | 61.1298
391.71 | 7796.3604 | 4.8438 | 4.8438 | 61.1315
391.81 | 7796.0234 | 4.845 | 4.845 | 61.1332
391.91 | 7795.9746 | 4.8462 | 4.8462 | 61.1348
392.01 | 7796.2007 | 4.8474 | 4.8474 | 61.1365
392.11 | 7796.9297 | 4.8492 | 4.8492 | 61.1382
392.21 | 7796.7139 | 4.8504 | 4.8504 | 61.1398
392.31 | 7796.8052 | 4.8522 | 4.8522 | 61.1415
392.41 | 7796.8701 | 4.8534 | 4.8534 | 61.1431
392.51 | 7797.7676 | 4.8552 | 4.8552 | 61.1448
392.61 | 7797.6577 | 4.857 | 4.857 | 61.1465
392.71 | 7797.3228 | 4.8582 | 4.8582 | 61.1481
392.81 | 7798.0601 | 4.86 | 4.86 | 61.1498
392.91 | 7797.666 | 4.8612 | 4.8612 | 61.1515
393.01 | 7798.7061 | 4.863 | 4.863 | 61.1532
393.11 | 7798.2876 | 4.8636 | 4.8636 | 61.1548
393.21 | 7798.9199 | 4.8654 | 4.8654 | 61.1565
393.31 | 7798.582 | 4.8666 | 4.8666 | 61.1581
393.41 | 7799.002 | 4.8684 | 4.8684 | 61.1598
393.51 | 7798.5635 | 4.8696 | 4.8696 | 61.1615
393.61 | 7799.6699 | 4.8714 | 4.8714 | 61.1632
393.71 | 7799.2778 | 4.8726 | 4.8726 | 61.1648
393.81 | 7799.0898 | 4.8738 | 4.8738 | 61.1665
393.91 | 7799.7075 | 4.875 | 4.875 | 61.1682
394.01 | 7799.9795 | 4.8768 | 4.8768 | 61.1698
394.11 | 7800.4346 | 4.878 | 4.878 | 61.1715
394.21 | 7800.3433 | 4.8792 | 4.8792 | 61.1731
394.31 | 7800.4722 | 4.8804 | 4.8804 | 61.1748
394.41 | 7800.2041 | 4.8822 | 4.8822 | 61.1765
394.51 | 7800.9541 | 4.8828 | 4.8828 | 61.1782
394.61 | 7801.3887 | 4.884 | 4.884 | 61.1798
394.71 | 7801.1035 | 4.8852 | 4.8852 | 61.1815
394.81 | 7801.2485 | 4.887 | 4.887 | 61.1832
394.91 | 7801.2222 | 4.8882 | 4.8882 | 61.1848
395.01 | 7801.4736 | 4.8894 | 4.8894 | 61.1865
395.11 | 7801.6436 | 4.8912 | 4.8912 | 61.1882
395.21 | 7801.6572 | 4.893 | 4.893 | 61.1899
395.31 | 7801.4165 | 4.8936 | 4.8936 | 61.1915
395.41 | 7801.6235 | 4.896 | 4.896 | 61.1932
395.51 | 7802.2324 | 4.8978 | 4.8978 | 61.1948
395.61 | 7802.5381 | 4.8984 | 4.8984 | 61.1965
395.71 | 7802.4917 | 4.9008 | 4.9008 | 61.1982
395.81 | 7802.25 | 4.902 | 4.902 | 61.1998
395.91 | 7802.5752 | 4.9038 | 4.9038 | 61.2015
396.01 | 7802.7686 | 4.905 | 4.905 | 61.2032
396.11 | 7802.936 | 4.9068 | 4.9068 | 61.2048
396.21 | 7802.7539 | 4.908 | 4.908 | 61.2065
396.31 | 7802.7505 | 4.9098 | 4.9098 | 61.2082
396.41 | 7802.6157 | 4.911 | 4.911 | 61.2098
396.51 | 7802.8516 | 4.9128 | 4.9128 | 61.2115
396.61 | 7802.6968 | 4.914 | 4.914 | 61.2131
396.71 | 7802.9473 | 4.9158 | 4.9158 | 61.2148
396.81 | 7803.6235 | 4.9164 | 4.9164 | 61.2165
396.91 | 7803.126 | 4.9182 | 4.9182 | 61.2181
397.01 | 7804.2886 | 4.92 | 4.92 | 61.2198
397.11 | 7803.873 | 4.9212 | 4.9212 | 61.2215
397.21 | 7803.7627 | 4.923 | 4.923 | 61.2232
397.31 | 7803.7964 | 4.9236 | 4.9236 | 61.2248
397.41 | 7804.3184 | 4.9248 | 4.9248 | 61.2265
397.51 | 7804.3828 | 4.926 | 4.926 | 61.2281
397.61 | 7804.2437 | 4.9272 | 4.9272 | 61.2298
397.71 | 7804.7017 | 4.929 | 4.929 | 61.2315
397.81 | 7804.3008 | 4.9302 | 4.9302 | 61.2331
397.91 | 7804.3706 | 4.9314 | 4.9314 | 61.2348
398.01 | 7804.5566 | 4.932 | 4.932 | 61.2365
398.11 | 7805.3633 | 4.9338 | 4.9338 | 61.2382
398.21 | 7805.3887 | 4.9356 | 4.9356 | 61.2398
398.31 | 7805.1045 | 4.9374 | 4.9374 | 61.2415
398.41 | 7805.4863 | 4.9392 | 4.9392 | 61.2432
398.51 | 7805.3345 | 4.9404 | 4.9404 | 61.2448
398.61 | 7805.9951 | 4.941 | 4.941 | 61.2465
398.71 | 7805.7803 | 4.9428 | 4.9428 | 61.2482
398.81 | 7806.3926 | 4.944 | 4.944 | 61.2499
398.91 | 7805.8408 | 4.9458 | 4.9458 | 61.2515
399.01 | 7806.4043 | 4.9464 | 4.9464 | 61.2532
399.11 | 7806.5352 | 4.9482 | 4.9482 | 61.2548
399.21 | 7806.3208 | 4.95 | 4.95 | 61.2565
399.31 | 7806.2065 | 4.9512 | 4.9512 | 61.2582
399.41 | 7805.9355 | 4.9524 | 4.9524 | 61.2598
399.51 | 7806.5039 | 4.9548 | 4.9548 | 61.2615
399.61 | 7806.9839 | 4.956 | 4.956 | 61.2632
399.71 | 7806.9688 | 4.9578 | 4.9578 | 61.2649
399.81 | 7806.5918 | 4.959 | 4.959 | 61.2665
399.91 | 7806.9863 | 4.9602 | 4.9602 | 61.2682
400.01 | 7806.7935 | 4.962 | 4.962 | 61.2698
400.11 | 7807.0215 | 4.9632 | 4.9632 | 61.2715
400.21 | 7806.9883 | 4.965 | 4.965 | 61.2732
400.31 | 7806.8281 | 4.9662 | 4.9662 | 61.2748
400.41 | 7807.1323 | 4.9674 | 4.9674 | 61.2765
400.51 | 7807.3662 | 4.9692 | 4.9692 | 61.2781
400.61 | 7807.6064 | 4.971 | 4.971 | 61.2798
400.71 | 7807.8354 | 4.9722 | 4.9722 | 61.2815
400.81 | 7808.0122 | 4.9734 | 4.9734 | 61.2832
400.91 | 7807.8076 | 4.9758 | 4.9758 | 61.2848
401.01 | 7808.3896 | 4.9764 | 4.9764 | 61.2865
401.11 | 7808.6162 | 4.9776 | 4.9776 | 61.2882
401.21 | 7808.7671 | 4.9788 | 4.9788 | 61.2898
401.31 | 7808.7334 | 4.9806 | 4.9806 | 61.2915
401.41 | 7807.9448 | 4.9818 | 4.9818 | 61.2931
401.51 | 7808.5078 | 4.9836 | 4.9836 | 61.2948
401.61 | 7808.2671 | 4.9854 | 4.9854 | 61.2965
401.71 | 7809.186 | 4.9866 | 4.9866 | 61.2982
401.81 | 7808.8232 | 4.9878 | 4.9878 | 61.2998
401.91 | 7809.1431 | 4.9896 | 4.9896 | 61.3015
402.01 | 7809.3003 | 4.9908 | 4.9908 | 61.3032
402.11 | 7809.144 | 4.992 | 4.992 | 61.3048
402.21 | 7809.8877 | 4.9932 | 4.9932 | 61.3065
402.31 | 7809.5742 | 4.995 | 4.995 | 61.3081
402.41 | 7809.8955 | 4.9962 | 4.9962 | 61.3099
402.51 | 7809.813 | 4.998 | 4.998 | 61.3115
402.61 | 7810.2158 | 4.9998 | 4.9998 | 61.3132
402.71 | 7810.2964 | 5.001 | 5.001 | 61.3148
402.81 | 7810.3765 | 5.0028 | 5.0028 | 61.3165
402.91 | 7810.3247 | 5.004 | 5.004 | 61.3182
403.01 | 7809.9746 | 5.0052 | 5.0052 | 61.3198
403.11 | 7810.396 | 5.0064 | 5.0064 | 61.3215
403.21 | 7810.0752 | 5.0076 | 5.0076 | 61.3232
403.31 | 7810.7847 | 5.0088 | 5.0088 | 61.3249
403.41 | 7810.7612 | 5.0106 | 5.0106 | 61.3265
403.51 | 7810.9883 | 5.0124 | 5.0124 | 61.3282
403.61 | 7810.4272 | 5.0142 | 5.0142 | 61.3298
403.71 | 7811.1069 | 5.0154 | 5.0154 | 61.3315
403.81 | 7811.5537 | 5.0172 | 5.0172 | 61.3332
403.91 | 7811.3804 | 5.019 | 5.019 | 61.3348
404.01 | 7811.3306 | 5.0196 | 5.0196 | 61.3365
404.11 | 7810.9014 | 5.0214 | 5.0214 | 61.3382
404.21 | 7812.0186 | 5.022 | 5.022 | 61.3398
404.31 | 7811.5342 | 5.0238 | 5.0238 | 61.3415
404.41 | 7811.7954 | 5.025 | 5.025 | 61.3432
404.51 | 7811.4561 | 5.0262 | 5.0262 | 61.3448
404.61 | 7812.04 | 5.028 | 5.028 | 61.3465
404.71 | 7812.1138 | 5.0298 | 5.0298 | 61.3481
404.81 | 7812.6191 | 5.031 | 5.031 | 61.3498
404.91 | 7812.7402 | 5.0328 | 5.0328 | 61.3515
405.01 | 7813.0039 | 5.0346 | 5.0346 | 61.3532
405.11 | 7813.5454 | 5.0346 | 5.0346 | 61.3548
405.21 | 7813.2935 | 5.0364 | 5.0364 | 61.3565
405.31 | 7813.582 | 5.037 | 5.037 | 61.3582
405.41 | 7813.3535 | 5.0382 | 5.0382 | 61.3598
405.51 | 7813.9736 | 5.04 | 5.04 | 61.3615
405.61 | 7814.3525 | 5.0412 | 5.0412 | 61.3631
405.71 | 7814.2407 | 5.043 | 5.043 | 61.3648
405.81 | 7813.8066 | 5.0436 | 5.0436 | 61.3665
405.91 | 7814.4087 | 5.046 | 5.046 | 61.3681
406.01 | 7814.9629 | 5.0472 | 5.0472 | 61.3698
406.11 | 7814.6606 | 5.0484 | 5.0484 | 61.3715
406.21 | 7815.1929 | 5.0496 | 5.0496 | 61.3732
406.31 | 7814.8994 | 5.0514 | 5.0514 | 61.3748
406.41 | 7815.3076 | 5.0526 | 5.0526 | 61.3765
406.51 | 7815.8433 | 5.0544 | 5.0544 | 61.3782
406.61 | 7816.0366 | 5.0562 | 5.0562 | 61.3799
406.71 | 7815.688 | 5.0574 | 5.0574 | 61.3815
406.81 | 7815.8364 | 5.0592 | 5.0592 | 61.3832
406.91 | 7815.9561 | 5.0604 | 5.0604 | 61.3848
407.01 | 7816.1567 | 5.0622 | 5.0622 | 61.3865
407.11 | 7816.5303 | 5.0628 | 5.0628 | 61.3882
407.21 | 7816.4131 | 5.0646 | 5.0646 | 61.3898
407.31 | 7816.7671 | 5.0664 | 5.0664 | 61.3915
407.41 | 7816.0532 | 5.067 | 5.067 | 61.3932
407.51 | 7816.5713 | 5.0688 | 5.0688 | 61.3948
407.61 | 7816.6255 | 5.0694 | 5.0694 | 61.3965
407.71 | 7816.2939 | 5.0712 | 5.0712 | 61.3982
407.81 | 7816.875 | 5.073 | 5.073 | 61.3998
407.91 | 7816.3198 | 5.0748 | 5.0748 | 61.4015
408.01 | 7816.1963 | 5.0772 | 5.0772 | 61.4032
408.11 | 7817.1846 | 5.0778 | 5.0778 | 61.4048
408.21 | 7817.0698 | 5.0796 | 5.0796 | 61.4065
408.31 | 7816.7676 | 5.0808 | 5.0808 | 61.4081
408.41 | 7817.6265 | 5.0814 | 5.0814 | 61.4098
408.51 | 7817.2681 | 5.0826 | 5.0826 | 61.4115
408.61 | 7817.5571 | 5.0838 | 5.0838 | 61.4132
408.71 | 7817.6826 | 5.0856 | 5.0856 | 61.4148
408.81 | 7817.729 | 5.0868 | 5.0868 | 61.4165
408.91 | 7818.3765 | 5.0886 | 5.0886 | 61.4182
409.01 | 7817.9985 | 5.0898 | 5.0898 | 61.4198
409.11 | 7818.731 | 5.0922 | 5.0922 | 61.4215
409.21 | 7818.8643 | 5.0934 | 5.0934 | 61.4231
409.31 | 7818.5601 | 5.0946 | 5.0946 | 61.4248
409.41 | 7818.5137 | 5.0964 | 5.0964 | 61.4265
409.51 | 7818.5718 | 5.0976 | 5.0976 | 61.4281
409.61 | 7819.2817 | 5.0988 | 5.0988 | 61.4298
409.71 | 7819.5059 | 5.1 | 5.1 | 61.4315
409.81 | 7819.2939 | 5.1018 | 5.1018 | 61.4332
409.91 | 7819.4907 | 5.103 | 5.103 | 61.4348
410.01 | 7819.8013 | 5.1042 | 5.1042 | 61.4365
410.11 | 7819.9087 | 5.1066 | 5.1066 | 61.4381
410.21 | 7820.2637 | 5.1078 | 5.1078 | 61.4398
410.31 | 7819.9004 | 5.1102 | 5.1102 | 61.4415
410.41 | 7820.0776 | 5.1108 | 5.1108 | 61.4432
410.51 | 7820.0986 | 5.112 | 5.112 | 61.4448
410.61 | 7819.7095 | 5.1132 | 5.1132 | 61.4465
410.7 | 7820.7632 | 5.115 | 5.115 | 61.448
410.8 | 7820.2681 | 5.1162 | 5.1162 | 61.4497
410.9 | 7820.3359 | 5.118 | 5.118 | 61.4514
411 | 7820.354 | 5.1186 | 5.1186 | 61.453
411.1 | 7820.9097 | 5.1204 | 5.1204 | 61.4547
411.2 | 7820.8076 | 5.1216 | 5.1216 | 61.4564
411.3 | 7820.9331 | 5.1228 | 5.1228 | 61.458
411.4 | 7820.7646 | 5.124 | 5.124 | 61.4597
411.5 | 7820.9927 | 5.1258 | 5.1258 | 61.4613
411.6 | 7821.0981 | 5.1264 | 5.1264 | 61.463
411.7 | 7820.7534 | 5.1282 | 5.1282 | 61.4647
411.8 | 7821.4058 | 5.13 | 5.13 | 61.4663
411.9 | 7821.001 | 5.1306 | 5.1306 | 61.468
412 | 7821.9365 | 5.1318 | 5.1318 | 61.4697
412.1 | 7822.4272 | 5.1336 | 5.1336 | 61.4713
412.2 | 7822.4775 | 5.1348 | 5.1348 | 61.473
412.3 | 7822.0654 | 5.136 | 5.136 | 61.4747
412.4 | 7821.9541 | 5.1378 | 5.1378 | 61.4763
412.5 | 7821.6816 | 5.139 | 5.139 | 61.478
412.6 | 7821.9922 | 5.1408 | 5.1408 | 61.4796
412.7 | 7822.4395 | 5.1426 | 5.1426 | 61.4813
412.8 | 7822.5068 | 5.1438 | 5.1438 | 61.483
412.9 | 7822.9902 | 5.145 | 5.145 | 61.4847
413 | 7822.4238 | 5.1462 | 5.1462 | 61.4863
413.1 | 7823.1006 | 5.148 | 5.148 | 61.488
413.2 | 7823.1685 | 5.1486 | 5.1486 | 61.4897
413.3 | 7823.0972 | 5.1504 | 5.1504 | 61.4913
413.4 | 7823.3662 | 5.1516 | 5.1516 | 61.493
413.5 | 7822.9414 | 5.1528 | 5.1528 | 61.4946
413.6 | 7823.4648 | 5.1546 | 5.1546 | 61.4963
413.7 | 7822.9697 | 5.1558 | 5.1558 | 61.498
413.79 | 7824.0303 | 5.157 | 5.157 | 61.4995
413.89 | 7824.1899 | 5.1582 | 5.1582 | 61.5012
413.99 | 7823.4014 | 5.16 | 5.16 | 61.5028
414.09 | 7824.1455 | 5.1612 | 5.1612 | 61.5045
414.19 | 7823.8652 | 5.1624 | 5.1624 | 61.5061
414.29 | 7824.2866 | 5.1642 | 5.1642 | 61.5078
414.39 | 7824.6582 | 5.1654 | 5.1654 | 61.5095
414.49 | 7824.5352 | 5.1666 | 5.1666 | 61.5112
414.59 | 7824.4854 | 5.1684 | 5.1684 | 61.5128
414.69 | 7824.9482 | 5.1696 | 5.1696 | 61.5145
414.79 | 7824.7734 | 5.1714 | 5.1714 | 61.5162
414.89 | 7825.1733 | 5.1726 | 5.1726 | 61.5179
414.99 | 7825.3003 | 5.1738 | 5.1738 | 61.5195
415.09 | 7825.0605 | 5.175 | 5.175 | 61.5212
415.19 | 7825.8159 | 5.1762 | 5.1762 | 61.5229
415.29 | 7825.709 | 5.178 | 5.178 | 61.5245
415.39 | 7826.0518 | 5.1798 | 5.1798 | 61.5262
415.49 | 7825.3809 | 5.181 | 5.181 | 61.5278
415.59 | 7825.4268 | 5.1822 | 5.1822 | 61.5295
415.69 | 7825.8384 | 5.184 | 5.184 | 61.5312
415.79 | 7825.9927 | 5.1852 | 5.1852 | 61.5328
415.89 | 7825.7275 | 5.187 | 5.187 | 61.5345
415.99 | 7825.9102 | 5.1882 | 5.1882 | 61.5362
416.09 | 7826.0044 | 5.19 | 5.19 | 61.5378
416.19 | 7825.4546 | 5.1912 | 5.1912 | 61.5395
416.29 | 7826.3145 | 5.193 | 5.193 | 61.5412
416.39 | 7826.187 | 5.1936 | 5.1936 | 61.5428
416.49 | 7826.6685 | 5.1948 | 5.1948 | 61.5445
416.59 | 7826.5679 | 5.1966 | 5.1966 | 61.5461
416.69 | 7826.9731 | 5.1972 | 5.1972 | 61.5478
416.79 | 7827.0171 | 5.199 | 5.199 | 61.5495
416.89 | 7827.4434 | 5.2002 | 5.2002 | 61.5512
416.99 | 7827.3516 | 5.2014 | 5.2014 | 61.5528
417.09 | 7827.5054 | 5.2026 | 5.2026 | 61.5545
417.19 | 7827.752 | 5.2044 | 5.2044 | 61.5562
417.29 | 7828.1226 | 5.205 | 5.205 | 61.5578
417.39 | 7828.7114 | 5.2068 | 5.2068 | 61.5595
417.49 | 7828.3188 | 5.2074 | 5.2074 | 61.5612
417.59 | 7828.6411 | 5.2092 | 5.2092 | 61.5628
417.69 | 7828.2095 | 5.2104 | 5.2104 | 61.5645
417.79 | 7828.1562 | 5.2122 | 5.2122 | 61.5662
417.89 | 7828.4297 | 5.2134 | 5.2134 | 61.5678
417.99 | 7828.5825 | 5.2152 | 5.2152 | 61.5695
418.09 | 7828.9116 | 5.2164 | 5.2164 | 61.5712
418.19 | 7828.8496 | 5.2182 | 5.2182 | 61.5728
418.29 | 7828.9204 | 5.2194 | 5.2194 | 61.5745
418.39 | 7829.1279 | 5.2212 | 5.2212 | 61.5762
418.49 | 7829.1504 | 5.223 | 5.223 | 61.5778
418.59 | 7829.2144 | 5.2242 | 5.2242 | 61.5795
418.69 | 7829.7202 | 5.2248 | 5.2248 | 61.5812
418.79 | 7829.3418 | 5.2266 | 5.2266 | 61.5828
418.89 | 7829.5117 | 5.2278 | 5.2278 | 61.5845
418.99 | 7829.7832 | 5.2296 | 5.2296 | 61.5862
419.09 | 7829.4673 | 5.2302 | 5.2302 | 61.5878
419.19 | 7829.4658 | 5.232 | 5.232 | 61.5895
419.29 | 7829.9102 | 5.2332 | 5.2332 | 61.5912
419.39 | 7830.1875 | 5.2344 | 5.2344 | 61.5929
419.49 | 7829.5586 | 5.2368 | 5.2368 | 61.5945
419.59 | 7829.5664 | 5.2386 | 5.2386 | 61.5962
419.69 | 7830.4302 | 5.2398 | 5.2398 | 61.5978
419.79 | 7830.3843 | 5.241 | 5.241 | 61.5995
419.89 | 7831.1895 | 5.2428 | 5.2428 | 61.6012
419.99 | 7830.7207 | 5.2434 | 5.2434 | 61.6028
420.09 | 7831.1313 | 5.2452 | 5.2452 | 61.6045
420.19 | 7831.1479 | 5.2464 | 5.2464 | 61.6062
420.29 | 7831.1284 | 5.2476 | 5.2476 | 61.6078
420.39 | 7830.9048 | 5.2494 | 5.2494 | 61.6095
420.49 | 7831.0742 | 5.25 | 5.25 | 61.6112
420.59 | 7830.7363 | 5.2518 | 5.2518 | 61.6128
420.69 | 7831.4243 | 5.253 | 5.253 | 61.6145
420.79 | 7831.5059 | 5.2542 | 5.2542 | 61.6162
420.89 | 7832.1519 | 5.256 | 5.256 | 61.6178
420.99 | 7832.0537 | 5.2572 | 5.2572 | 61.6195
421.09 | 7831.9287 | 5.2584 | 5.2584 | 61.6211
421.19 | 7832.688 | 5.2602 | 5.2602 | 61.6228
421.29 | 7832.769 | 5.2614 | 5.2614 | 61.6245
421.39 | 7832.1963 | 5.2632 | 5.2632 | 61.6262
421.49 | 7832.769 | 5.2638 | 5.2638 | 61.6278
421.59 | 7832.7285 | 5.2662 | 5.2662 | 61.6295
421.69 | 7833.2729 | 5.2668 | 5.2668 | 61.6312
421.79 | 7832.9604 | 5.2692 | 5.2692 | 61.6328
421.89 | 7833.4697 | 5.2704 | 5.2704 | 61.6345
421.99 | 7832.9531 | 5.2716 | 5.2716 | 61.6361
422.09 | 7833.6479 | 5.2734 | 5.2734 | 61.6378
422.19 | 7833.7871 | 5.2746 | 5.2746 | 61.6395
422.29 | 7834.2158 | 5.2758 | 5.2758 | 61.6412
422.39 | 7833.9834 | 5.277 | 5.277 | 61.6428
422.49 | 7834.083 | 5.2788 | 5.2788 | 61.6445
422.59 | 7834.4214 | 5.28 | 5.28 | 61.6462
422.69 | 7834.3037 | 5.2812 | 5.2812 | 61.6478
422.79 | 7834.4536 | 5.2836 | 5.2836 | 61.6495
422.89 | 7834.5249 | 5.2848 | 5.2848 | 61.6512
422.99 | 7834.2773 | 5.286 | 5.286 | 61.6529
423.09 | 7834.458 | 5.2872 | 5.2872 | 61.6545
423.19 | 7834.4717 | 5.289 | 5.289 | 61.6562
423.29 | 7834.2925 | 5.2902 | 5.2902 | 61.6579
423.39 | 7834.4897 | 5.2914 | 5.2914 | 61.6595
423.49 | 7834.791 | 5.2932 | 5.2932 | 61.6612
423.59 | 7833.7739 | 5.2944 | 5.2944 | 61.6628
423.69 | 7834.5059 | 5.2956 | 5.2956 | 61.6645
423.79 | 7834.7617 | 5.2968 | 5.2968 | 61.6662
423.89 | 7834.7007 | 5.2986 | 5.2986 | 61.6679
423.99 | 7834.8931 | 5.2992 | 5.2992 | 61.6695
424.09 | 7835.3354 | 5.301 | 5.301 | 61.6712
424.19 | 7835.0103 | 5.3028 | 5.3028 | 61.6728
424.29 | 7835.4087 | 5.3034 | 5.3034 | 61.6745
424.39 | 7835.7642 | 5.3052 | 5.3052 | 61.6762
424.49 | 7835.6372 | 5.3064 | 5.3064 | 61.6778
424.59 | 7835.8896 | 5.3082 | 5.3082 | 61.6795
424.69 | 7835.8867 | 5.31 | 5.31 | 61.6811
424.79 | 7836.4863 | 5.3112 | 5.3112 | 61.6828
424.89 | 7835.9678 | 5.313 | 5.313 | 61.6845
424.99 | 7836.6274 | 5.3148 | 5.3148 | 61.6862
425.09 | 7836.2881 | 5.3166 | 5.3166 | 61.6878
425.19 | 7836.7358 | 5.3172 | 5.3172 | 61.6895
425.29 | 7837.0469 | 5.319 | 5.319 | 61.6911
425.39 | 7836.8652 | 5.3208 | 5.3208 | 61.6928
425.49 | 7837.4565 | 5.322 | 5.322 | 61.6945
425.59 | 7836.9082 | 5.3238 | 5.3238 | 61.6961
425.69 | 7837.5107 | 5.325 | 5.325 | 61.6978
425.79 | 7836.981 | 5.3268 | 5.3268 | 61.6995
425.89 | 7837.5859 | 5.328 | 5.328 | 61.7012
425.99 | 7837.9531 | 5.3292 | 5.3292 | 61.7028
426.09 | 7837.7754 | 5.3304 | 5.3304 | 61.7045
426.19 | 7838.0142 | 5.3328 | 5.3328 | 61.7062
426.29 | 7838.6284 | 5.3334 | 5.3334 | 61.7078
426.39 | 7838.5337 | 5.3352 | 5.3352 | 61.7095
426.49 | 7838.7729 | 5.337 | 5.337 | 61.7111
426.59 | 7838.8618 | 5.3382 | 5.3382 | 61.7129
426.69 | 7838.3208 | 5.34 | 5.34 | 61.7145
426.79 | 7839.2803 | 5.3412 | 5.3412 | 61.7162
426.89 | 7838.7324 | 5.343 | 5.343 | 61.7178
426.99 | 7839.4077 | 5.3442 | 5.3442 | 61.7195
427.09 | 7839.252 | 5.3454 | 5.3454 | 61.7212
427.19 | 7839.4893 | 5.3466 | 5.3466 | 61.7229
427.29 | 7839.5386 | 5.3484 | 5.3484 | 61.7245
427.39 | 7840.0986 | 5.3496 | 5.3496 | 61.7262
427.49 | 7839.6406 | 5.3508 | 5.3508 | 61.7279
427.59 | 7839.3369 | 5.3532 | 5.3532 | 61.7295
427.69 | 7840.0547 | 5.3538 | 5.3538 | 61.7312
427.79 | 7840.1094 | 5.3562 | 5.3562 | 61.7328
427.89 | 7840.3413 | 5.3574 | 5.3574 | 61.7345
427.99 | 7839.7637 | 5.3586 | 5.3586 | 61.7362
428.09 | 7840.4956 | 5.3598 | 5.3598 | 61.7378
428.19 | 7840.1787 | 5.3616 | 5.3616 | 61.7395
428.29 | 7840.3398 | 5.3628 | 5.3628 | 61.7412
428.39 | 7840.4121 | 5.364 | 5.364 | 61.7428
428.49 | 7840.4751 | 5.3658 | 5.3658 | 61.7445
428.59 | 7840.5664 | 5.3676 | 5.3676 | 61.7462
428.69 | 7840.5273 | 5.3682 | 5.3682 | 61.7478
428.79 | 7841.0776 | 5.37 | 5.37 | 61.7495
428.89 | 7840.8643 | 5.3712 | 5.3712 | 61.7512
428.99 | 7840.7358 | 5.3724 | 5.3724 | 61.7528
429.09 | 7840.999 | 5.3736 | 5.3736 | 61.7545
429.19 | 7841.1167 | 5.3748 | 5.3748 | 61.7561
429.29 | 7841.5039 | 5.376 | 5.376 | 61.7578
429.39 | 7841.1797 | 5.3772 | 5.3772 | 61.7595
429.49 | 7841.6431 | 5.379 | 5.379 | 61.7612
429.59 | 7841.5605 | 5.3808 | 5.3808 | 61.7628
429.69 | 7842.0928 | 5.382 | 5.382 | 61.7645
429.79 | 7841.8667 | 5.3838 | 5.3838 | 61.7661
429.89 | 7842.0693 | 5.3856 | 5.3856 | 61.7678
429.99 | 7842.3184 | 5.3868 | 5.3868 | 61.7695
430.09 | 7842.084 | 5.388 | 5.388 | 61.7711
430.19 | 7842.5503 | 5.3892 | 5.3892 | 61.7728
430.29 | 7842.8003 | 5.391 | 5.391 | 61.7745
430.39 | 7842.688 | 5.3916 | 5.3916 | 61.7762
430.49 | 7842.2212 | 5.3928 | 5.3928 | 61.7778
430.59 | 7842.5674 | 5.3952 | 5.3952 | 61.7795
430.69 | 7842.9507 | 5.3964 | 5.3964 | 61.7812
430.79 | 7843.0566 | 5.3976 | 5.3976 | 61.7828
430.89 | 7842.9683 | 5.3994 | 5.3994 | 61.7845
430.99 | 7843.4521 | 5.4006 | 5.4006 | 61.7862
431.09 | 7842.9395 | 5.4018 | 5.4018 | 61.7879
431.19 | 7843.5796 | 5.4036 | 5.4036 | 61.7895
431.29 | 7843.8047 | 5.4048 | 5.4048 | 61.7912
431.39 | 7843.627 | 5.4066 | 5.4066 | 61.7928
431.49 | 7843.9663 | 5.4084 | 5.4084 | 61.7945
431.59 | 7843.457 | 5.4096 | 5.4096 | 61.7962
431.69 | 7843.7979 | 5.4108 | 5.4108 | 61.7979
431.79 | 7844.0317 | 5.412 | 5.412 | 61.7995
431.89 | 7843.9766 | 5.4138 | 5.4138 | 61.8012
431.99 | 7844.1714 | 5.415 | 5.415 | 61.8029
432.09 | 7843.8477 | 5.4168 | 5.4168 | 61.8045
432.19 | 7844.7407 | 5.4186 | 5.4186 | 61.8062
432.29 | 7844.3828 | 5.4198 | 5.4198 | 61.8078
432.39 | 7844.3398 | 5.4216 | 5.4216 | 61.8095
432.49 | 7844.7446 | 5.4228 | 5.4228 | 61.8112
432.59 | 7844.7905 | 5.4246 | 5.4246 | 61.8129
432.69 | 7844.5088 | 5.4258 | 5.4258 | 61.8145
432.79 | 7845.2539 | 5.427 | 5.427 | 61.8161
432.89 | 7845.5469 | 5.4276 | 5.4276 | 61.8178
432.99 | 7845.2871 | 5.4294 | 5.4294 | 61.8195
433.09 | 7845.8101 | 5.4306 | 5.4306 | 61.8212
433.19 | 7845.5586 | 5.4324 | 5.4324 | 61.8228
433.29 | 7846.271 | 5.4342 | 5.4342 | 61.8245
433.39 | 7845.9717 | 5.4348 | 5.4348 | 61.8261
433.49 | 7846.1709 | 5.4366 | 5.4366 | 61.8278
433.59 | 7846.0522 | 5.4372 | 5.4372 | 61.8295
433.69 | 7846.0166 | 5.439 | 5.439 | 61.8312
433.79 | 7846.4438 | 5.4402 | 5.4402 | 61.8328
433.89 | 7846.4907 | 5.442 | 5.442 | 61.8345
433.99 | 7846.729 | 5.4438 | 5.4438 | 61.8362
434.09 | 7845.8633 | 5.445 | 5.445 | 61.8378
434.19 | 7846.5435 | 5.4468 | 5.4468 | 61.8395
434.29 | 7846.8789 | 5.448 | 5.448 | 61.8411
434.39 | 7847.1245 | 5.4492 | 5.4492 | 61.8428
434.49 | 7846.6738 | 5.451 | 5.451 | 61.8445
434.59 | 7847.0288 | 5.4522 | 5.4522 | 61.8462
434.69 | 7846.2627 | 5.454 | 5.454 | 61.8478
434.79 | 7846.2778 | 5.4552 | 5.4552 | 61.8495
434.89 | 7847.311 | 5.4564 | 5.4564 | 61.8512
434.99 | 7846.9023 | 5.4582 | 5.4582 | 61.8528
435.09 | 7847.2476 | 5.46 | 5.46 | 61.8545
435.19 | 7847.3267 | 5.4612 | 5.4612 | 61.8562
435.29 | 7847.3452 | 5.463 | 5.463 | 61.8579
435.39 | 7847.5703 | 5.4642 | 5.4642 | 61.8595
435.49 | 7847.6587 | 5.4654 | 5.4654 | 61.8612
435.59 | 7847.3369 | 5.4672 | 5.4672 | 61.8629
435.69 | 7847.3057 | 5.4684 | 5.4684 | 61.8645
435.79 | 7848.2314 | 5.4702 | 5.4702 | 61.8662
435.89 | 7847.6543 | 5.4714 | 5.4714 | 61.8678
435.98 | 7848.7671 | 5.4732 | 5.4732 | 61.8693
436.08 | 7847.9946 | 5.4744 | 5.4744 | 61.871
436.18 | 7848.7178 | 5.475 | 5.475 | 61.8727
436.28 | 7848.6235 | 5.4762 | 5.4762 | 61.8743
436.38 | 7848.8848 | 5.478 | 5.478 | 61.876
436.48 | 7849.4287 | 5.4792 | 5.4792 | 61.8777
436.58 | 7848.752 | 5.481 | 5.481 | 61.8793
436.68 | 7849.1069 | 5.4822 | 5.4822 | 61.881
436.78 | 7848.6738 | 5.484 | 5.484 | 61.8826
436.88 | 7849.4243 | 5.4858 | 5.4858 | 61.8843
436.98 | 7849.231 | 5.487 | 5.487 | 61.886
437.08 | 7849.1899 | 5.4882 | 5.4882 | 61.8876
437.18 | 7848.9834 | 5.49 | 5.49 | 61.8893
437.28 | 7849.6455 | 5.4912 | 5.4912 | 61.891
437.38 | 7849.8579 | 5.4924 | 5.4924 | 61.8927
437.48 | 7849.9932 | 5.4936 | 5.4936 | 61.8943
437.58 | 7850.3384 | 5.4954 | 5.4954 | 61.896
437.68 | 7849.6812 | 5.4966 | 5.4966 | 61.8976
437.78 | 7850.2881 | 5.4978 | 5.4978 | 61.8993
437.88 | 7849.8926 | 5.4996 | 5.4996 | 61.901
437.98 | 7850.02 | 5.5008 | 5.5008 | 61.9027
438.08 | 7850.5308 | 5.5026 | 5.5026 | 61.9043
438.18 | 7850.3232 | 5.5044 | 5.5044 | 61.906
438.28 | 7850.3203 | 5.5056 | 5.5056 | 61.9077
438.38 | 7850.8604 | 5.5068 | 5.5068 | 61.9093
438.48 | 7851.3359 | 5.5086 | 5.5086 | 61.911
438.58 | 7851.082 | 5.5098 | 5.5098 | 61.9126
438.68 | 7851.1436 | 5.511 | 5.511 | 61.9143
438.78 | 7851.1836 | 5.5122 | 5.5122 | 61.916
438.88 | 7851.4263 | 5.514 | 5.514 | 61.9177
438.98 | 7851.3184 | 5.5158 | 5.5158 | 61.9193
439.08 | 7852.0635 | 5.517 | 5.517 | 61.921
439.18 | 7851.5864 | 5.5182 | 5.5182 | 61.9227
439.28 | 7851.668 | 5.5194 | 5.5194 | 61.9243
439.38 | 7851.9185 | 5.5212 | 5.5212 | 61.926
439.48 | 7851.9868 | 5.5224 | 5.5224 | 61.9277
439.58 | 7851.8984 | 5.5242 | 5.5242 | 61.9294
439.68 | 7851.6655 | 5.526 | 5.526 | 61.931
439.78 | 7852.0254 | 5.5272 | 5.5272 | 61.9327
439.88 | 7851.2739 | 5.5296 | 5.5296 | 61.9343
439.98 | 7851.8311 | 5.5308 | 5.5308 | 61.936
440.08 | 7851.4946 | 5.5314 | 5.5314 | 61.9377
440.18 | 7852.0132 | 5.5338 | 5.5338 | 61.9393
440.28 | 7851.8018 | 5.5344 | 5.5344 | 61.941
440.38 | 7852.166 | 5.5356 | 5.5356 | 61.9426
440.48 | 7852.2788 | 5.5374 | 5.5374 | 61.9443
440.58 | 7852.79 | 5.538 | 5.538 | 61.946
440.68 | 7852.5312 | 5.5398 | 5.5398 | 61.9477
440.78 | 7852.4062 | 5.5416 | 5.5416 | 61.9493
440.88 | 7852.7778 | 5.5428 | 5.5428 | 61.951
440.98 | 7853.3584 | 5.5446 | 5.5446 | 61.9527
441.08 | 7852.8154 | 5.5458 | 5.5458 | 61.9543
441.18 | 7853.3071 | 5.5476 | 5.5476 | 61.956
441.28 | 7853.0249 | 5.5488 | 5.5488 | 61.9576
441.38 | 7853.1797 | 5.55 | 5.55 | 61.9593
441.48 | 7853.1025 | 5.5518 | 5.5518 | 61.961
441.58 | 7853.5303 | 5.553 | 5.553 | 61.9627
441.68 | 7853.3916 | 5.5542 | 5.5542 | 61.9643
441.78 | 7853.9692 | 5.556 | 5.556 | 61.966
441.88 | 7853.6943 | 5.5566 | 5.5566 | 61.9676
441.98 | 7853.7461 | 5.5584 | 5.5584 | 61.9693
442.08 | 7854.2368 | 5.5602 | 5.5602 | 61.971
442.18 | 7853.8022 | 5.562 | 5.562 | 61.9726
442.28 | 7854.5708 | 5.5632 | 5.5632 | 61.9743
442.38 | 7854.2715 | 5.5644 | 5.5644 | 61.976
442.48 | 7854.7871 | 5.5668 | 5.5668 | 61.9777
442.58 | 7854.5737 | 5.5674 | 5.5674 | 61.9793
442.68 | 7854.6147 | 5.5692 | 5.5692 | 61.981
442.78 | 7854.4927 | 5.5704 | 5.5704 | 61.9827
442.88 | 7855.1616 | 5.5716 | 5.5716 | 61.9843
442.98 | 7855.7563 | 5.5728 | 5.5728 | 61.986
443.08 | 7855.1821 | 5.574 | 5.574 | 61.9877
443.18 | 7855.2217 | 5.5758 | 5.5758 | 61.9894
443.28 | 7855.7056 | 5.577 | 5.577 | 61.991
443.38 | 7856.248 | 5.5788 | 5.5788 | 61.9927
443.48 | 7855.8872 | 5.58 | 5.58 | 61.9943
443.58 | 7856.3745 | 5.5818 | 5.5818 | 61.996
443.68 | 7856.0342 | 5.583 | 5.583 | 61.9977
443.78 | 7856.4326 | 5.5842 | 5.5842 | 61.9993
443.88 | 7856.584 | 5.5854 | 5.5854 | 62.001
443.98 | 7856.1396 | 5.5872 | 5.5872 | 62.0027
444.08 | 7856.5874 | 5.5884 | 5.5884 | 62.0043
444.18 | 7856.4175 | 5.5896 | 5.5896 | 62.006
444.28 | 7856.521 | 5.5914 | 5.5914 | 62.0077
444.38 | 7856.2461 | 5.5932 | 5.5932 | 62.0093
444.48 | 7856.7637 | 5.595 | 5.595 | 62.011
444.58 | 7856.8418 | 5.5962 | 5.5962 | 62.0127
444.68 | 7857.5991 | 5.5974 | 5.5974 | 62.0143
444.78 | 7857.0674 | 5.5992 | 5.5992 | 62.016
444.88 | 7857.1167 | 5.6004 | 5.6004 | 62.0177
444.98 | 7857.8418 | 5.601 | 5.601 | 62.0193
445.08 | 7857.6611 | 5.6028 | 5.6028 | 62.021
445.18 | 7857.7319 | 5.604 | 5.604 | 62.0227
445.28 | 7857.6152 | 5.6058 | 5.6058 | 62.0243
445.38 | 7858.2881 | 5.607 | 5.607 | 62.026
445.48 | 7858.0122 | 5.6088 | 5.6088 | 62.0277
445.58 | 7858.2148 | 5.6106 | 5.6106 | 62.0293
445.68 | 7858.4272 | 5.6112 | 5.6112 | 62.031
445.78 | 7857.9692 | 5.613 | 5.613 | 62.0326
445.88 | 7857.9946 | 5.6142 | 5.6142 | 62.0343
445.98 | 7858.6816 | 5.6154 | 5.6154 | 62.036
446.08 | 7858.8721 | 5.6172 | 5.6172 | 62.0377
446.18 | 7858.6797 | 5.6178 | 5.6178 | 62.0393
446.28 | 7858.7119 | 5.6196 | 5.6196 | 62.041
446.38 | 7859.2734 | 5.6202 | 5.6202 | 62.0427
446.48 | 7859.3481 | 5.622 | 5.622 | 62.0443
446.58 | 7858.769 | 5.6238 | 5.6238 | 62.046
446.68 | 7859.1265 | 5.6244 | 5.6244 | 62.0477
446.78 | 7858.7954 | 5.6262 | 5.6262 | 62.0493
446.88 | 7858.6729 | 5.628 | 5.628 | 62.051
446.98 | 7859.7671 | 5.6286 | 5.6286 | 62.0527
447.08 | 7859.6816 | 5.6304 | 5.6304 | 62.0543
447.18 | 7859.9834 | 5.6322 | 5.6322 | 62.056
447.28 | 7859.9404 | 5.6328 | 5.6328 | 62.0577
447.38 | 7859.8872 | 5.6346 | 5.6346 | 62.0594
447.48 | 7860.2231 | 5.6358 | 5.6358 | 62.061
447.58 | 7860.166 | 5.6376 | 5.6376 | 62.0627
447.68 | 7860.2129 | 5.6394 | 5.6394 | 62.0644
447.78 | 7859.728 | 5.6406 | 5.6406 | 62.066
447.88 | 7859.9355 | 5.6424 | 5.6424 | 62.0677
447.98 | 7860.3745 | 5.6436 | 5.6436 | 62.0693
448.08 | 7860.4629 | 5.6454 | 5.6454 | 62.071
448.18 | 7860.5786 | 5.6466 | 5.6466 | 62.0727
448.28 | 7861.0493 | 5.6484 | 5.6484 | 62.0744
448.38 | 7860.8486 | 5.649 | 5.649 | 62.076
448.48 | 7860.5898 | 5.6508 | 5.6508 | 62.0777
448.58 | 7861.6274 | 5.652 | 5.652 | 62.0793
448.68 | 7861.5303 | 5.6538 | 5.6538 | 62.081
448.78 | 7861.5132 | 5.655 | 5.655 | 62.0827
448.88 | 7861.7891 | 5.6562 | 5.6562 | 62.0843
448.98 | 7861.605 | 5.6586 | 5.6586 | 62.086
449.08 | 7862.0967 | 5.6604 | 5.6604 | 62.0876
449.18 | 7861.8867 | 5.6616 | 5.6616 | 62.0893
449.28 | 7861.8149 | 5.6628 | 5.6628 | 62.091
449.38 | 7862.3057 | 5.664 | 5.664 | 62.0927
449.48 | 7862.8066 | 5.6658 | 5.6658 | 62.0943
449.58 | 7862.2109 | 5.667 | 5.667 | 62.096
449.68 | 7862.6445 | 5.6682 | 5.6682 | 62.0977
449.78 | 7861.8838 | 5.6694 | 5.6694 | 62.0993
449.87 | 7862.8882 | 5.6706 | 5.6706 | 62.1008
449.97 | 7862.4229 | 5.6724 | 5.6724 | 62.1025
450.07 | 7862.9536 | 5.6736 | 5.6736 | 62.1042
450.17 | 7863.0278 | 5.6748 | 5.6748 | 62.1058
450.27 | 7862.7573 | 5.6772 | 5.6772 | 62.1075
450.37 | 7863.3813 | 5.6784 | 5.6784 | 62.1092
450.47 | 7863.3013 | 5.6802 | 5.6802 | 62.1108
450.57 | 7864.0522 | 5.6814 | 5.6814 | 62.1125
450.67 | 7863.8677 | 5.6832 | 5.6832 | 62.1141
450.77 | 7864.3481 | 5.685 | 5.685 | 62.1159
450.87 | 7863.5903 | 5.6856 | 5.6856 | 62.1175
450.97 | 7863.959 | 5.6868 | 5.6868 | 62.1192
451.07 | 7863.9937 | 5.6886 | 5.6886 | 62.1208
451.17 | 7864.022 | 5.6898 | 5.6898 | 62.1225
451.27 | 7864.1885 | 5.691 | 5.691 | 62.1242
451.37 | 7864.3989 | 5.6928 | 5.6928 | 62.1258
451.47 | 7864.3442 | 5.6934 | 5.6934 | 62.1275
451.57 | 7864.0791 | 5.6952 | 5.6952 | 62.1292
451.67 | 7864.2227 | 5.6964 | 5.6964 | 62.1309
451.77 | 7864.2134 | 5.6988 | 5.6988 | 62.1325
451.87 | 7864.4688 | 5.7 | 5.7 | 62.1342
451.97 | 7864.7314 | 5.7006 | 5.7006 | 62.1358
452.07 | 7864.647 | 5.7018 | 5.7018 | 62.1375
452.17 | 7864.7861 | 5.7036 | 5.7036 | 62.1392
452.27 | 7864.689 | 5.7042 | 5.7042 | 62.1408
452.37 | 7865.1978 | 5.706 | 5.706 | 62.1425
452.47 | 7865.1079 | 5.7072 | 5.7072 | 62.1442
452.57 | 7865.5557 | 5.709 | 5.709 | 62.1459
452.67 | 7864.4199 | 5.7102 | 5.7102 | 62.1475
452.77 | 7865.1567 | 5.7114 | 5.7114 | 62.1492
452.87 | 7865.353 | 5.7132 | 5.7132 | 62.1508
452.97 | 7865.2549 | 5.715 | 5.715 | 62.1525
453.07 | 7865.0952 | 5.7168 | 5.7168 | 62.1542
453.17 | 7865.6587 | 5.7174 | 5.7174 | 62.1558
453.27 | 7865.6855 | 5.7192 | 5.7192 | 62.1575
453.37 | 7866.0605 | 5.721 | 5.721 | 62.1591
453.47 | 7866.2065 | 5.7222 | 5.7222 | 62.1608
453.57 | 7866.2827 | 5.724 | 5.724 | 62.1625
453.67 | 7866.1152 | 5.7252 | 5.7252 | 62.1642
453.77 | 7865.9375 | 5.7264 | 5.7264 | 62.1658
453.87 | 7866.104 | 5.7288 | 5.7288 | 62.1675
453.97 | 7866.2075 | 5.7294 | 5.7294 | 62.1691
454.07 | 7866.9658 | 5.7306 | 5.7306 | 62.1708
454.17 | 7867.0415 | 5.7318 | 5.7318 | 62.1725
454.27 | 7866.2827 | 5.733 | 5.733 | 62.1741
454.36 | 7867.3013 | 5.7342 | 5.7342 | 62.1757
454.46 | 7867.2275 | 5.7354 | 5.7354 | 62.1773
454.56 | 7867.3667 | 5.7372 | 5.7372 | 62.179
454.66 | 7867.8223 | 5.7384 | 5.7384 | 62.1807
454.76 | 7867.4297 | 5.739 | 5.739 | 62.1823
454.86 | 7867.6763 | 5.7408 | 5.7408 | 62.184
454.96 | 7867.7231 | 5.742 | 5.742 | 62.1857
455.06 | 7867.8076 | 5.7426 | 5.7426 | 62.1874
455.16 | 7867.6221 | 5.7444 | 5.7444 | 62.189
455.26 | 7868.2148 | 5.7438 | 5.7438 | 62.1907
455.36 | 7868.1548 | 5.7468 | 5.7468 | 62.1923
455.46 | 7869.0532 | 5.748 | 5.748 | 62.194
455.56 | 7868.5122 | 5.751 | 5.751 | 62.1957
455.66 | 7869.1377 | 5.7546 | 5.7546 | 62.1974
455.76 | 7868.8154 | 5.7522 | 5.7522 | 62.199
455.86 | 7868.3755 | 5.7522 | 5.7522 | 62.2007
455.96 | 7869.2168 | 5.7546 | 5.7546 | 62.2024
456.06 | 7868.7739 | 5.7546 | 5.7546 | 62.204
456.16 | 7869.4424 | 5.7582 | 5.7582 | 62.2057
456.26 | 7869.3301 | 5.76 | 5.76 | 62.2073
456.36 | 7869.3008 | 5.76 | 5.76 | 62.209
456.46 | 7868.7393 | 5.7672 | 5.7672 | 62.2107
456.5 | 7868.9331 | 5.757 | 5.757 | 62.2113
456.6 | 7869.6772 | 5.7612 | 5.7612 | 62.213
456.7 | 7869.7373 | 5.7678 | 5.7678 | 62.2146
456.79 | 7869.814 | 5.757 | 5.757 | 62.2162
456.8 | 7869.6587 | 5.7773 | 5.7773 | 62.2163
456.81 | 7869.7896 | 5.757 | 5.757 | 62.2165
456.82 | 7869.8057 | 5.7678 | 5.7678 | 62.2167
456.84 | 7869.6426 | 5.7564 | 5.7564 | 62.217
456.85 | 7869.6743 | 5.7744 | 5.7744 | 62.2172
456.86 | 7869.6821 | 5.7636 | 5.7636 | 62.2173
456.88 | 7869.4604 | 5.7744 | 5.7744 | 62.2177
456.89 | 7869.5518 | 5.7583 | 5.7583 | 62.2178
456.9 | 7869.5391 | 5.7732 | 5.7732 | 62.218
456.92 | 7869.5059 | 5.7612 | 5.7612 | 62.2183
456.93 | 7869.4326 | 5.775 | 5.775 | 62.2185
456.94 | 7869.6416 | 5.7582 | 5.7582 | 62.2186
456.95 | 7869.6538 | 5.7743 | 5.7743 | 62.2188
457.05 | 7869.7695 | 5.7642 | 5.7642 | 62.2205
457.11 | 7870.0718 | 5.7762 | 5.7762 | 62.2215
457.12 | 7870.1416 | 5.7642 | 5.7642 | 62.2217
457.22 | 7870.165 | 5.7702 | 5.7702 | 62.2233
457.32 | 7870.1245 | 5.7684 | 5.7684 | 62.225
457.42 | 7870.1006 | 5.7714 | 5.7714 | 62.2266
457.51 | 7870.479 | 5.7816 | 5.7816 | 62.2282
457.52 | 7870.3813 | 5.7702 | 5.7702 | 62.2283
457.54 | 7870.5728 | 5.7804 | 5.7804 | 62.2287
457.55 | 7870.5264 | 5.769 | 5.769 | 62.2288
457.56 | 7870.4985 | 5.781 | 5.781 | 62.229
457.6 | 7870.0649 | 5.7709 | 5.7709 | 62.2296
457.7 | 7870.584 | 5.7762 | 5.7762 | 62.2313
457.8 | 7869.8604 | 5.7816 | 5.7816 | 62.233
457.9 | 7870.3721 | 5.7816 | 5.7816 | 62.2346
458 | 7870.6802 | 5.7828 | 5.7828 | 62.2363
458.1 | 7870.7373 | 5.7852 | 5.7852 | 62.238
458.2 | 7870.3481 | 5.7852 | 5.7852 | 62.2397
458.3 | 7870.6128 | 5.7888 | 5.7888 | 62.2413
458.4 | 7871.0728 | 5.79 | 5.79 | 62.243
458.5 | 7871.1675 | 5.7906 | 5.7906 | 62.2446
458.6 | 7871.4106 | 5.7918 | 5.7918 | 62.2463
458.7 | 7871.6045 | 5.7924 | 5.7924 | 62.248
458.8 | 7871.6938 | 5.7942 | 5.7942 | 62.2497
458.9 | 7872.0293 | 5.7954 | 5.7954 | 62.2513
459 | 7872.165 | 5.7978 | 5.7978 | 62.253
459.1 | 7872.5356 | 5.7996 | 5.7996 | 62.2547
459.2 | 7872.6616 | 5.8002 | 5.8002 | 62.2563
459.3 | 7872.7979 | 5.802 | 5.802 | 62.258
459.4 | 7872.7129 | 5.8044 | 5.8044 | 62.2597
459.5 | 7872.8267 | 5.805 | 5.805 | 62.2614
459.6 | 7873.2593 | 5.8062 | 5.8062 | 62.263
459.7 | 7872.9844 | 5.808 | 5.808 | 62.2647
459.8 | 7872.7183 | 5.808 | 5.808 | 62.2663
459.9 | 7873.292 | 5.8098 | 5.8098 | 62.268
460 | 7872.9648 | 5.8122 | 5.8122 | 62.2697
460.1 | 7872.7539 | 5.8128 | 5.8128 | 62.2713
460.2 | 7873.5273 | 5.8146 | 5.8146 | 62.273
460.3 | 7873.3091 | 5.8158 | 5.8158 | 62.2746
460.4 | 7873.4868 | 5.817 | 5.817 | 62.2764
460.5 | 7873.2568 | 5.8188 | 5.8188 | 62.278
460.6 | 7873.6558 | 5.82 | 5.82 | 62.2797
460.7 | 7873.7964 | 5.8218 | 5.8218 | 62.2813
460.8 | 7873.502 | 5.8236 | 5.8236 | 62.283
460.9 | 7872.8184 | 5.8254 | 5.8254 | 62.2847
461 | 7873.3389 | 5.826 | 5.826 | 62.2863
461.1 | 7873.6616 | 5.8278 | 5.8278 | 62.288
461.2 | 7873.5488 | 5.8296 | 5.8296 | 62.2896
461.3 | 7873.9829 | 5.8308 | 5.8308 | 62.2913
461.4 | 7873.5938 | 5.8332 | 5.8332 | 62.293
461.5 | 7873.958 | 5.835 | 5.835 | 62.2947
461.6 | 7873.7383 | 5.8362 | 5.8362 | 62.2963
461.7 | 7874.1567 | 5.8368 | 5.8368 | 62.298
461.8 | 7874.8516 | 5.838 | 5.838 | 62.2997
461.9 | 7874.4668 | 5.8398 | 5.8398 | 62.3013
462 | 7874.4106 | 5.841 | 5.841 | 62.303
462.1 | 7874.2417 | 5.8428 | 5.8428 | 62.3046
462.2 | 7875.1021 | 5.844 | 5.844 | 62.3063
462.3 | 7874.4585 | 5.8452 | 5.8452 | 62.308
462.4 | 7874.7188 | 5.8464 | 5.8464 | 62.3097
462.5 | 7874.7979 | 5.8482 | 5.8482 | 62.3113
462.6 | 7875.3682 | 5.85 | 5.85 | 62.313
462.7 | 7875.3184 | 5.8506 | 5.8506 | 62.3147
462.8 | 7875.1396 | 5.8524 | 5.8524 | 62.3163
462.9 | 7875.7725 | 5.8542 | 5.8542 | 62.318
463 | 7875.5566 | 5.8554 | 5.8554 | 62.3197
463.1 | 7876.0039 | 5.8566 | 5.8566 | 62.3214
463.2 | 7875.6875 | 5.8584 | 5.8584 | 62.323
463.3 | 7876.4194 | 5.8602 | 5.8602 | 62.3247
463.4 | 7876.2959 | 5.862 | 5.862 | 62.3263
463.5 | 7876.0933 | 5.8632 | 5.8632 | 62.328
463.6 | 7876.0542 | 5.8638 | 5.8638 | 62.3297
463.7 | 7876.4468 | 5.8662 | 5.8662 | 62.3313
463.8 | 7876.9263 | 5.8668 | 5.8668 | 62.333
463.9 | 7876.5454 | 5.8692 | 5.8692 | 62.3347
464 | 7876.9609 | 5.871 | 5.871 | 62.3363
464.1 | 7876.5552 | 5.8716 | 5.8716 | 62.338
464.2 | 7876.7417 | 5.8734 | 5.8734 | 62.3397
464.3 | 7876.7788 | 5.8752 | 5.8752 | 62.3413
464.4 | 7876.7622 | 5.8758 | 5.8758 | 62.343
464.5 | 7876.9316 | 5.8776 | 5.8776 | 62.3447
464.6 | 7877.4209 | 5.8794 | 5.8794 | 62.3463
464.7 | 7877.3906 | 5.88 | 5.88 | 62.348
464.8 | 7877.9487 | 5.8824 | 5.8824 | 62.3497
464.9 | 7877.9067 | 5.883 | 5.883 | 62.3513
465 | 7877.8271 | 5.8848 | 5.8848 | 62.353
465.1 | 7878.7119 | 5.8866 | 5.8866 | 62.3547
465.2 | 7878.3682 | 5.8878 | 5.8878 | 62.3563
465.3 | 7878.3071 | 5.889 | 5.889 | 62.358
465.4 | 7878.6479 | 5.8908 | 5.8908 | 62.3597
465.5 | 7878.3296 | 5.8926 | 5.8926 | 62.3613
465.6 | 7878.4067 | 5.8944 | 5.8944 | 62.363
465.7 | 7878.5742 | 5.8956 | 5.8956 | 62.3646
465.8 | 7878.3892 | 5.898 | 5.898 | 62.3664
465.9 | 7878.564 | 5.9004 | 5.9004 | 62.368
466 | 7879.2036 | 5.9004 | 5.9004 | 62.3697
466.1 | 7879.1426 | 5.9034 | 5.9034 | 62.3713
466.2 | 7879.3267 | 5.9028 | 5.9028 | 62.373
466.3 | 7879.0552 | 5.9052 | 5.9052 | 62.3747
466.4 | 7879.0811 | 5.907 | 5.907 | 62.3763
466.49 | 7880.0835 | 5.9082 | 5.9082 | 62.3778
466.59 | 7879.9609 | 5.9094 | 5.9094 | 62.3795
466.69 | 7879.8359 | 5.9112 | 5.9112 | 62.3812
466.79 | 7880.1758 | 5.9124 | 5.9124 | 62.3828
466.89 | 7880.6475 | 5.9148 | 5.9148 | 62.3845
466.99 | 7880.3906 | 5.916 | 5.916 | 62.3862
467.09 | 7880.6533 | 5.9178 | 5.9178 | 62.3879
467.19 | 7880.5049 | 5.919 | 5.919 | 62.3895
467.29 | 7880.1279 | 5.9214 | 5.9214 | 62.3912
467.39 | 7880.0889 | 5.922 | 5.922 | 62.3929
467.49 | 7880.3838 | 5.9238 | 5.9238 | 62.3945
467.59 | 7880.666 | 5.925 | 5.925 | 62.3962
467.69 | 7879.9141 | 5.9262 | 5.9262 | 62.3978
467.79 | 7880.6216 | 5.928 | 5.928 | 62.3995
467.89 | 7880.105 | 5.9286 | 5.9286 | 62.4012
467.99 | 7880.4849 | 5.9304 | 5.9304 | 62.4029
468.09 | 7881.1152 | 5.9322 | 5.9322 | 62.4045
468.19 | 7881.4419 | 5.934 | 5.934 | 62.4062
468.29 | 7881.3872 | 5.9352 | 5.9352 | 62.4078
468.39 | 7881.1865 | 5.937 | 5.937 | 62.4095
468.49 | 7881.4316 | 5.9382 | 5.9382 | 62.4112
468.59 | 7881.6006 | 5.9394 | 5.9394 | 62.4128
468.69 | 7881.8726 | 5.9406 | 5.9406 | 62.4145
468.79 | 7881.5425 | 5.9424 | 5.9424 | 62.4162
468.89 | 7881.6519 | 5.9436 | 5.9436 | 62.4178
468.99 | 7881.1592 | 5.9454 | 5.9454 | 62.4195
469.09 | 7881.3887 | 5.9466 | 5.9466 | 62.4211
469.19 | 7882.0791 | 5.9484 | 5.9484 | 62.4228
469.29 | 7881.229 | 5.949 | 5.949 | 62.4245
469.39 | 7882.3828 | 5.9508 | 5.9508 | 62.4262
469.49 | 7882.0269 | 5.952 | 5.952 | 62.4278
469.59 | 7882.583 | 5.9532 | 5.9532 | 62.4295
469.69 | 7882.5713 | 5.9544 | 5.9544 | 62.4311
469.79 | 7883.0347 | 5.9556 | 5.9556 | 62.4328
469.89 | 7882.4785 | 5.9574 | 5.9574 | 62.4345
469.99 | 7882.3491 | 5.9586 | 5.9586 | 62.4361
470.09 | 7883.0342 | 5.9604 | 5.9604 | 62.4378
470.19 | 7883.25 | 5.9616 | 5.9616 | 62.4395
470.29 | 7883.4927 | 5.964 | 5.964 | 62.4412
470.39 | 7883.1855 | 5.9652 | 5.9652 | 62.4428
470.49 | 7883.2739 | 5.9664 | 5.9664 | 62.4445
470.59 | 7882.8555 | 5.9682 | 5.9682 | 62.4461
470.69 | 7883.7891 | 5.9694 | 5.9694 | 62.4478
470.79 | 7883.1318 | 5.9712 | 5.9712 | 62.4495
470.89 | 7883.0898 | 5.9724 | 5.9724 | 62.4512
470.99 | 7883.6528 | 5.9742 | 5.9742 | 62.4528
471.09 | 7883.4902 | 5.976 | 5.976 | 62.4545
471.17 | 7884.6025 | 5.9766 | 5.9766 | 62.4559
471.27 | 7884.1377 | 5.9784 | 5.9784 | 62.4575
471.37 | 7884.8232 | 5.9802 | 5.9802 | 62.4592
471.47 | 7884.1895 | 5.9814 | 5.9814 | 62.4608
471.57 | 7884.5542 | 5.9832 | 5.9832 | 62.4625
471.67 | 7884.8286 | 5.9838 | 5.9838 | 62.4642
471.77 | 7884.4258 | 5.9856 | 5.9856 | 62.4659
471.87 | 7885.0781 | 5.9874 | 5.9874 | 62.4675
471.97 | 7884.3682 | 5.9886 | 5.9886 | 62.4692
472.07 | 7884.5938 | 5.9904 | 5.9904 | 62.4708
472.17 | 7884.0898 | 5.9922 | 5.9922 | 62.4725
472.27 | 7884.3042 | 5.994 | 5.994 | 62.4742
472.37 | 7884.0498 | 5.9952 | 5.9952 | 62.4758
472.47 | 7884.2725 | 5.997 | 5.997 | 62.4775
472.57 | 7884.4878 | 5.9982 | 5.9982 | 62.4792
472.67 | 7884.6772 | 5.9994 | 5.9994 | 62.4808
472.77 | 7884.6313 | 6.0012 | 6.0012 | 62.4825
472.87 | 7885.1016 | 6.0024 | 6.0024 | 62.4842
472.97 | 7884.7954 | 6.0042 | 6.0042 | 62.4858
473.07 | 7884.8584 | 6.0054 | 6.0054 | 62.4875
473.17 | 7885.6768 | 6.0072 | 6.0072 | 62.4892
473.27 | 7885.5835 | 6.009 | 6.009 | 62.4908
473.37 | 7885.5054 | 6.0102 | 6.0102 | 62.4925
473.47 | 7885.4272 | 6.0114 | 6.0114 | 62.4942
473.57 | 7885.8833 | 6.0126 | 6.0126 | 62.4958
473.67 | 7885.9385 | 6.0144 | 6.0144 | 62.4975
473.77 | 7885.5684 | 6.0156 | 6.0156 | 62.4992
473.87 | 7886.3398 | 6.0168 | 6.0168 | 62.5008
473.97 | 7885.5288 | 6.0186 | 6.0186 | 62.5025
474.07 | 7885.877 | 6.0204 | 6.0204 | 62.5042
474.17 | 7886.0786 | 6.0216 | 6.0216 | 62.5058
474.27 | 7886.5884 | 6.0234 | 6.0234 | 62.5075
474.37 | 7886.4688 | 6.0246 | 6.0246 | 62.5092
474.47 | 7886.8389 | 6.0264 | 6.0264 | 62.5108
474.57 | 7887.2534 | 6.0276 | 6.0276 | 62.5125
474.67 | 7887.3286 | 6.0288 | 6.0288 | 62.5142
474.77 | 7887.624 | 6.0312 | 6.0312 | 62.5158
474.87 | 7887.5947 | 6.0318 | 6.0318 | 62.5175
474.97 | 7888.0015 | 6.0342 | 6.0342 | 62.5192
475.07 | 7887.2471 | 6.0354 | 6.0354 | 62.5208
475.17 | 7887.8516 | 6.0372 | 6.0372 | 62.5225
475.27 | 7887.9458 | 6.039 | 6.039 | 62.5242
475.37 | 7888.4067 | 6.0402 | 6.0402 | 62.5259
475.47 | 7888.0122 | 6.0414 | 6.0414 | 62.5275
475.57 | 7887.5996 | 6.0432 | 6.0432 | 62.5292
475.63 | 7888.6191 | 6.0438 | 6.0438 | 62.5302
475.73 | 7887.7432 | 6.0456 | 6.0456 | 62.5318
475.83 | 7888.1968 | 6.0474 | 6.0474 | 62.5335
475.93 | 7888.126 | 6.0486 | 6.0486 | 62.5352
476.03 | 7887.9707 | 6.0492 | 6.0492 | 62.5368
476.13 | 7888.8633 | 6.0516 | 6.0516 | 62.5385
476.23 | 7888.2827 | 6.0528 | 6.0528 | 62.5402
476.33 | 7888.5635 | 6.054 | 6.054 | 62.5418
476.43 | 7888.4946 | 6.0558 | 6.0558 | 62.5435
476.53 | 7888.9629 | 6.057 | 6.057 | 62.5452
476.63 | 7888.8325 | 6.0588 | 6.0588 | 62.5468
476.73 | 7888.9668 | 6.06 | 6.06 | 62.5485
476.83 | 7889.04 | 6.0618 | 6.0618 | 62.5502
476.93 | 7888.8291 | 6.0636 | 6.0636 | 62.5518
477.03 | 7888.8149 | 6.0654 | 6.0654 | 62.5535
477.13 | 7888.9868 | 6.0672 | 6.0672 | 62.5551
477.23 | 7889.4507 | 6.0678 | 6.0678 | 62.5568
477.33 | 7889.1572 | 6.069 | 6.069 | 62.5585
477.43 | 7889.4653 | 6.0708 | 6.0708 | 62.5602
477.53 | 7889.6313 | 6.072 | 6.072 | 62.5618
477.63 | 7890.1069 | 6.0738 | 6.0738 | 62.5635
477.73 | 7889.6895 | 6.075 | 6.075 | 62.5651
477.83 | 7890.2168 | 6.0768 | 6.0768 | 62.5668
477.93 | 7890.728 | 6.078 | 6.078 | 62.5685
478.03 | 7890.4829 | 6.0798 | 6.0798 | 62.5701
478.13 | 7890.1343 | 6.081 | 6.081 | 62.5718
478.23 | 7890 | 6.0822 | 6.0822 | 62.5735
478.33 | 7890.7251 | 6.084 | 6.084 | 62.5752
478.43 | 7890.0376 | 6.0852 | 6.0852 | 62.5768
478.53 | 7890.3745 | 6.0864 | 6.0864 | 62.5785
478.63 | 7891.1943 | 6.0882 | 6.0882 | 62.5802
478.73 | 7890.6689 | 6.0888 | 6.0888 | 62.5818
478.83 | 7890.9302 | 6.0906 | 6.0906 | 62.5835
478.93 | 7891.0444 | 6.0924 | 6.0924 | 62.5852
479.03 | 7891.4595 | 6.0942 | 6.0942 | 62.5868
479.13 | 7891.4624 | 6.096 | 6.096 | 62.5885
479.23 | 7891.8462 | 6.0972 | 6.0972 | 62.5902
479.33 | 7891.5483 | 6.0984 | 6.0984 | 62.5918
479.4 | 7892.5869 | 6.099 | 6.099 | 62.593
479.5 | 7892.1953 | 6.1008 | 6.1008 | 62.5947
479.6 | 7893.0278 | 6.102 | 6.102 | 62.5963
479.7 | 7893.0332 | 6.1032 | 6.1032 | 62.598
479.8 | 7892.8696 | 6.1044 | 6.1044 | 62.5997
479.9 | 7892.8579 | 6.1056 | 6.1056 | 62.6014
480 | 7892.0962 | 6.1068 | 6.1068 | 62.603
480.1 | 7892.6948 | 6.108 | 6.108 | 62.6047
480.2 | 7893.3423 | 6.1092 | 6.1092 | 62.6063
480.3 | 7893.1597 | 6.1104 | 6.1104 | 62.608
480.4 | 7892.9551 | 6.1122 | 6.1122 | 62.6097
480.5 | 7893.4321 | 6.114 | 6.114 | 62.6113
480.6 | 7893.291 | 6.1152 | 6.1152 | 62.613
480.7 | 7893.1538 | 6.1164 | 6.1164 | 62.6146
480.8 | 7893.5869 | 6.1182 | 6.1182 | 62.6163
480.9 | 7893.8691 | 6.12 | 6.12 | 62.618
481 | 7893.5879 | 6.1212 | 6.1212 | 62.6197
481.1 | 7893.5449 | 6.1224 | 6.1224 | 62.6213
481.2 | 7894.1953 | 6.1242 | 6.1242 | 62.623
481.3 | 7894.481 | 6.126 | 6.126 | 62.6247
481.4 | 7894.249 | 6.1272 | 6.1272 | 62.6263
481.5 | 7895.0747 | 6.1284 | 6.1284 | 62.628
481.6 | 7894.9922 | 6.1302 | 6.1302 | 62.6296
481.7 | 7894.7539 | 6.1314 | 6.1314 | 62.6313
481.8 | 7894.5811 | 6.1332 | 6.1332 | 62.633
481.9 | 7895.0967 | 6.1344 | 6.1344 | 62.6347
482 | 7894.9673 | 6.1362 | 6.1362 | 62.6363
482.1 | 7895.0083 | 6.1374 | 6.1374 | 62.638
482.2 | 7894.8799 | 6.1392 | 6.1392 | 62.6396
482.3 | 7895.2397 | 6.1404 | 6.1404 | 62.6413
482.4 | 7895.1362 | 6.1422 | 6.1422 | 62.643
482.5 | 7895.2061 | 6.1434 | 6.1434 | 62.6446
482.6 | 7894.9653 | 6.1446 | 6.1446 | 62.6463
482.7 | 7895.2603 | 6.1464 | 6.1464 | 62.648
482.8 | 7896.061 | 6.1476 | 6.1476 | 62.6497
482.9 | 7895.5259 | 6.1488 | 6.1488 | 62.6513
483 | 7895.749 | 6.1506 | 6.1506 | 62.653
483.1 | 7895.207 | 6.1518 | 6.1518 | 62.6547
483.2 | 7895.3154 | 6.153 | 6.153 | 62.6563
483.26 | 7896.3687 | 6.1542 | 6.1542 | 62.6574
483.36 | 7895.6035 | 6.156 | 6.156 | 62.659
483.46 | 7896.2451 | 6.1578 | 6.1578 | 62.6607
483.56 | 7896.042 | 6.159 | 6.159 | 62.6623
483.66 | 7895.8638 | 6.1602 | 6.1602 | 62.664
483.76 | 7896.1392 | 6.1626 | 6.1626 | 62.6657
483.86 | 7896.3877 | 6.1632 | 6.1632 | 62.6673
483.96 | 7896.2896 | 6.165 | 6.165 | 62.669
484.06 | 7895.7549 | 6.1668 | 6.1668 | 62.6707
484.16 | 7896.2334 | 6.168 | 6.168 | 62.6724
484.26 | 7896.311 | 6.1698 | 6.1698 | 62.674
484.36 | 7896.1245 | 6.1716 | 6.1716 | 62.6757
484.46 | 7896.2949 | 6.1722 | 6.1722 | 62.6773
484.56 | 7896.5195 | 6.174 | 6.174 | 62.679
484.66 | 7897.2827 | 6.1752 | 6.1752 | 62.6807
484.76 | 7896.6279 | 6.177 | 6.177 | 62.6823
484.86 | 7897.1021 | 6.1782 | 6.1782 | 62.684
484.96 | 7896.8047 | 6.1794 | 6.1794 | 62.6857
485.06 | 7897.2471 | 6.1812 | 6.1812 | 62.6873
485.16 | 7896.7935 | 6.1824 | 6.1824 | 62.689
485.26 | 7897.0317 | 6.1836 | 6.1836 | 62.6907
485.36 | 7897.2363 | 6.1854 | 6.1854 | 62.6923
485.46 | 7897.438 | 6.1866 | 6.1866 | 62.694
485.56 | 7897.4302 | 6.1878 | 6.1878 | 62.6957
485.66 | 7897.9907 | 6.1896 | 6.1896 | 62.6973
485.76 | 7898.1406 | 6.1914 | 6.1914 | 62.699
485.86 | 7898.5317 | 6.1926 | 6.1926 | 62.7007
485.96 | 7898.7236 | 6.1944 | 6.1944 | 62.7023
486.06 | 7898.0571 | 6.1956 | 6.1956 | 62.704
486.16 | 7898.5688 | 6.1968 | 6.1968 | 62.7057
486.26 | 7898.7769 | 6.1986 | 6.1986 | 62.7073
486.36 | 7899.04 | 6.1998 | 6.1998 | 62.709
486.46 | 7899.4292 | 6.2016 | 6.2016 | 62.7107
486.56 | 7898.9565 | 6.2028 | 6.2028 | 62.7123
486.66 | 7899.1733 | 6.204 | 6.204 | 62.714
486.76 | 7899.2285 | 6.2052 | 6.2052 | 62.7156
486.86 | 7899.9824 | 6.207 | 6.207 | 62.7174
486.96 | 7899.9004 | 6.2082 | 6.2082 | 62.719
487.06 | 7899.8975 | 6.21 | 6.21 | 62.7207
487.16 | 7899.8462 | 6.2106 | 6.2106 | 62.7223
487.26 | 7900.4526 | 6.2124 | 6.2124 | 62.724
487.36 | 7900.4155 | 6.2142 | 6.2142 | 62.7257
487.46 | 7900.1934 | 6.2154 | 6.2154 | 62.7273
487.56 | 7900.5693 | 6.2172 | 6.2172 | 62.729
487.66 | 7900.7549 | 6.2184 | 6.2184 | 62.7307
487.76 | 7901.2646 | 6.2202 | 6.2202 | 62.7324
487.86 | 7900.6606 | 6.222 | 6.222 | 62.734
487.96 | 7901.083 | 6.2232 | 6.2232 | 62.7357
488.06 | 7900.5146 | 6.225 | 6.225 | 62.7373
488.16 | 7900.5566 | 6.2268 | 6.2268 | 62.739
488.26 | 7900.2041 | 6.2274 | 6.2274 | 62.7407
488.36 | 7900.4795 | 6.2292 | 6.2292 | 62.7423
488.46 | 7900.9854 | 6.231 | 6.231 | 62.744
488.56 | 7900.6455 | 6.2322 | 6.2322 | 62.7457
488.66 | 7900.8975 | 6.234 | 6.234 | 62.7473
488.76 | 7900.4634 | 6.2352 | 6.2352 | 62.749
488.86 | 7900.9907 | 6.2364 | 6.2364 | 62.7507
488.96 | 7900.957 | 6.2382 | 6.2382 | 62.7523
489.06 | 7901.2593 | 6.2394 | 6.2394 | 62.754
489.16 | 7900.8667 | 6.2406 | 6.2406 | 62.7556
489.26 | 7900.8047 | 6.2424 | 6.2424 | 62.7573
489.34 | 7901.8442 | 6.243 | 6.243 | 62.7586
489.44 | 7901.3623 | 6.2448 | 6.2448 | 62.7603
489.54 | 7901.6182 | 6.2472 | 6.2472 | 62.762
489.64 | 7901.7178 | 6.2484 | 6.2484 | 62.7636
489.74 | 7902.0864 | 6.2502 | 6.2502 | 62.7653
489.84 | 7902.1538 | 6.2514 | 6.2514 | 62.767
489.94 | 7902.1738 | 6.2526 | 6.2526 | 62.7687
490.04 | 7901.9307 | 6.2544 | 6.2544 | 62.7703
490.14 | 7901.9731 | 6.2556 | 6.2556 | 62.772
490.24 | 7902.48 | 6.2568 | 6.2568 | 62.7736
490.34 | 7902.0928 | 6.2586 | 6.2586 | 62.7753
490.44 | 7902.4785 | 6.2604 | 6.2604 | 62.777
490.54 | 7902.3032 | 6.2616 | 6.2616 | 62.7786
490.64 | 7902.3682 | 6.2628 | 6.2628 | 62.7803
490.74 | 7903.1382 | 6.2646 | 6.2646 | 62.782
490.84 | 7902.9053 | 6.2658 | 6.2658 | 62.7837
490.94 | 7902.8467 | 6.267 | 6.267 | 62.7853
491.04 | 7903.0229 | 6.2682 | 6.2682 | 62.787
491.14 | 7903.2715 | 6.2694 | 6.2694 | 62.7887
491.24 | 7903.2227 | 6.2712 | 6.2712 | 62.7903
491.34 | 7903.6973 | 6.2718 | 6.2718 | 62.792
491.44 | 7903.4673 | 6.2736 | 6.2736 | 62.7937
491.54 | 7903.4307 | 6.2748 | 6.2748 | 62.7954
491.64 | 7903.918 | 6.2766 | 6.2766 | 62.797
491.74 | 7904.0171 | 6.2784 | 6.2784 | 62.7987
491.84 | 7903.7695 | 6.2796 | 6.2796 | 62.8003
491.94 | 7903.8306 | 6.2814 | 6.2814 | 62.802
492.04 | 7903.7202 | 6.2832 | 6.2832 | 62.8037
492.14 | 7903.5308 | 6.2844 | 6.2844 | 62.8053
492.24 | 7903.6182 | 6.2856 | 6.2856 | 62.807
492.34 | 7903.5693 | 6.2868 | 6.2868 | 62.8087
492.44 | 7903.7227 | 6.2886 | 6.2886 | 62.8103
492.54 | 7904.0161 | 6.2904 | 6.2904 | 62.812
492.64 | 7904.1987 | 6.2916 | 6.2916 | 62.8137
492.74 | 7904.5801 | 6.2934 | 6.2934 | 62.8153
492.84 | 7904.8525 | 6.2946 | 6.2946 | 62.817
492.94 | 7904.1343 | 6.2964 | 6.2964 | 62.8187
493.04 | 7904.5537 | 6.297 | 6.297 | 62.8203
493.14 | 7904.3887 | 6.2988 | 6.2988 | 62.822
493.24 | 7904.4507 | 6.3 | 6.3 | 62.8236
493.34 | 7904.7295 | 6.3018 | 6.3018 | 62.8253
493.44 | 7904.5425 | 6.303 | 6.303 | 62.827
493.54 | 7905.2305 | 6.3042 | 6.3042 | 62.8287
493.64 | 7905.2593 | 6.306 | 6.306 | 62.8303
493.74 | 7905.7114 | 6.3072 | 6.3072 | 62.832
493.84 | 7905.9683 | 6.309 | 6.309 | 62.8337
493.94 | 7905.9385 | 6.3108 | 6.3108 | 62.8353
494.04 | 7905.4263 | 6.3126 | 6.3126 | 62.837
494.14 | 7905.2241 | 6.3138 | 6.3138 | 62.8386
494.24 | 7906.0488 | 6.3156 | 6.3156 | 62.8403
494.34 | 7905.5435 | 6.3168 | 6.3168 | 62.842
494.44 | 7906.0156 | 6.318 | 6.318 | 62.8437
494.54 | 7905.5317 | 6.3192 | 6.3192 | 62.8453
494.64 | 7905.7744 | 6.321 | 6.321 | 62.847
494.74 | 7906.1885 | 6.3234 | 6.3234 | 62.8487
494.84 | 7906.748 | 6.324 | 6.324 | 62.8503
494.94 | 7906.6953 | 6.3252 | 6.3252 | 62.852
495.04 | 7906.2876 | 6.3276 | 6.3276 | 62.8536
495.14 | 7906.54 | 6.3288 | 6.3288 | 62.8554
495.24 | 7906.7764 | 6.3306 | 6.3306 | 62.857
495.34 | 7907.3369 | 6.3318 | 6.3318 | 62.8587
495.44 | 7907.252 | 6.3336 | 6.3336 | 62.8603
495.54 | 7907.4937 | 6.3348 | 6.3348 | 62.862
495.64 | 7907.8281 | 6.336 | 6.336 | 62.8637
495.74 | 7907.7163 | 6.3372 | 6.3372 | 62.8654
495.84 | 7907.811 | 6.339 | 6.339 | 62.867
495.94 | 7907.7637 | 6.3408 | 6.3408 | 62.8687
496.04 | 7908.0811 | 6.3426 | 6.3426 | 62.8704
496.14 | 7907.2925 | 6.3438 | 6.3438 | 62.872
496.24 | 7907.4072 | 6.3456 | 6.3456 | 62.8737
496.34 | 7907.1655 | 6.3474 | 6.3474 | 62.8753
496.44 | 7907.7031 | 6.3492 | 6.3492 | 62.877
496.54 | 7907.4819 | 6.3498 | 6.3498 | 62.8787
496.64 | 7907.4722 | 6.3516 | 6.3516 | 62.8803
496.74 | 7907.4863 | 6.3528 | 6.3528 | 62.882
496.84 | 7907.5679 | 6.354 | 6.354 | 62.8837
496.94 | 7908.3789 | 6.3558 | 6.3558 | 62.8853
497.04 | 7907.9072 | 6.3576 | 6.3576 | 62.887
497.14 | 7908.2158 | 6.3588 | 6.3588 | 62.8887
497.24 | 7908.4336 | 6.3606 | 6.3606 | 62.8903
497.34 | 7908.5254 | 6.3618 | 6.3618 | 62.892
497.44 | 7908.478 | 6.3636 | 6.3636 | 62.8936
497.54 | 7908.4492 | 6.3648 | 6.3648 | 62.8953
497.64 | 7909.0117 | 6.366 | 6.366 | 62.897
497.74 | 7908.917 | 6.3672 | 6.3672 | 62.8986
497.84 | 7909.3931 | 6.3684 | 6.3684 | 62.9003
497.94 | 7909.0171 | 6.3708 | 6.3708 | 62.902
498.04 | 7909.2217 | 6.372 | 6.372 | 62.9037
498.14 | 7908.7344 | 6.3732 | 6.3732 | 62.9053
498.24 | 7908.9126 | 6.375 | 6.375 | 62.907
498.34 | 7908.8945 | 6.3762 | 6.3762 | 62.9086
498.44 | 7908.8105 | 6.3786 | 6.3786 | 62.9103
498.52 | 7909.8335 | 6.3798 | 6.3798 | 62.9117
498.62 | 7909.3232 | 6.3804 | 6.3804 | 62.9133
498.72 | 7909.5806 | 6.3816 | 6.3816 | 62.915
498.82 | 7909.6538 | 6.3828 | 6.3828 | 62.9166
498.92 | 7909.958 | 6.3846 | 6.3846 | 62.9183
499.02 | 7909.8438 | 6.3858 | 6.3858 | 62.92
499.12 | 7910.1177 | 6.3876 | 6.3876 | 62.9217
499.22 | 7909.5527 | 6.3894 | 6.3894 | 62.9233
499.32 | 7909.7241 | 6.39 | 6.39 | 62.925
499.42 | 7910.144 | 6.3924 | 6.3924 | 62.9267
499.52 | 7909.7432 | 6.3936 | 6.3936 | 62.9283
499.62 | 7910.5859 | 6.3954 | 6.3954 | 62.93
499.72 | 7909.9233 | 6.3966 | 6.3966 | 62.9317
499.82 | 7910.7104 | 6.3978 | 6.3978 | 62.9334
499.92 | 7910.4624 | 6.399 | 6.399 | 62.935
500.02 | 7910.1099 | 6.4002 | 6.4002 | 62.9367
500.12 | 7910.2134 | 6.402 | 6.402 | 62.9384
500.22 | 7910.4087 | 6.4038 | 6.4038 | 62.94
500.32 | 7910.5249 | 6.4056 | 6.4056 | 62.9417
500.42 | 7909.9165 | 6.4068 | 6.4068 | 62.9433
500.52 | 7910.7715 | 6.408 | 6.408 | 62.945
500.62 | 7910.8965 | 6.4092 | 6.4092 | 62.9467
500.72 | 7910.897 | 6.411 | 6.411 | 62.9483
500.82 | 7910.2437 | 6.4122 | 6.4122 | 62.95
500.92 | 7911.1216 | 6.4134 | 6.4134 | 62.9517
501.02 | 7910.7188 | 6.4146 | 6.4146 | 62.9533
501.12 | 7910.5903 | 6.4158 | 6.4158 | 62.955
501.22 | 7910.8188 | 6.4176 | 6.4176 | 62.9567
501.32 | 7910.4673 | 6.4188 | 6.4188 | 62.9583
501.42 | 7910.9595 | 6.42 | 6.42 | 62.96
501.52 | 7911.312 | 6.4218 | 6.4218 | 62.9616
501.62 | 7911.7939 | 6.423 | 6.423 | 62.9633
501.72 | 7911.4688 | 6.4254 | 6.4254 | 62.965
501.82 | 7912.0264 | 6.4272 | 6.4272 | 62.9667
501.92 | 7912.3984 | 6.4278 | 6.4278 | 62.9683
502.02 | 7911.8018 | 6.429 | 6.429 | 62.97
502.12 | 7912.2979 | 6.4302 | 6.4302 | 62.9717
502.22 | 7911.8218 | 6.4314 | 6.4314 | 62.9733
502.32 | 7912.5205 | 6.4332 | 6.4332 | 62.975
502.42 | 7912.79 | 6.4344 | 6.4344 | 62.9766
502.52 | 7912.9961 | 6.4362 | 6.4362 | 62.9783
502.62 | 7912.5176 | 6.4374 | 6.4374 | 62.98
502.72 | 7913.21 | 6.438 | 6.438 | 62.9817
502.82 | 7913.0918 | 6.4404 | 6.4404 | 62.9833
502.92 | 7913.2144 | 6.4416 | 6.4416 | 62.985
503.02 | 7913.5869 | 6.4428 | 6.4428 | 62.9867
503.12 | 7913.2686 | 6.4446 | 6.4446 | 62.9883
503.22 | 7913.8389 | 6.4452 | 6.4452 | 62.99
503.32 | 7913.2998 | 6.447 | 6.447 | 62.9917
503.42 | 7913.6143 | 6.4476 | 6.4476 | 62.9934
503.52 | 7913.5005 | 6.4494 | 6.4494 | 62.995
503.62 | 7913.6572 | 6.4512 | 6.4512 | 62.9967
503.72 | 7913.9658 | 6.4524 | 6.4524 | 62.9983
503.82 | 7913.729 | 6.4536 | 6.4536 | 63
503.92 | 7914.2676 | 6.4554 | 6.4554 | 63.0017
504.02 | 7913.979 | 6.4566 | 6.4566 | 63.0033
504.12 | 7914.1436 | 6.4578 | 6.4578 | 63.005
504.22 | 7913.3926 | 6.4596 | 6.4596 | 63.0067
504.32 | 7913.9507 | 6.4614 | 6.4614 | 63.0084
504.42 | 7913.709 | 6.4626 | 6.4626 | 63.01
504.52 | 7913.8882 | 6.4638 | 6.4638 | 63.0117
504.62 | 7913.6875 | 6.4656 | 6.4656 | 63.0133
504.72 | 7913.7896 | 6.4668 | 6.4668 | 63.015
504.82 | 7913.939 | 6.4686 | 6.4686 | 63.0167
504.92 | 7913.646 | 6.471 | 6.471 | 63.0183
505.02 | 7913.6279 | 6.4722 | 6.4722 | 63.02
505.12 | 7914.4204 | 6.474 | 6.474 | 63.0217
505.22 | 7914.4233 | 6.4752 | 6.4752 | 63.0233
505.32 | 7914.0552 | 6.4758 | 6.4758 | 63.025
505.42 | 7915.0903 | 6.477 | 6.477 | 63.0267
505.52 | 7914.3086 | 6.4782 | 6.4782 | 63.0283
505.62 | 7914.772 | 6.48 | 6.48 | 63.03
505.72 | 7915.1733 | 6.4812 | 6.4812 | 63.0317
505.82 | 7915.0146 | 6.4824 | 6.4824 | 63.0333
505.92 | 7915.3936 | 6.4842 | 6.4842 | 63.035
506.02 | 7915.5942 | 6.4848 | 6.4848 | 63.0366
506.12 | 7915.605 | 6.4866 | 6.4866 | 63.0383
506.22 | 7915.0708 | 6.4878 | 6.4878 | 63.04
506.32 | 7915.8623 | 6.489 | 6.489 | 63.0417
506.42 | 7915.3262 | 6.4902 | 6.4902 | 63.0433
506.52 | 7915.5586 | 6.4926 | 6.4926 | 63.045
506.62 | 7915.8511 | 6.4944 | 6.4944 | 63.0467
506.72 | 7915.9419 | 6.4956 | 6.4956 | 63.0483
506.82 | 7916.6211 | 6.4968 | 6.4968 | 63.05
506.92 | 7916.5483 | 6.4968 | 6.4968 | 63.0516
507.02 | 7916.665 | 6.4992 | 6.4992 | 63.0533
507.12 | 7916.2705 | 6.501 | 6.501 | 63.055
507.22 | 7916.5908 | 6.504 | 6.504 | 63.0567
507.32 | 7916.0181 | 6.5058 | 6.5058 | 63.0583
507.42 | 7916.4878 | 6.507 | 6.507 | 63.06
507.52 | 7916.5474 | 6.5088 | 6.5088 | 63.0617
507.62 | 7916.6211 | 6.5088 | 6.5088 | 63.0633
507.72 | 7916.895 | 6.5118 | 6.5118 | 63.065
507.82 | 7916.9155 | 6.5124 | 6.5124 | 63.0667
507.92 | 7917.7104 | 6.5142 | 6.5142 | 63.0684
508.02 | 7916.8945 | 6.5148 | 6.5148 | 63.07
508.12 | 7917.0234 | 6.516 | 6.516 | 63.0717
508.22 | 7916.8667 | 6.5184 | 6.5184 | 63.0733
508.32 | 7917.4214 | 6.5196 | 6.5196 | 63.075
508.42 | 7917.9829 | 6.5208 | 6.5208 | 63.0767
508.52 | 7917.7861 | 6.5226 | 6.5226 | 63.0783
508.62 | 7917.5493 | 6.5244 | 6.5244 | 63.08
508.72 | 7917.353 | 6.525 | 6.525 | 63.0817
508.82 | 7917.9707 | 6.5268 | 6.5268 | 63.0833
508.92 | 7917.7651 | 6.5286 | 6.5286 | 63.085
509.02 | 7917.8755 | 6.5298 | 6.5298 | 63.0867
509.12 | 7917.771 | 6.531 | 6.531 | 63.0883
509.22 | 7917.7661 | 6.5322 | 6.5322 | 63.09
509.32 | 7917.1621 | 6.5334 | 6.5334 | 63.0917
509.42 | 7918.0625 | 6.5352 | 6.5352 | 63.0933
509.52 | 7917.7666 | 6.537 | 6.537 | 63.095
509.62 | 7918.0454 | 6.5388 | 6.5388 | 63.0966
509.72 | 7917.8018 | 6.5406 | 6.5406 | 63.0983
509.82 | 7917.7915 | 6.5418 | 6.5418 | 63.1
509.92 | 7918.8813 | 6.5442 | 6.5442 | 63.1017
510.02 | 7918.3267 | 6.5448 | 6.5448 | 63.1033
510.12 | 7918.9951 | 6.546 | 6.546 | 63.105
510.22 | 7918.7388 | 6.5478 | 6.5478 | 63.1066
510.32 | 7918.3076 | 6.5496 | 6.5496 | 63.1083
510.42 | 7918.6846 | 6.5508 | 6.5508 | 63.11
510.52 | 7918.6543 | 6.552 | 6.552 | 63.1116
510.62 | 7918.9033 | 6.5538 | 6.5538 | 63.1133
510.72 | 7918.5586 | 6.555 | 6.555 | 63.115
510.82 | 7918.9268 | 6.555 | 6.555 | 63.1167
510.92 | 7918.9248 | 6.558 | 6.558 | 63.1183
511.02 | 7919.356 | 6.5592 | 6.5592 | 63.12
511.12 | 7919.3271 | 6.5604 | 6.5604 | 63.1217
511.22 | 7919.2827 | 6.5622 | 6.5622 | 63.1233
511.32 | 7919.459 | 6.5634 | 6.5634 | 63.125
511.42 | 7919.5713 | 6.5646 | 6.5646 | 63.1267
511.52 | 7919.5552 | 6.5664 | 6.5664 | 63.1284
511.62 | 7919.6729 | 6.5676 | 6.5676 | 63.13
511.72 | 7920.1108 | 6.5688 | 6.5688 | 63.1317
511.82 | 7919.8579 | 6.57 | 6.57 | 63.1333
511.92 | 7920.4683 | 6.5718 | 6.5718 | 63.135
512.02 | 7920.1177 | 6.573 | 6.573 | 63.1367
512.12 | 7920.3794 | 6.5742 | 6.5742 | 63.1384
512.22 | 7920.1338 | 6.5766 | 6.5766 | 63.14
512.32 | 7919.957 | 6.5784 | 6.5784 | 63.1417
512.42 | 7920.3828 | 6.579 | 6.579 | 63.1434
512.52 | 7920.2476 | 6.5808 | 6.5808 | 63.145
512.62 | 7920.5806 | 6.5826 | 6.5826 | 63.1467
512.72 | 7920.6743 | 6.5838 | 6.5838 | 63.1483
512.82 | 7921.0278 | 6.585 | 6.585 | 63.15
512.92 | 7920.6997 | 6.5868 | 6.5868 | 63.1517
513.02 | 7921.2432 | 6.5892 | 6.5892 | 63.1533
513.12 | 7921.0967 | 6.5904 | 6.5904 | 63.155
513.22 | 7921.2227 | 6.5922 | 6.5922 | 63.1567
513.32 | 7921.1372 | 6.5946 | 6.5946 | 63.1583
513.42 | 7921.1616 | 6.5946 | 6.5946 | 63.16
513.52 | 7921.377 | 6.5958 | 6.5958 | 63.1617
513.62 | 7920.9849 | 6.5982 | 6.5982 | 63.1633
513.72 | 7921.2764 | 6.5994 | 6.5994 | 63.165
513.82 | 7921.7114 | 6.6 | 6.6 | 63.1666
513.92 | 7921.6782 | 6.6024 | 6.6024 | 63.1683
514.02 | 7921.9673 | 6.6054 | 6.6054 | 63.17
514.12 | 7921.6411 | 6.606 | 6.606 | 63.1717
514.22 | 7922.1816 | 6.6072 | 6.6072 | 63.1733
514.32 | 7921.7388 | 6.6078 | 6.6078 | 63.175
514.42 | 7921.8931 | 6.6096 | 6.6096 | 63.1767
514.52 | 7921.751 | 6.6114 | 6.6114 | 63.1783
514.62 | 7922.1206 | 6.612 | 6.612 | 63.18
514.72 | 7921.7397 | 6.6138 | 6.6138 | 63.1816
514.82 | 7921.9097 | 6.615 | 6.615 | 63.1833
514.92 | 7922.1328 | 6.6168 | 6.6168 | 63.185
515.02 | 7922.1382 | 6.6186 | 6.6186 | 63.1867
515.12 | 7922.6157 | 6.6198 | 6.6198 | 63.1883
515.22 | 7922.4307 | 6.621 | 6.621 | 63.19
515.32 | 7922.395 | 6.6228 | 6.6228 | 63.1917
515.42 | 7922.4937 | 6.6246 | 6.6246 | 63.1933
515.52 | 7923.0186 | 6.6264 | 6.6264 | 63.195
515.62 | 7922.2573 | 6.6276 | 6.6276 | 63.1967
515.72 | 7922.6348 | 6.6288 | 6.6288 | 63.1984
515.82 | 7922.4741 | 6.6306 | 6.6306 | 63.2
515.92 | 7923.0322 | 6.6318 | 6.6318 | 63.2017
516.02 | 7922.8579 | 6.6336 | 6.6336 | 63.2034
516.12 | 7923.439 | 6.6348 | 6.6348 | 63.205
516.22 | 7922.9658 | 6.636 | 6.636 | 63.2067
516.32 | 7922.73 | 6.6378 | 6.6378 | 63.2083
516.42 | 7922.9707 | 6.639 | 6.639 | 63.21
516.52 | 7922.7793 | 6.6408 | 6.6408 | 63.2117
516.62 | 7923.0059 | 6.642 | 6.642 | 63.2134
516.72 | 7923.4614 | 6.6438 | 6.6438 | 63.215
516.82 | 7923.5879 | 6.6456 | 6.6456 | 63.2167
516.92 | 7923.1836 | 6.6468 | 6.6468 | 63.2183
517.02 | 7923.502 | 6.648 | 6.648 | 63.22
517.12 | 7923.8281 | 6.6498 | 6.6498 | 63.2217
517.22 | 7923.627 | 6.6516 | 6.6516 | 63.2233
517.32 | 7923.9229 | 6.6522 | 6.6522 | 63.225
517.42 | 7923.8398 | 6.654 | 6.654 | 63.2266
517.52 | 7924.812 | 6.6558 | 6.6558 | 63.2283
517.62 | 7924.3579 | 6.657 | 6.657 | 63.23
517.72 | 7924.5718 | 6.6582 | 6.6582 | 63.2317
517.82 | 7924.3169 | 6.66 | 6.66 | 63.2333
517.92 | 7924.1011 | 6.6612 | 6.6612 | 63.235
518.02 | 7924.7886 | 6.6624 | 6.6624 | 63.2367
518.12 | 7924.4434 | 6.6642 | 6.6642 | 63.2383
518.22 | 7924.3799 | 6.666 | 6.666 | 63.24
518.32 | 7924.6484 | 6.6678 | 6.6678 | 63.2416
518.42 | 7925.272 | 6.6684 | 6.6684 | 63.2433
518.52 | 7924.4956 | 6.6702 | 6.6702 | 63.245
518.62 | 7925.1699 | 6.6714 | 6.6714 | 63.2467
518.72 | 7924.979 | 6.6726 | 6.6726 | 63.2483
518.82 | 7924.7959 | 6.6744 | 6.6744 | 63.25
518.92 | 7925.3911 | 6.6756 | 6.6756 | 63.2517
519.02 | 7925.4121 | 6.6768 | 6.6768 | 63.2533
519.12 | 7926.0854 | 6.6786 | 6.6786 | 63.255
519.22 | 7925.6509 | 6.6804 | 6.6804 | 63.2566
519.32 | 7925.749 | 6.681 | 6.681 | 63.2584
519.42 | 7925.4365 | 6.6828 | 6.6828 | 63.26
519.52 | 7925.6182 | 6.684 | 6.684 | 63.2617
519.62 | 7926.0396 | 6.6864 | 6.6864 | 63.2634
519.72 | 7926.1216 | 6.6876 | 6.6876 | 63.265
519.82 | 7925.9507 | 6.6888 | 6.6888 | 63.2667
519.92 | 7926.1211 | 6.6906 | 6.6906 | 63.2683
520.02 | 7926.4585 | 6.6918 | 6.6918 | 63.27
520.12 | 7926.1592 | 6.6942 | 6.6942 | 63.2717
520.22 | 7926.5249 | 6.696 | 6.696 | 63.2734
520.32 | 7925.6689 | 6.6972 | 6.6972 | 63.275
520.42 | 7926.2246 | 6.6984 | 6.6984 | 63.2767
520.52 | 7926.0698 | 6.7002 | 6.7002 | 63.2783
520.62 | 7926.2207 | 6.7014 | 6.7014 | 63.28
520.72 | 7926.3955 | 6.7032 | 6.7032 | 63.2817
520.82 | 7925.8472 | 6.7044 | 6.7044 | 63.2833
520.92 | 7926.3442 | 6.7056 | 6.7056 | 63.285
521.02 | 7926.3359 | 6.7074 | 6.7074 | 63.2867
521.12 | 7926.6865 | 6.7086 | 6.7086 | 63.2883
521.22 | 7926.2671 | 6.7104 | 6.7104 | 63.29
521.32 | 7926.7134 | 6.7116 | 6.7116 | 63.2917
521.42 | 7926.1704 | 6.7128 | 6.7128 | 63.2933
521.52 | 7926.6943 | 6.7146 | 6.7146 | 63.295
521.62 | 7926.9199 | 6.7164 | 6.7164 | 63.2967
521.72 | 7926.8511 | 6.7176 | 6.7176 | 63.2983
521.82 | 7926.7231 | 6.7194 | 6.7194 | 63.3
521.92 | 7926.8667 | 6.7206 | 6.7206 | 63.3016
522.02 | 7926.9844 | 6.7224 | 6.7224 | 63.3033
522.12 | 7926.8818 | 6.7242 | 6.7242 | 63.305
522.22 | 7927.6763 | 6.7254 | 6.7254 | 63.3067
522.32 | 7927.2388 | 6.7272 | 6.7272 | 63.3083
522.42 | 7926.9907 | 6.7284 | 6.7284 | 63.31
522.52 | 7927.5059 | 6.7302 | 6.7302 | 63.3117
522.62 | 7927.5737 | 6.7314 | 6.7314 | 63.3133
522.72 | 7927.9585 | 6.732 | 6.732 | 63.315
522.82 | 7927.3843 | 6.7338 | 6.7338 | 63.3166
522.92 | 7927.853 | 6.735 | 6.735 | 63.3183
523.02 | 7928.3252 | 6.7368 | 6.7368 | 63.32
523.12 | 7928.5498 | 6.738 | 6.738 | 63.3217
523.22 | 7928.4551 | 6.7398 | 6.7398 | 63.3233
523.32 | 7928.5024 | 6.7416 | 6.7416 | 63.325
523.42 | 7928.4399 | 6.7428 | 6.7428 | 63.3267
523.52 | 7928.7817 | 6.7446 | 6.7446 | 63.3283
523.62 | 7929.0391 | 6.7458 | 6.7458 | 63.33
523.72 | 7928.6118 | 6.747 | 6.747 | 63.3317
523.82 | 7929.0508 | 6.7488 | 6.7488 | 63.3334
523.92 | 7928.3369 | 6.75 | 6.75 | 63.335
524.02 | 7929.0605 | 6.7518 | 6.7518 | 63.3367
524.12 | 7928.8184 | 6.753 | 6.753 | 63.3383
524.22 | 7929.085 | 6.7542 | 6.7542 | 63.34
524.32 | 7928.8638 | 6.756 | 6.756 | 63.3417
524.42 | 7929.0283 | 6.7572 | 6.7572 | 63.3433
524.52 | 7929.0479 | 6.759 | 6.759 | 63.345
524.62 | 7929.2246 | 6.7608 | 6.7608 | 63.3467
524.72 | 7929.1274 | 6.762 | 6.762 | 63.3484
524.82 | 7928.9927 | 6.7638 | 6.7638 | 63.35
524.92 | 7929.375 | 6.7656 | 6.7656 | 63.3517
525.02 | 7929.312 | 6.7668 | 6.7668 | 63.3533
525.12 | 7929.5171 | 6.768 | 6.768 | 63.355
525.22 | 7929.1074 | 6.7704 | 6.7704 | 63.3567
525.32 | 7929.0923 | 6.7722 | 6.7722 | 63.3583
525.42 | 7928.7798 | 6.7734 | 6.7734 | 63.36
525.52 | 7928.665 | 6.7752 | 6.7752 | 63.3616
525.62 | 7929.2432 | 6.7764 | 6.7764 | 63.3633
525.72 | 7928.8276 | 6.7776 | 6.7776 | 63.365
525.82 | 7928.9624 | 6.7794 | 6.7794 | 63.3667
525.92 | 7929.3853 | 6.78 | 6.78 | 63.3683
526.02 | 7929.5103 | 6.7812 | 6.7812 | 63.37
526.12 | 7929.4678 | 6.783 | 6.783 | 63.3717
526.22 | 7929.5347 | 6.7848 | 6.7848 | 63.3733
526.32 | 7929.3687 | 6.7866 | 6.7866 | 63.375
526.42 | 7929.3594 | 6.7878 | 6.7878 | 63.3766
526.52 | 7929.7256 | 6.7902 | 6.7902 | 63.3783
526.62 | 7930.2085 | 6.7908 | 6.7908 | 63.38
526.72 | 7929.7573 | 6.792 | 6.792 | 63.3817
526.82 | 7929.7344 | 6.7938 | 6.7938 | 63.3833
526.92 | 7929.6094 | 6.795 | 6.795 | 63.385
527.02 | 7930.2026 | 6.7968 | 6.7968 | 63.3866
527.12 | 7930.144 | 6.798 | 6.798 | 63.3883
527.22 | 7930.4082 | 6.7992 | 6.7992 | 63.39
527.32 | 7929.8022 | 6.801 | 6.801 | 63.3917
527.42 | 7930.0732 | 6.8028 | 6.8028 | 63.3934
527.52 | 7930.2085 | 6.8034 | 6.8034 | 63.395
527.62 | 7930.5791 | 6.8046 | 6.8046 | 63.3967
527.72 | 7930.8472 | 6.8058 | 6.8058 | 63.3983
527.82 | 7931.2974 | 6.8076 | 6.8076 | 63.4
527.92 | 7931.0366 | 6.8088 | 6.8088 | 63.4017
528.02 | 7931.9009 | 6.81 | 6.81 | 63.4034
528.12 | 7931.3335 | 6.8118 | 6.8118 | 63.405
528.22 | 7931.9155 | 6.8124 | 6.8124 | 63.4067
528.32 | 7931.6504 | 6.8142 | 6.8142 | 63.4084
528.42 | 7930.813 | 6.816 | 6.816 | 63.41
528.52 | 7931.1387 | 6.8178 | 6.8178 | 63.4117
528.62 | 7931.1904 | 6.8196 | 6.8196 | 63.4133
528.72 | 7931.7476 | 6.8208 | 6.8208 | 63.415
528.82 | 7931.4702 | 6.822 | 6.822 | 63.4167
528.92 | 7931.2725 | 6.8238 | 6.8238 | 63.4183
529.02 | 7931.5249 | 6.825 | 6.825 | 63.42
529.12 | 7931.6504 | 6.8262 | 6.8262 | 63.4217
529.22 | 7931.2744 | 6.828 | 6.828 | 63.4233
529.32 | 7931.6709 | 6.8286 | 6.8286 | 63.425
529.42 | 7932.6172 | 6.8304 | 6.8304 | 63.4267
529.51 | 7931.5718 | 6.8322 | 6.8322 | 63.4281
529.61 | 7932.0527 | 6.8334 | 6.8334 | 63.4298
529.71 | 7931.9111 | 6.8346 | 6.8346 | 63.4315
529.81 | 7932.2144 | 6.8364 | 6.8364 | 63.4331
529.91 | 7932.1938 | 6.8376 | 6.8376 | 63.4348
530.01 | 7932.2275 | 6.8394 | 6.8394 | 63.4365
530.11 | 7932.3872 | 6.8412 | 6.8412 | 63.4382
530.21 | 7932.1489 | 6.843 | 6.843 | 63.4398
530.31 | 7932.4038 | 6.8442 | 6.8442 | 63.4415
530.41 | 7931.6519 | 6.846 | 6.846 | 63.4431
530.51 | 7932.0244 | 6.8478 | 6.8478 | 63.4448
530.61 | 7931.7954 | 6.849 | 6.849 | 63.4465
530.71 | 7932.0894 | 6.849 | 6.849 | 63.4482
530.81 | 7931.7007 | 6.8526 | 6.8526 | 63.4498
530.91 | 7931.9497 | 6.8532 | 6.8532 | 63.4515
531.01 | 7932.3438 | 6.8562 | 6.8562 | 63.4532
531.11 | 7932.2925 | 6.8562 | 6.8562 | 63.4548
531.21 | 7932.7559 | 6.8568 | 6.8568 | 63.4565
531.31 | 7932.3042 | 6.8592 | 6.8592 | 63.4582
531.41 | 7932.6421 | 6.861 | 6.861 | 63.4599
531.51 | 7932.2456 | 6.8622 | 6.8622 | 63.4615
531.61 | 7932.4653 | 6.8628 | 6.8628 | 63.4632
531.71 | 7932.8711 | 6.864 | 6.864 | 63.4649
531.81 | 7932.7329 | 6.867 | 6.867 | 63.4665
531.91 | 7932.4131 | 6.8676 | 6.8676 | 63.4682
532.01 | 7932.7886 | 6.8688 | 6.8688 | 63.4698
532.11 | 7933.3281 | 6.8724 | 6.8724 | 63.4715
532.21 | 7933.1787 | 6.8712 | 6.8712 | 63.4732
532.31 | 7933.5923 | 6.873 | 6.873 | 63.4749
532.41 | 7932.6865 | 6.8706 | 6.8706 | 63.4765
532.51 | 7933.0815 | 6.8742 | 6.8742 | 63.4782
532.61 | 7933.0234 | 6.8778 | 6.8778 | 63.4798
532.71 | 7933.1631 | 6.882 | 6.882 | 63.4815
532.81 | 7932.9165 | 6.882 | 6.882 | 63.4832
532.91 | 7932.8447 | 6.8832 | 6.8832 | 63.4848
533.01 | 7933.6509 | 6.8856 | 6.8856 | 63.4865
533.11 | 7933.4414 | 6.8862 | 6.8862 | 63.4882
533.21 | 7933.6025 | 6.888 | 6.888 | 63.4898
533.31 | 7932.7915 | 6.8898 | 6.8898 | 63.4915
533.39 | 7933.9116 | 6.8904 | 6.8904 | 63.4928
533.49 | 7933.875 | 6.891 | 6.891 | 63.4945
533.59 | 7933.5176 | 6.8922 | 6.8922 | 63.4961
533.69 | 7933.9321 | 6.8934 | 6.8934 | 63.4978
533.79 | 7933.9229 | 6.8952 | 6.8952 | 63.4995
533.89 | 7934.5991 | 6.897 | 6.897 | 63.5012
533.99 | 7934.0503 | 6.8982 | 6.8982 | 63.5028
534.09 | 7934.8955 | 6.9 | 6.9 | 63.5045
534.19 | 7934.4961 | 6.9018 | 6.9018 | 63.5061
534.29 | 7934.8726 | 6.9036 | 6.9036 | 63.5078
534.39 | 7935.04 | 6.9048 | 6.9048 | 63.5095
534.49 | 7934.6523 | 6.9066 | 6.9066 | 63.5111
534.59 | 7934.9546 | 6.9078 | 6.9078 | 63.5128
534.69 | 7934.7954 | 6.9096 | 6.9096 | 63.5145
534.79 | 7935.7275 | 6.9102 | 6.9102 | 63.5162
534.89 | 7935.3384 | 6.912 | 6.912 | 63.5178
534.99 | 7935.4307 | 6.9138 | 6.9138 | 63.5195
535.09 | 7935.0034 | 6.9156 | 6.9156 | 63.5211
535.19 | 7935.2354 | 6.9168 | 6.9168 | 63.5228
535.29 | 7935.3809 | 6.9186 | 6.9186 | 63.5245
535.39 | 7935.46 | 6.9204 | 6.9204 | 63.5262
535.49 | 7935.415 | 6.9216 | 6.9216 | 63.5278
535.59 | 7935.585 | 6.9234 | 6.9234 | 63.5295
535.69 | 7935.8354 | 6.9252 | 6.9252 | 63.5312
535.79 | 7935.5762 | 6.9264 | 6.9264 | 63.5328
535.89 | 7936.8027 | 6.9276 | 6.9276 | 63.5345
535.99 | 7936.041 | 6.9294 | 6.9294 | 63.5362
536.09 | 7936.123 | 6.9306 | 6.9306 | 63.5379
536.19 | 7936.7246 | 6.9324 | 6.9324 | 63.5395
536.29 | 7936.0259 | 6.9336 | 6.9336 | 63.5412
536.39 | 7936.2104 | 6.9354 | 6.9354 | 63.5429
536.49 | 7935.75 | 6.9366 | 6.9366 | 63.5445
536.59 | 7935.7876 | 6.9384 | 6.9384 | 63.5462
536.69 | 7935.5913 | 6.9396 | 6.9396 | 63.5478
536.79 | 7936.5664 | 6.9408 | 6.9408 | 63.5495
536.89 | 7935.9844 | 6.9426 | 6.9426 | 63.5512
536.99 | 7936.6772 | 6.9438 | 6.9438 | 63.5528
537.09 | 7936.3975 | 6.9456 | 6.9456 | 63.5545
537.19 | 7937.0527 | 6.9468 | 6.9468 | 63.5562
537.29 | 7936.5361 | 6.9486 | 6.9486 | 63.5578
537.39 | 7936.1221 | 6.9504 | 6.9504 | 63.5595
537.49 | 7936.3506 | 6.9522 | 6.9522 | 63.5612
537.59 | 7936.3159 | 6.9546 | 6.9546 | 63.5628
537.69 | 7936.6812 | 6.9558 | 6.9558 | 63.5645
537.79 | 7936.4668 | 6.9564 | 6.9564 | 63.5661
537.89 | 7937.3184 | 6.9582 | 6.9582 | 63.5678
537.99 | 7936.9263 | 6.9588 | 6.9588 | 63.5695
538.09 | 7936.5054 | 6.9606 | 6.9606 | 63.5712
538.19 | 7936.4541 | 6.9624 | 6.9624 | 63.5728
538.29 | 7936.9023 | 6.9648 | 6.9648 | 63.5745
538.39 | 7937.2222 | 6.9672 | 6.9672 | 63.5762
538.49 | 7936.4907 | 6.9708 | 6.9708 | 63.5778
538.59 | 7937.2983 | 6.972 | 6.972 | 63.5795
538.69 | 7937.2251 | 6.9726 | 6.9726 | 63.5811
538.79 | 7937.0718 | 6.9726 | 6.9726 | 63.5828
538.89 | 7936.7524 | 6.975 | 6.975 | 63.5845
538.99 | 7936.9893 | 6.975 | 6.975 | 63.5862
539.09 | 7937.542 | 6.9774 | 6.9774 | 63.5878
539.19 | 7937.7549 | 6.978 | 6.978 | 63.5895
539.29 | 7938.0713 | 6.9786 | 6.9786 | 63.5912
539.39 | 7937.3843 | 6.9792 | 6.9792 | 63.5928
539.49 | 7937.9058 | 6.9798 | 6.9798 | 63.5945
539.59 | 7937.8638 | 6.984 | 6.984 | 63.5962
539.69 | 7938.3496 | 6.9834 | 6.9834 | 63.5979
539.79 | 7937.8267 | 6.987 | 6.987 | 63.5995
539.89 | 7937.5986 | 6.9882 | 6.9882 | 63.6012
539.99 | 7938.4092 | 6.9888 | 6.9888 | 63.6029
540.09 | 7938.4004 | 6.9906 | 6.9906 | 63.6045
540.19 | 7938.7275 | 6.9924 | 6.9924 | 63.6062
540.29 | 7938.2334 | 6.9936 | 6.9936 | 63.6078
540.39 | 7938.7314 | 6.9948 | 6.9948 | 63.6095
540.49 | 7938.0244 | 6.9966 | 6.9966 | 63.6112
540.59 | 7938.7563 | 6.9978 | 6.9978 | 63.6129
540.69 | 7938.4458 | 6.9996 | 6.9996 | 63.6145
540.79 | 7938.6436 | 7.0014 | 7.0014 | 63.6162
540.89 | 7938.7334 | 7.0026 | 7.0026 | 63.6178
540.99 | 7938.8008 | 7.0044 | 7.0044 | 63.6195
541.09 | 7939.0884 | 7.0056 | 7.0056 | 63.6212
541.19 | 7938.855 | 7.0068 | 7.0068 | 63.6228
541.29 | 7938.9106 | 7.008 | 7.008 | 63.6245
541.39 | 7938.7759 | 7.0092 | 7.0092 | 63.6262
541.49 | 7939.5112 | 7.011 | 7.011 | 63.6278
541.59 | 7938.8857 | 7.0128 | 7.0128 | 63.6295
541.69 | 7939.5356 | 7.014 | 7.014 | 63.6312
541.79 | 7939.1104 | 7.0158 | 7.0158 | 63.6328
541.89 | 7939.1675 | 7.0176 | 7.0176 | 63.6345
541.99 | 7939.4058 | 7.0188 | 7.0188 | 63.6362
542.09 | 7939.1826 | 7.0206 | 7.0206 | 63.6378
542.19 | 7939.4902 | 7.0224 | 7.0224 | 63.6395
542.29 | 7939.9253 | 7.0236 | 7.0236 | 63.6411
542.39 | 7939.9927 | 7.0248 | 7.0248 | 63.6428
542.49 | 7939.7031 | 7.0266 | 7.0266 | 63.6445
542.59 | 7939.7759 | 7.0278 | 7.0278 | 63.6462
542.69 | 7939.8071 | 7.0296 | 7.0296 | 63.6478
542.79 | 7940.4131 | 7.0314 | 7.0314 | 63.6495
542.89 | 7940.5293 | 7.0326 | 7.0326 | 63.6512
542.99 | 7940.0815 | 7.0338 | 7.0338 | 63.6528
543.09 | 7940.1987 | 7.0362 | 7.0362 | 63.6545
543.19 | 7940.2451 | 7.038 | 7.038 | 63.6561
543.29 | 7940.6953 | 7.0386 | 7.0386 | 63.6578
543.39 | 7940.2744 | 7.0404 | 7.0404 | 63.6595
543.49 | 7940.084 | 7.041 | 7.041 | 63.6612
543.59 | 7940.7241 | 7.0428 | 7.0428 | 63.6628
543.69 | 7941.0405 | 7.044 | 7.044 | 63.6645
543.79 | 7941.5732 | 7.0458 | 7.0458 | 63.6662
543.89 | 7941.3945 | 7.0476 | 7.0476 | 63.6678
543.99 | 7941.3989 | 7.0488 | 7.0488 | 63.6695
544.09 | 7941.2739 | 7.0512 | 7.0512 | 63.6712
544.19 | 7941.6787 | 7.0524 | 7.0524 | 63.6729
544.29 | 7942.0396 | 7.053 | 7.053 | 63.6745
544.39 | 7941.6372 | 7.0554 | 7.0554 | 63.6762
544.49 | 7941.3013 | 7.0566 | 7.0566 | 63.6778
544.59 | 7941.3105 | 7.0578 | 7.0578 | 63.6795
544.69 | 7941.5806 | 7.0602 | 7.0602 | 63.6812
544.79 | 7941.5137 | 7.0614 | 7.0614 | 63.6828
544.89 | 7942.0825 | 7.0626 | 7.0626 | 63.6845
544.99 | 7941.1162 | 7.065 | 7.065 | 63.6862
545.09 | 7941.8799 | 7.0662 | 7.0662 | 63.6879
545.19 | 7941.917 | 7.0674 | 7.0674 | 63.6895
545.29 | 7941.9141 | 7.0698 | 7.0698 | 63.6912
545.39 | 7942.1602 | 7.0704 | 7.0704 | 63.6928
545.49 | 7942.2861 | 7.0722 | 7.0722 | 63.6945
545.59 | 7942.2417 | 7.074 | 7.074 | 63.6962
545.69 | 7942.1738 | 7.0746 | 7.0746 | 63.6978
545.79 | 7943.0757 | 7.0764 | 7.0764 | 63.6995
545.89 | 7942.3604 | 7.0776 | 7.0776 | 63.7011
545.99 | 7942.5732 | 7.0794 | 7.0794 | 63.7028
546.07 | 7941.5479 | 7.0806 | 7.0806 | 63.7041
546.17 | 7942.606 | 7.0818 | 7.0818 | 63.7058
546.27 | 7942.8936 | 7.0836 | 7.0836 | 63.7075
546.37 | 7943.0649 | 7.0848 | 7.0848 | 63.7092
546.47 | 7942.8608 | 7.086 | 7.086 | 63.7108
546.57 | 7942.4766 | 7.0884 | 7.0884 | 63.7125
546.67 | 7943.0806 | 7.0896 | 7.0896 | 63.7142
546.77 | 7942.7817 | 7.0908 | 7.0908 | 63.7158
546.87 | 7943.3564 | 7.0926 | 7.0926 | 63.7175
546.97 | 7943.6699 | 7.0944 | 7.0944 | 63.7191
547.07 | 7943.46 | 7.0956 | 7.0956 | 63.7208
547.17 | 7943.4683 | 7.0974 | 7.0974 | 63.7225
547.27 | 7943.5586 | 7.0992 | 7.0992 | 63.7242
547.37 | 7944.2036 | 7.1004 | 7.1004 | 63.7258
547.47 | 7943.7827 | 7.1022 | 7.1022 | 63.7275
547.57 | 7944.0952 | 7.1028 | 7.1028 | 63.7292
547.67 | 7943.7778 | 7.104 | 7.104 | 63.7308
547.77 | 7944.5229 | 7.1052 | 7.1052 | 63.7325
547.87 | 7943.7612 | 7.107 | 7.107 | 63.7342
547.97 | 7944.0215 | 7.1088 | 7.1088 | 63.7359
548.07 | 7944.1543 | 7.11 | 7.11 | 63.7375
548.17 | 7944.3633 | 7.1112 | 7.1112 | 63.7392
548.27 | 7944.6255 | 7.1136 | 7.1136 | 63.7409
548.37 | 7944.3931 | 7.1148 | 7.1148 | 63.7425
548.47 | 7944.6567 | 7.116 | 7.116 | 63.7442
548.57 | 7944.6074 | 7.1178 | 7.1178 | 63.7458
548.67 | 7944.6934 | 7.1196 | 7.1196 | 63.7475
548.77 | 7944.2876 | 7.1208 | 7.1208 | 63.7492
548.87 | 7944.3506 | 7.1232 | 7.1232 | 63.7508
548.97 | 7944.6895 | 7.1244 | 7.1244 | 63.7525
549.07 | 7945.0498 | 7.1262 | 7.1262 | 63.7542
549.17 | 7944.8867 | 7.1274 | 7.1274 | 63.7558
549.27 | 7944.769 | 7.1292 | 7.1292 | 63.7575
549.37 | 7944.8535 | 7.131 | 7.131 | 63.7592
549.47 | 7945.0391 | 7.1322 | 7.1322 | 63.7608
549.57 | 7944.6943 | 7.1334 | 7.1334 | 63.7625
549.67 | 7944.8647 | 7.1346 | 7.1346 | 63.7641
549.77 | 7944.8013 | 7.1364 | 7.1364 | 63.7658
549.87 | 7945.1548 | 7.1376 | 7.1376 | 63.7675
549.97 | 7945.3525 | 7.1394 | 7.1394 | 63.7691
550.07 | 7945.1299 | 7.1406 | 7.1406 | 63.7708
550.17 | 7945.2778 | 7.1418 | 7.1418 | 63.7725
550.27 | 7945.5708 | 7.1442 | 7.1442 | 63.7742
550.37 | 7945.9146 | 7.1454 | 7.1454 | 63.7758
550.47 | 7945.7266 | 7.1472 | 7.1472 | 63.7775
550.57 | 7945.7954 | 7.149 | 7.149 | 63.7791
550.67 | 7946.2573 | 7.1502 | 7.1502 | 63.7808
550.77 | 7946.0605 | 7.1514 | 7.1514 | 63.7825
550.87 | 7945.5703 | 7.1526 | 7.1526 | 63.7841
550.97 | 7945.9502 | 7.1544 | 7.1544 | 63.7858
551.07 | 7945.873 | 7.1562 | 7.1562 | 63.7875
551.17 | 7946.0342 | 7.158 | 7.158 | 63.7892
551.27 | 7945.7744 | 7.1598 | 7.1598 | 63.7908
551.37 | 7945.8965 | 7.161 | 7.161 | 63.7925
551.47 | 7945.8022 | 7.1622 | 7.1622 | 63.7941
551.57 | 7946.3179 | 7.1634 | 7.1634 | 63.7958
551.67 | 7946.5034 | 7.1652 | 7.1652 | 63.7975
551.77 | 7946.8687 | 7.1664 | 7.1664 | 63.7992
551.87 | 7946.5464 | 7.1676 | 7.1676 | 63.8008
551.97 | 7946.8706 | 7.1688 | 7.1688 | 63.8025
552.07 | 7947.3604 | 7.1706 | 7.1706 | 63.8042
552.17 | 7946.7354 | 7.1718 | 7.1718 | 63.8058
552.27 | 7946.4912 | 7.1736 | 7.1736 | 63.8075
552.37 | 7946.2793 | 7.1754 | 7.1754 | 63.8092
552.47 | 7946.6943 | 7.1772 | 7.1772 | 63.8109
552.57 | 7946.4258 | 7.1784 | 7.1784 | 63.8125
552.67 | 7946.5361 | 7.1796 | 7.1796 | 63.8142
552.77 | 7946.2041 | 7.1814 | 7.1814 | 63.8158
552.87 | 7945.9868 | 7.1832 | 7.1832 | 63.8175
552.97 | 7946.2163 | 7.1844 | 7.1844 | 63.8192
553.07 | 7945.7642 | 7.1856 | 7.1856 | 63.8208
553.17 | 7946.4912 | 7.1874 | 7.1874 | 63.8225
553.27 | 7945.9546 | 7.1886 | 7.1886 | 63.8241
553.37 | 7946.73 | 7.1904 | 7.1904 | 63.8258
553.47 | 7946.4521 | 7.1916 | 7.1916 | 63.8275
553.57 | 7946.7798 | 7.1934 | 7.1934 | 63.8292
553.67 | 7946.1851 | 7.1952 | 7.1952 | 63.8308
553.77 | 7946.8398 | 7.1964 | 7.1964 | 63.8325
553.87 | 7946.5635 | 7.1976 | 7.1976 | 63.8342
553.97 | 7946.373 | 7.1994 | 7.1994 | 63.8358
554.07 | 7946.9316 | 7.2006 | 7.2006 | 63.8375
554.17 | 7946.9248 | 7.2018 | 7.2018 | 63.8391
554.27 | 7947.2295 | 7.2036 | 7.2036 | 63.8408
554.37 | 7947.1475 | 7.2048 | 7.2048 | 63.8425
554.47 | 7947.4834 | 7.2066 | 7.2066 | 63.8442
554.57 | 7946.6958 | 7.2084 | 7.2084 | 63.8458
554.67 | 7946.8599 | 7.2096 | 7.2096 | 63.8475
554.77 | 7947.1445 | 7.2108 | 7.2108 | 63.8491
554.87 | 7946.7935 | 7.2126 | 7.2126 | 63.8508
554.97 | 7947.6074 | 7.2138 | 7.2138 | 63.8525
555.07 | 7947.3569 | 7.2156 | 7.2156 | 63.8541
555.17 | 7947.9243 | 7.2168 | 7.2168 | 63.8558
555.27 | 7947.6479 | 7.2186 | 7.2186 | 63.8575
555.37 | 7948.3804 | 7.2204 | 7.2204 | 63.8592
555.47 | 7947.5732 | 7.2222 | 7.2222 | 63.8608
555.57 | 7947.6143 | 7.2234 | 7.2234 | 63.8625
555.67 | 7948.1294 | 7.2252 | 7.2252 | 63.8642
555.77 | 7948.1157 | 7.2264 | 7.2264 | 63.8658
555.87 | 7949.1104 | 7.2276 | 7.2276 | 63.8675
555.97 | 7948.4536 | 7.2294 | 7.2294 | 63.8692
556.07 | 7948.8491 | 7.2306 | 7.2306 | 63.8709
556.17 | 7947.9961 | 7.2324 | 7.2324 | 63.8725
556.27 | 7948.665 | 7.2342 | 7.2342 | 63.8742
556.37 | 7948.6689 | 7.236 | 7.236 | 63.8758
556.47 | 7948.6841 | 7.2372 | 7.2372 | 63.8775
556.57 | 7948.4004 | 7.239 | 7.239 | 63.8792
556.67 | 7948.3125 | 7.2402 | 7.2402 | 63.8808
556.77 | 7948.52 | 7.2414 | 7.2414 | 63.8825
556.87 | 7948.4751 | 7.2432 | 7.2432 | 63.8842
556.97 | 7948.8188 | 7.2444 | 7.2444 | 63.8858
557.07 | 7948.5649 | 7.2456 | 7.2456 | 63.8875
557.17 | 7948.5474 | 7.2468 | 7.2468 | 63.8892
557.27 | 7948.9517 | 7.248 | 7.248 | 63.8908
557.37 | 7949.1177 | 7.2492 | 7.2492 | 63.8925
557.47 | 7949.1372 | 7.251 | 7.251 | 63.8942
557.57 | 7948.6753 | 7.2522 | 7.2522 | 63.8958
557.67 | 7948.8926 | 7.254 | 7.254 | 63.8975
557.77 | 7949.0425 | 7.2552 | 7.2552 | 63.8991
557.87 | 7949.4243 | 7.257 | 7.257 | 63.9008
557.97 | 7949.4272 | 7.2582 | 7.2582 | 63.9025
558.07 | 7950.1523 | 7.26 | 7.26 | 63.9042
558.17 | 7949.1738 | 7.2612 | 7.2612 | 63.9058
558.27 | 7949.8657 | 7.263 | 7.263 | 63.9075
558.37 | 7949.6504 | 7.2642 | 7.2642 | 63.9091
558.47 | 7950.1587 | 7.2654 | 7.2654 | 63.9108
558.57 | 7949.9561 | 7.2672 | 7.2672 | 63.9125
558.67 | 7949.8604 | 7.2684 | 7.2684 | 63.9141
558.77 | 7949.9526 | 7.2702 | 7.2702 | 63.9158
558.87 | 7950.4849 | 7.2714 | 7.2714 | 63.9174
558.97 | 7950.9395 | 7.2738 | 7.2738 | 63.9192
559.07 | 7950.4438 | 7.2744 | 7.2744 | 63.9208
559.17 | 7950.5435 | 7.2756 | 7.2756 | 63.9225
559.27 | 7950.5972 | 7.2774 | 7.2774 | 63.9242
559.37 | 7950.6318 | 7.2792 | 7.2792 | 63.9258
559.47 | 7951.0605 | 7.2798 | 7.2798 | 63.9275
559.57 | 7951.1655 | 7.2816 | 7.2816 | 63.9291
559.67 | 7951.0669 | 7.2834 | 7.2834 | 63.9308
559.77 | 7950.8013 | 7.2846 | 7.2846 | 63.9325
559.87 | 7951.4243 | 7.2864 | 7.2864 | 63.9342
559.97 | 7950.8276 | 7.2876 | 7.2876 | 63.9358
560.06 | 7951.8594 | 7.2894 | 7.2894 | 63.9373
560.16 | 7951.6021 | 7.2912 | 7.2912 | 63.939
560.26 | 7951.7261 | 7.2924 | 7.2924 | 63.9407
560.36 | 7951.938 | 7.2936 | 7.2936 | 63.9424
560.46 | 7951.5259 | 7.2954 | 7.2954 | 63.944
560.56 | 7951.8325 | 7.2966 | 7.2966 | 63.9457
560.66 | 7951.6113 | 7.2978 | 7.2978 | 63.9473
560.76 | 7951.9771 | 7.2996 | 7.2996 | 63.949
560.86 | 7951.7139 | 7.3008 | 7.3008 | 63.9506
560.96 | 7951.6528 | 7.3026 | 7.3026 | 63.9523
561.06 | 7951.1245 | 7.3038 | 7.3038 | 63.954
561.16 | 7951.7881 | 7.3056 | 7.3056 | 63.9557
561.26 | 7951.9824 | 7.3068 | 7.3068 | 63.9573
561.36 | 7951.8906 | 7.3086 | 7.3086 | 63.959
561.46 | 7952.0864 | 7.3092 | 7.3092 | 63.9607
561.56 | 7951.937 | 7.311 | 7.311 | 63.9623
561.66 | 7951.5278 | 7.3122 | 7.3122 | 63.964
561.76 | 7951.8838 | 7.314 | 7.314 | 63.9656
561.86 | 7952.3784 | 7.3152 | 7.3152 | 63.9673
561.96 | 7952.2622 | 7.3164 | 7.3164 | 63.969
562.06 | 7952.3535 | 7.3182 | 7.3182 | 63.9706
562.16 | 7952.4956 | 7.3194 | 7.3194 | 63.9723
562.26 | 7952.5425 | 7.3218 | 7.3218 | 63.974
562.36 | 7952.8145 | 7.3224 | 7.3224 | 63.9757
562.46 | 7952.7593 | 7.3242 | 7.3242 | 63.9773
562.56 | 7952.5771 | 7.326 | 7.326 | 63.979
562.66 | 7952.5898 | 7.3272 | 7.3272 | 63.9806
562.76 | 7953.0757 | 7.329 | 7.329 | 63.9823
562.86 | 7952.4888 | 7.3302 | 7.3302 | 63.984
562.96 | 7952.9492 | 7.3314 | 7.3314 | 63.9856
563.06 | 7952.9263 | 7.3332 | 7.3332 | 63.9873
563.16 | 7952.7456 | 7.335 | 7.335 | 63.989
563.26 | 7953.373 | 7.3368 | 7.3368 | 63.9907
563.36 | 7953.5327 | 7.3386 | 7.3386 | 63.9923
563.46 | 7953.6987 | 7.3392 | 7.3392 | 63.994
563.56 | 7953.3667 | 7.341 | 7.341 | 63.9956
563.66 | 7953.7461 | 7.3434 | 7.3434 | 63.9973
563.76 | 7953.7334 | 7.3446 | 7.3446 | 63.999
563.86 | 7953.5122 | 7.3464 | 7.3464 | 64.0007
563.96 | 7954.4951 | 7.3476 | 7.3476 | 64.0023
564.06 | 7953.5371 | 7.3494 | 7.3494 | 64.004
564.16 | 7954.1597 | 7.3512 | 7.3512 | 64.0057
564.26 | 7953.9385 | 7.3524 | 7.3524 | 64.0073
564.36 | 7954.731 | 7.3542 | 7.3542 | 64.009
564.46 | 7953.8325 | 7.3554 | 7.3554 | 64.0107
564.56 | 7954.2319 | 7.3566 | 7.3566 | 64.0124
564.66 | 7953.5493 | 7.3584 | 7.3584 | 64.014
564.76 | 7954.1035 | 7.3596 | 7.3596 | 64.0157
564.86 | 7954.3574 | 7.3608 | 7.3608 | 64.0173
564.96 | 7953.9341 | 7.3626 | 7.3626 | 64.019
565.06 | 7954.1484 | 7.3644 | 7.3644 | 64.0207
565.16 | 7954.0962 | 7.365 | 7.365 | 64.0223
565.26 | 7954.0723 | 7.3668 | 7.3668 | 64.024
565.36 | 7954.208 | 7.3686 | 7.3686 | 64.0256
565.46 | 7954.6528 | 7.3704 | 7.3704 | 64.0273
565.56 | 7954.1436 | 7.3716 | 7.3716 | 64.029
565.66 | 7954.5703 | 7.3728 | 7.3728 | 64.0307
565.76 | 7954.3477 | 7.3746 | 7.3746 | 64.0323
565.86 | 7954.5469 | 7.3758 | 7.3758 | 64.034
565.96 | 7954.7002 | 7.3776 | 7.3776 | 64.0356
566.06 | 7954.0552 | 7.3794 | 7.3794 | 64.0373
566.16 | 7954.2852 | 7.3812 | 7.3812 | 64.039
566.26 | 7954.1875 | 7.3824 | 7.3824 | 64.0406
566.36 | 7955.1753 | 7.3842 | 7.3842 | 64.0423
566.46 | 7955.1997 | 7.386 | 7.386 | 64.044
566.56 | 7955.1187 | 7.3872 | 7.3872 | 64.0457
566.66 | 7955.0386 | 7.3884 | 7.3884 | 64.0473
566.76 | 7954.8677 | 7.3902 | 7.3902 | 64.049
566.86 | 7955.3604 | 7.392 | 7.392 | 64.0506
566.96 | 7955.333 | 7.3938 | 7.3938 | 64.0523
567.06 | 7955.3853 | 7.3956 | 7.3956 | 64.054
567.16 | 7955.4233 | 7.3962 | 7.3962 | 64.0556
567.26 | 7955.4478 | 7.398 | 7.398 | 64.0573
567.36 | 7955.377 | 7.3992 | 7.3992 | 64.059
567.46 | 7956.2295 | 7.4004 | 7.4004 | 64.0607
567.56 | 7955.8838 | 7.4022 | 7.4022 | 64.0623
567.66 | 7955.0415 | 7.404 | 7.404 | 64.064
567.76 | 7955.7915 | 7.4052 | 7.4052 | 64.0657
567.86 | 7955.6729 | 7.4064 | 7.4064 | 64.0673
567.96 | 7955.9336 | 7.4088 | 7.4088 | 64.069
568.06 | 7955.7954 | 7.41 | 7.41 | 64.0707
568.16 | 7956.2017 | 7.4118 | 7.4118 | 64.0724
568.26 | 7955.3647 | 7.4136 | 7.4136 | 64.074
568.36 | 7956.1377 | 7.4148 | 7.4148 | 64.0757
568.46 | 7956.4351 | 7.4166 | 7.4166 | 64.0773
568.56 | 7956.6333 | 7.4178 | 7.4178 | 64.079
568.66 | 7955.895 | 7.4202 | 7.4202 | 64.0807
568.76 | 7955.9673 | 7.4214 | 7.4214 | 64.0823
568.86 | 7955.438 | 7.4232 | 7.4232 | 64.084
568.96 | 7955.5073 | 7.425 | 7.425 | 64.0856
569.06 | 7956.2998 | 7.4262 | 7.4262 | 64.0873
569.16 | 7955.6958 | 7.428 | 7.428 | 64.089
569.26 | 7956.2173 | 7.4292 | 7.4292 | 64.0907
569.36 | 7955.7988 | 7.431 | 7.431 | 64.0923
569.46 | 7956.3496 | 7.4322 | 7.4322 | 64.094
569.56 | 7956.3154 | 7.4334 | 7.4334 | 64.0957
569.66 | 7956.0527 | 7.4352 | 7.4352 | 64.0973
569.76 | 7956.7695 | 7.4364 | 7.4364 | 64.099
569.86 | 7956.7725 | 7.4382 | 7.4382 | 64.1006
569.96 | 7957.1499 | 7.44 | 7.44 | 64.1023
570.06 | 7957.1274 | 7.4418 | 7.4418 | 64.104
570.16 | 7957.0874 | 7.4436 | 7.4436 | 64.1057
570.26 | 7956.8838 | 7.4442 | 7.4442 | 64.1073
570.36 | 7957.5518 | 7.446 | 7.446 | 64.109
570.46 | 7957.8589 | 7.4472 | 7.4472 | 64.1106
570.56 | 7957.8887 | 7.4484 | 7.4484 | 64.1123
570.66 | 7957.9072 | 7.4508 | 7.4508 | 64.114
570.76 | 7957.3315 | 7.4514 | 7.4514 | 64.1156
570.86 | 7958.3647 | 7.4532 | 7.4532 | 64.1173
570.96 | 7958.4141 | 7.455 | 7.455 | 64.119
571.06 | 7958.8296 | 7.4562 | 7.4562 | 64.1207
571.16 | 7958.4111 | 7.4574 | 7.4574 | 64.1223
571.26 | 7958.3301 | 7.4592 | 7.4592 | 64.124
571.36 | 7958.1777 | 7.4604 | 7.4604 | 64.1256
571.46 | 7958.8901 | 7.4622 | 7.4622 | 64.1273
571.56 | 7958.5684 | 7.4634 | 7.4634 | 64.129
571.66 | 7958.7095 | 7.4652 | 7.4652 | 64.1306
571.76 | 7958.4053 | 7.4664 | 7.4664 | 64.1323
571.86 | 7958.7622 | 7.4682 | 7.4682 | 64.134
571.96 | 7959.1548 | 7.4694 | 7.4694 | 64.1357
572.06 | 7959.1094 | 7.4712 | 7.4712 | 64.1373
572.16 | 7959.2358 | 7.473 | 7.473 | 64.139
572.26 | 7959.3574 | 7.4736 | 7.4736 | 64.1407
572.36 | 7959.2827 | 7.476 | 7.476 | 64.1424
572.46 | 7959.6401 | 7.4772 | 7.4772 | 64.144
572.56 | 7958.979 | 7.4778 | 7.4778 | 64.1457
572.66 | 7959.1357 | 7.4796 | 7.4796 | 64.1474
572.76 | 7958.8623 | 7.4808 | 7.4808 | 64.149
572.86 | 7959.1528 | 7.4826 | 7.4826 | 64.1507
572.96 | 7959.1987 | 7.4838 | 7.4838 | 64.1523
573.06 | 7959.5586 | 7.4856 | 7.4856 | 64.154
573.16 | 7959.3862 | 7.4868 | 7.4868 | 64.1557
573.26 | 7959.7397 | 7.4892 | 7.4892 | 64.1573
573.36 | 7959.772 | 7.4904 | 7.4904 | 64.159
573.46 | 7959.7012 | 7.4922 | 7.4922 | 64.1606
573.56 | 7959.791 | 7.494 | 7.494 | 64.1623
573.66 | 7959.2119 | 7.4946 | 7.4946 | 64.164
573.76 | 7959.813 | 7.4964 | 7.4964 | 64.1657
573.86 | 7959.3525 | 7.4976 | 7.4976 | 64.1673
573.96 | 7960.1729 | 7.4982 | 7.4982 | 64.169
574.06 | 7960.1265 | 7.5006 | 7.5006 | 64.1706
574.16 | 7960.3335 | 7.5024 | 7.5024 | 64.1723
574.26 | 7960.6143 | 7.5036 | 7.5036 | 64.174
574.36 | 7960.4053 | 7.5054 | 7.5054 | 64.1756
574.46 | 7960.5981 | 7.5066 | 7.5066 | 64.1773
574.56 | 7960.3076 | 7.5078 | 7.5078 | 64.179
574.66 | 7960.5259 | 7.5096 | 7.5096 | 64.1807
574.76 | 7960.6406 | 7.5108 | 7.5108 | 64.1823
574.86 | 7960.708 | 7.5126 | 7.5126 | 64.184
574.96 | 7960.3994 | 7.5138 | 7.5138 | 64.1856
575.06 | 7960.8052 | 7.515 | 7.515 | 64.1873
575.16 | 7960.9751 | 7.5168 | 7.5168 | 64.189
575.26 | 7961.3027 | 7.5186 | 7.5186 | 64.1906
575.36 | 7961.4385 | 7.5198 | 7.5198 | 64.1923
575.46 | 7960.9404 | 7.5222 | 7.5222 | 64.194
575.56 | 7961.3193 | 7.5234 | 7.5234 | 64.1957
575.66 | 7961.0352 | 7.5246 | 7.5246 | 64.1973
575.76 | 7961.6357 | 7.5258 | 7.5258 | 64.199
575.86 | 7961.3257 | 7.5276 | 7.5276 | 64.2007
575.96 | 7961.9907 | 7.5288 | 7.5288 | 64.2023
576.06 | 7961.8472 | 7.5306 | 7.5306 | 64.204
576.16 | 7961.6274 | 7.5324 | 7.5324 | 64.2057
576.26 | 7962.0469 | 7.5336 | 7.5336 | 64.2073
576.36 | 7962.0112 | 7.5354 | 7.5354 | 64.209
576.46 | 7962.4268 | 7.5372 | 7.5372 | 64.2107
576.56 | 7962.0737 | 7.539 | 7.539 | 64.2123
576.66 | 7962.0215 | 7.5402 | 7.5402 | 64.214
576.76 | 7961.4473 | 7.542 | 7.542 | 64.2157
576.86 | 7962.0127 | 7.5432 | 7.5432 | 64.2173
576.96 | 7961.8281 | 7.545 | 7.545 | 64.219
577.06 | 7962.2251 | 7.5462 | 7.5462 | 64.2207
577.16 | 7962.4014 | 7.5474 | 7.5474 | 64.2223
577.26 | 7962.1587 | 7.5492 | 7.5492 | 64.224
577.36 | 7962.3237 | 7.5504 | 7.5504 | 64.2257
577.46 | 7962.3643 | 7.5522 | 7.5522 | 64.2273
577.56 | 7962.2837 | 7.554 | 7.554 | 64.229
577.66 | 7961.79 | 7.5552 | 7.5552 | 64.2306
577.76 | 7961.9966 | 7.557 | 7.557 | 64.2323
577.86 | 7962.5801 | 7.5582 | 7.5582 | 64.234
577.96 | 7962.3506 | 7.5594 | 7.5594 | 64.2356
578.06 | 7962.8926 | 7.5606 | 7.5606 | 64.2373
578.16 | 7962.3882 | 7.5624 | 7.5624 | 64.239
578.26 | 7963.1655 | 7.5636 | 7.5636 | 64.2407
578.36 | 7963.0688 | 7.5654 | 7.5654 | 64.2423
578.46 | 7963.2812 | 7.5672 | 7.5672 | 64.244
578.56 | 7962.9243 | 7.5684 | 7.5684 | 64.2456
578.66 | 7963.1523 | 7.5702 | 7.5702 | 64.2473
578.76 | 7962.7617 | 7.572 | 7.572 | 64.249
578.86 | 7963.0405 | 7.5738 | 7.5738 | 64.2506
578.96 | 7963.042 | 7.575 | 7.575 | 64.2523
579.06 | 7963.813 | 7.5762 | 7.5762 | 64.254
579.16 | 7963.7681 | 7.578 | 7.578 | 64.2557
579.26 | 7963.3149 | 7.5798 | 7.5798 | 64.2573
579.36 | 7963.5625 | 7.581 | 7.581 | 64.259
579.46 | 7963.5703 | 7.5822 | 7.5822 | 64.2606
579.56 | 7964.0967 | 7.584 | 7.584 | 64.2623
579.66 | 7963.5684 | 7.5852 | 7.5852 | 64.264
579.76 | 7963.8706 | 7.587 | 7.587 | 64.2657
579.86 | 7963.7339 | 7.5882 | 7.5882 | 64.2673
579.96 | 7963.6016 | 7.5906 | 7.5906 | 64.269
580.06 | 7964.2632 | 7.5924 | 7.5924 | 64.2707
580.16 | 7963.4341 | 7.5936 | 7.5936 | 64.2723
580.26 | 7964.2222 | 7.5948 | 7.5948 | 64.274
580.36 | 7964.1084 | 7.5966 | 7.5966 | 64.2757
580.46 | 7964.6201 | 7.5984 | 7.5984 | 64.2774
580.56 | 7964.6919 | 7.5996 | 7.5996 | 64.279
580.66 | 7964.7144 | 7.6008 | 7.6008 | 64.2807
580.76 | 7964.3525 | 7.6026 | 7.6026 | 64.2823
580.86 | 7964.4878 | 7.6038 | 7.6038 | 64.284
580.96 | 7964.1479 | 7.6044 | 7.6044 | 64.2857
581.06 | 7964.9287 | 7.6068 | 7.6068 | 64.2873
581.16 | 7964.6162 | 7.6074 | 7.6074 | 64.289
581.26 | 7964.8096 | 7.6086 | 7.6086 | 64.2906
581.36 | 7964.9399 | 7.6104 | 7.6104 | 64.2923
581.46 | 7965.0635 | 7.6116 | 7.6116 | 64.294
581.56 | 7964.665 | 7.6134 | 7.6134 | 64.2957
581.66 | 7964.6606 | 7.6152 | 7.6152 | 64.2973
581.76 | 7964.3955 | 7.6158 | 7.6158 | 64.299
581.86 | 7964.3433 | 7.6176 | 7.6176 | 64.3007
581.96 | 7965.1172 | 7.6194 | 7.6194 | 64.3023
582.06 | 7965.0186 | 7.6206 | 7.6206 | 64.304
582.16 | 7964.7061 | 7.6224 | 7.6224 | 64.3056
582.26 | 7965.3105 | 7.6236 | 7.6236 | 64.3073
582.36 | 7965.0586 | 7.6254 | 7.6254 | 64.309
582.46 | 7965.9268 | 7.6266 | 7.6266 | 64.3106
582.56 | 7965.7832 | 7.6278 | 7.6278 | 64.3123
582.66 | 7966.1304 | 7.629 | 7.629 | 64.314
582.76 | 7966.6572 | 7.6308 | 7.6308 | 64.3157
582.86 | 7966.2603 | 7.632 | 7.632 | 64.3173
582.96 | 7966.249 | 7.6338 | 7.6338 | 64.319
583.06 | 7966.2271 | 7.635 | 7.635 | 64.3206
583.16 | 7966.8057 | 7.6368 | 7.6368 | 64.3223
583.26 | 7966.1401 | 7.638 | 7.638 | 64.324
583.36 | 7966.6592 | 7.6398 | 7.6398 | 64.3256
583.46 | 7966.9985 | 7.6416 | 7.6416 | 64.3273
583.56 | 7967.2661 | 7.6428 | 7.6428 | 64.329
583.66 | 7967.0845 | 7.6446 | 7.6446 | 64.3307
583.76 | 7966.6631 | 7.6458 | 7.6458 | 64.3323
583.86 | 7966.9751 | 7.6476 | 7.6476 | 64.334
583.96 | 7966.4287 | 7.6494 | 7.6494 | 64.3356
584.06 | 7967.124 | 7.6506 | 7.6506 | 64.3373
584.16 | 7966.647 | 7.6518 | 7.6518 | 64.339
584.26 | 7967.353 | 7.6536 | 7.6536 | 64.3407
584.36 | 7967.3159 | 7.6548 | 7.6548 | 64.3423
584.46 | 7967.4917 | 7.6566 | 7.6566 | 64.344
584.56 | 7967.729 | 7.6578 | 7.6578 | 64.3457
584.66 | 7967.0449 | 7.659 | 7.659 | 64.3473
584.76 | 7967.3877 | 7.6608 | 7.6608 | 64.349
584.86 | 7966.7256 | 7.6626 | 7.6626 | 64.3506
584.96 | 7967.0127 | 7.6638 | 7.6638 | 64.3523
585.06 | 7966.7954 | 7.665 | 7.665 | 64.354
585.16 | 7967.0747 | 7.6674 | 7.6674 | 64.3557
585.26 | 7966.7622 | 7.6692 | 7.6692 | 64.3573
585.36 | 7967.084 | 7.6704 | 7.6704 | 64.359
585.46 | 7967.0005 | 7.6722 | 7.6722 | 64.3607
585.56 | 7966.6265 | 7.674 | 7.674 | 64.3623
585.66 | 7966.7856 | 7.6752 | 7.6752 | 64.364
585.76 | 7966.9912 | 7.677 | 7.677 | 64.3656
585.86 | 7966.7183 | 7.6782 | 7.6782 | 64.3673
585.96 | 7966.835 | 7.6806 | 7.6806 | 64.369
586.06 | 7967.4302 | 7.6818 | 7.6818 | 64.3707
586.16 | 7967.2964 | 7.6836 | 7.6836 | 64.3723
586.26 | 7967.5229 | 7.6848 | 7.6848 | 64.374
586.36 | 7967.5981 | 7.6866 | 7.6866 | 64.3757
586.46 | 7967.5854 | 7.6872 | 7.6872 | 64.3773
586.56 | 7968.126 | 7.689 | 7.689 | 64.379
586.66 | 7967.4897 | 7.6908 | 7.6908 | 64.3806
586.76 | 7967.8145 | 7.692 | 7.692 | 64.3823
586.86 | 7968.0381 | 7.6932 | 7.6932 | 64.384
586.96 | 7968.1216 | 7.6944 | 7.6944 | 64.3856
587.06 | 7967.8677 | 7.6962 | 7.6962 | 64.3873
587.16 | 7967.7021 | 7.698 | 7.698 | 64.389
587.26 | 7968.2803 | 7.6992 | 7.6992 | 64.3906
587.36 | 7968.25 | 7.7016 | 7.7016 | 64.3923
587.46 | 7968.4526 | 7.7028 | 7.7028 | 64.394
587.56 | 7968.6392 | 7.704 | 7.704 | 64.3956
587.66 | 7969.1221 | 7.7052 | 7.7052 | 64.3973
587.76 | 7968.1816 | 7.7064 | 7.7064 | 64.399
587.86 | 7968.5796 | 7.7076 | 7.7076 | 64.4007
587.96 | 7968.7363 | 7.7094 | 7.7094 | 64.4023
588.06 | 7968.5918 | 7.7112 | 7.7112 | 64.404
588.16 | 7968.5894 | 7.713 | 7.713 | 64.4057
588.26 | 7968.5537 | 7.7148 | 7.7148 | 64.4073
588.36 | 7968.4121 | 7.7154 | 7.7154 | 64.409
588.46 | 7968.5161 | 7.7172 | 7.7172 | 64.4107
588.56 | 7968.5161 | 7.719 | 7.719 | 64.4123
588.66 | 7968.5161 | 7.7202 | 7.7202 | 64.414
588.76 | 7968.5161 | 7.722 | 7.722 | 64.4157
588.86 | 7968.5161 | 7.7232 | 7.7232 | 64.4173
588.96 | 7968.5161 | 7.725 | 7.725 | 64.419
589.06 | 7969.2153 | 7.7262 | 7.7262 | 64.4207
589.16 | 7969.0454 | 7.728 | 7.728 | 64.4223
589.26 | 7969.0483 | 7.7298 | 7.7298 | 64.424
589.36 | 7969.0244 | 7.731 | 7.731 | 64.4257
589.46 | 7968.7925 | 7.7322 | 7.7322 | 64.4273
589.56 | 7968.7759 | 7.734 | 7.734 | 64.429
589.66 | 7968.4785 | 7.7352 | 7.7352 | 64.4307
589.76 | 7968.8037 | 7.737 | 7.737 | 64.4323
589.86 | 7968.8623 | 7.7388 | 7.7388 | 64.434
589.96 | 7969.1138 | 7.74 | 7.74 | 64.4356
590.06 | 7968.9165 | 7.7412 | 7.7412 | 64.4373
590.16 | 7969.0142 | 7.743 | 7.743 | 64.439
590.26 | 7969.0869 | 7.7442 | 7.7442 | 64.4406
590.36 | 7968.5664 | 7.746 | 7.746 | 64.4423
590.46 | 7968.8843 | 7.7478 | 7.7478 | 64.444
590.56 | 7969.4253 | 7.749 | 7.749 | 64.4456
590.66 | 7969.3394 | 7.7514 | 7.7514 | 64.4473
590.76 | 7969.1992 | 7.752 | 7.752 | 64.449
590.86 | 7969.2134 | 7.7532 | 7.7532 | 64.4506
590.96 | 7968.8926 | 7.7544 | 7.7544 | 64.4523
591.06 | 7968.8555 | 7.7562 | 7.7562 | 64.454
591.16 | 7969.0088 | 7.7574 | 7.7574 | 64.4556
591.26 | 7969.2944 | 7.7592 | 7.7592 | 64.4573
591.36 | 7969.3833 | 7.761 | 7.761 | 64.459
591.46 | 7969.6543 | 7.7622 | 7.7622 | 64.4607
591.56 | 7969.1377 | 7.764 | 7.764 | 64.4623
591.66 | 7969.3936 | 7.7652 | 7.7652 | 64.464
591.76 | 7968.8271 | 7.7676 | 7.7676 | 64.4656
591.86 | 7969.3472 | 7.7688 | 7.7688 | 64.4673
591.96 | 7969.1533 | 7.77 | 7.77 | 64.469
592.06 | 7968.5757 | 7.7718 | 7.7718 | 64.4707
592.16 | 7969.0894 | 7.773 | 7.773 | 64.4724
592.26 | 7969.4653 | 7.7742 | 7.7742 | 64.474
592.36 | 7969.6758 | 7.7766 | 7.7766 | 64.4757
592.46 | 7969.1372 | 7.7778 | 7.7778 | 64.4773
592.56 | 7969.0552 | 7.779 | 7.779 | 64.479
592.66 | 7969.5176 | 7.7814 | 7.7814 | 64.4807
592.76 | 7969.4585 | 7.7826 | 7.7826 | 64.4824
592.86 | 7968.9658 | 7.7838 | 7.7838 | 64.484
592.96 | 7969.1353 | 7.7856 | 7.7856 | 64.4857
593.06 | 7968.4854 | 7.7868 | 7.7868 | 64.4873
593.16 | 7968.2642 | 7.7886 | 7.7886 | 64.489
593.26 | 7968.7773 | 7.7898 | 7.7898 | 64.4907
593.36 | 7968.0972 | 7.7916 | 7.7916 | 64.4923
593.46 | 7968.498 | 7.794 | 7.794 | 64.494
593.56 | 7968.395 | 7.7952 | 7.7952 | 64.4956
593.66 | 7968.7051 | 7.797 | 7.797 | 64.4973
593.76 | 7968.8564 | 7.7982 | 7.7982 | 64.499
593.86 | 7969.0513 | 7.8 | 7.8 | 64.5007
593.96 | 7968.5112 | 7.8006 | 7.8006 | 64.5023
594.06 | 7968.7417 | 7.8018 | 7.8018 | 64.504
594.16 | 7968.7642 | 7.8036 | 7.8036 | 64.5056
594.26 | 7968.7734 | 7.8042 | 7.8042 | 64.5073
594.36 | 7968.8916 | 7.806 | 7.806 | 64.509
594.46 | 7967.9692 | 7.8072 | 7.8072 | 64.5106
594.56 | 7968.4858 | 7.8084 | 7.8084 | 64.5123
594.66 | 7968.4512 | 7.8102 | 7.8102 | 64.514
594.76 | 7968.4814 | 7.812 | 7.812 | 64.5156
594.86 | 7968.8442 | 7.8132 | 7.8132 | 64.5173
594.96 | 7968.312 | 7.815 | 7.815 | 64.519
595.06 | 7968.644 | 7.8162 | 7.8162 | 64.5206
595.16 | 7968.1646 | 7.818 | 7.818 | 64.5223
595.26 | 7968.5234 | 7.8192 | 7.8192 | 64.524
595.36 | 7968.415 | 7.8204 | 7.8204 | 64.5256
595.46 | 7968.3369 | 7.8222 | 7.8222 | 64.5273
595.56 | 7968.4473 | 7.8234 | 7.8234 | 64.529
595.66 | 7968.6797 | 7.8252 | 7.8252 | 64.5306
595.76 | 7968.7793 | 7.8264 | 7.8264 | 64.5323
595.86 | 7968.5386 | 7.8276 | 7.8276 | 64.534
595.96 | 7968.481 | 7.83 | 7.83 | 64.5357
596.06 | 7968.2373 | 7.8312 | 7.8312 | 64.5373
596.16 | 7968.3398 | 7.8324 | 7.8324 | 64.539
596.26 | 7968.8789 | 7.8342 | 7.8342 | 64.5407
596.36 | 7968.7871 | 7.8354 | 7.8354 | 64.5423
596.46 | 7968.1289 | 7.8366 | 7.8366 | 64.544
596.56 | 7968.9097 | 7.8384 | 7.8384 | 64.5457
596.66 | 7968.6514 | 7.8402 | 7.8402 | 64.5473
596.76 | 7969.0923 | 7.8414 | 7.8414 | 64.549
596.86 | 7969.0308 | 7.8432 | 7.8432 | 64.5507
596.96 | 7968.5903 | 7.845 | 7.845 | 64.5523
597.06 | 7968.9575 | 7.8468 | 7.8468 | 64.554
597.16 | 7968.6997 | 7.848 | 7.848 | 64.5556
597.26 | 7968.5615 | 7.8498 | 7.8498 | 64.5573
597.36 | 7968.7114 | 7.851 | 7.851 | 64.559
597.46 | 7968.0405 | 7.8522 | 7.8522 | 64.5607
597.56 | 7968.8296 | 7.854 | 7.854 | 64.5623
597.66 | 7968.5732 | 7.8552 | 7.8552 | 64.564
597.76 | 7968.9834 | 7.8564 | 7.8564 | 64.5657
597.86 | 7968.3003 | 7.8582 | 7.8582 | 64.5673
597.96 | 7968.8823 | 7.86 | 7.86 | 64.569
598.06 | 7968.7378 | 7.8612 | 7.8612 | 64.5706
598.16 | 7968.6548 | 7.8624 | 7.8624 | 64.5723
598.26 | 7968.5342 | 7.8642 | 7.8642 | 64.574
598.36 | 7968.8237 | 7.866 | 7.866 | 64.5757
598.46 | 7968.7798 | 7.8678 | 7.8678 | 64.5773
598.56 | 7968.1333 | 7.869 | 7.869 | 64.579
598.66 | 7968.5352 | 7.8702 | 7.8702 | 64.5806
598.76 | 7968.8887 | 7.8714 | 7.8714 | 64.5823
598.86 | 7968.8179 | 7.8732 | 7.8732 | 64.584
598.96 | 7968.2764 | 7.8744 | 7.8744 | 64.5856
599.06 | 7968.6938 | 7.8756 | 7.8756 | 64.5873
599.16 | 7968.333 | 7.8774 | 7.8774 | 64.5889
599.26 | 7968.4746 | 7.8786 | 7.8786 | 64.5906
599.36 | 7968.5938 | 7.8804 | 7.8804 | 64.5923
599.46 | 7968.377 | 7.8816 | 7.8816 | 64.594
599.56 | 7968.4717 | 7.8828 | 7.8828 | 64.5957
599.66 | 7968.1738 | 7.884 | 7.884 | 64.5973
599.76 | 7968.5649 | 7.8858 | 7.8858 | 64.599
599.86 | 7968.4678 | 7.8876 | 7.8876 | 64.6006
599.96 | 7968.3813 | 7.8888 | 7.8888 | 64.6023
600.06 | 7968.7002 | 7.89 | 7.89 | 64.604
600.16 | 7968.9541 | 7.8918 | 7.8918 | 64.6057
600.26 | 7968.5347 | 7.893 | 7.893 | 64.6073
600.36 | 7968.8184 | 7.8954 | 7.8954 | 64.609
600.46 | 7968.811 | 7.8966 | 7.8966 | 64.6107
600.56 | 7969.6807 | 7.8978 | 7.8978 | 64.6123
600.66 | 7969.4849 | 7.899 | 7.899 | 64.614
600.76 | 7968.8486 | 7.9008 | 7.9008 | 64.6157
600.86 | 7969.1143 | 7.902 | 7.902 | 64.6173
600.96 | 7968.5444 | 7.9038 | 7.9038 | 64.619
601.06 | 7968.1787 | 7.905 | 7.905 | 64.6207
601.16 | 7968.7622 | 7.9068 | 7.9068 | 64.6223
601.26 | 7968.2842 | 7.908 | 7.908 | 64.624
601.36 | 7968.376 | 7.9098 | 7.9098 | 64.6257
601.46 | 7968.6606 | 7.9116 | 7.9116 | 64.6273
601.56 | 7968.7793 | 7.9128 | 7.9128 | 64.629
601.66 | 7968.3662 | 7.914 | 7.914 | 64.6306
601.76 | 7968.9487 | 7.9158 | 7.9158 | 64.6323
601.86 | 7968.6338 | 7.917 | 7.917 | 64.634
601.96 | 7968.6191 | 7.9182 | 7.9182 | 64.6357
602.06 | 7968.394 | 7.92 | 7.92 | 64.6373
602.16 | 7968.7529 | 7.9218 | 7.9218 | 64.639
602.26 | 7969.0967 | 7.923 | 7.923 | 64.6406
602.36 | 7968.8535 | 7.9248 | 7.9248 | 64.6423
602.46 | 7969.4458 | 7.9272 | 7.9272 | 64.644
602.56 | 7969.1445 | 7.9278 | 7.9278 | 64.6456
602.66 | 7969.3462 | 7.9296 | 7.9296 | 64.6473
602.76 | 7969.1064 | 7.9314 | 7.9314 | 64.649
602.86 | 7969.311 | 7.9326 | 7.9326 | 64.6507
602.96 | 7969.1899 | 7.9344 | 7.9344 | 64.6523
603.06 | 7969.458 | 7.9356 | 7.9356 | 64.654
603.16 | 7969.2119 | 7.938 | 7.938 | 64.6556
603.26 | 7969.561 | 7.9392 | 7.9392 | 64.6573
603.36 | 7969.1875 | 7.941 | 7.941 | 64.659
603.46 | 7969.5171 | 7.9422 | 7.9422 | 64.6606
603.56 | 7969.6904 | 7.944 | 7.944 | 64.6623
603.66 | 7969.2871 | 7.9458 | 7.9458 | 64.664
603.75 | 7970.2881 | 7.9464 | 7.9464 | 64.6655
603.85 | 7969.6479 | 7.9482 | 7.9482 | 64.6671
603.95 | 7969.2563 | 7.95 | 7.95 | 64.6688
604.05 | 7969.229 | 7.9512 | 7.9512 | 64.6705
604.15 | 7969.7021 | 7.9524 | 7.9524 | 64.6721
604.25 | 7970.0723 | 7.9548 | 7.9548 | 64.6739
604.35 | 7969.8384 | 7.956 | 7.956 | 64.6755
604.45 | 7969.7798 | 7.9572 | 7.9572 | 64.6772
604.55 | 7969.8042 | 7.9584 | 7.9584 | 64.6788
604.65 | 7970.373 | 7.9602 | 7.9602 | 64.6805
604.75 | 7969.5181 | 7.9614 | 7.9614 | 64.6822
604.85 | 7969.6709 | 7.9632 | 7.9632 | 64.6838
604.95 | 7969.8813 | 7.9644 | 7.9644 | 64.6855
605.05 | 7970.1079 | 7.9656 | 7.9656 | 64.6872
605.15 | 7970.1006 | 7.9674 | 7.9674 | 64.6888
605.25 | 7969.7651 | 7.9686 | 7.9686 | 64.6905
605.35 | 7969.9009 | 7.9704 | 7.9704 | 64.6922
605.45 | 7969.625 | 7.9722 | 7.9722 | 64.6938
605.55 | 7970.2598 | 7.9734 | 7.9734 | 64.6955
605.65 | 7969.645 | 7.9752 | 7.9752 | 64.6971
605.75 | 7969.8955 | 7.9764 | 7.9764 | 64.6988
605.85 | 7969.3281 | 7.9782 | 7.9782 | 64.7005
605.95 | 7969.0278 | 7.9794 | 7.9794 | 64.7022
606.05 | 7969.0464 | 7.9812 | 7.9812 | 64.7038
606.15 | 7969.3496 | 7.9824 | 7.9824 | 64.7054
606.25 | 7969.3701 | 7.9842 | 7.9842 | 64.7071
606.35 | 7969.2124 | 7.986 | 7.986 | 64.7088
606.45 | 7969.6016 | 7.9866 | 7.9866 | 64.7105
606.55 | 7969.0771 | 7.9884 | 7.9884 | 64.7121
606.65 | 7969.4897 | 7.9896 | 7.9896 | 64.7138
606.75 | 7969.6582 | 7.9908 | 7.9908 | 64.7155
606.85 | 7969.9224 | 7.9926 | 7.9926 | 64.7171
606.95 | 7969.6997 | 7.9938 | 7.9938 | 64.7188
607.05 | 7969.1304 | 7.9956 | 7.9956 | 64.7205
607.15 | 7969.3633 | 7.9968 | 7.9968 | 64.7221
607.25 | 7969.7861 | 7.9986 | 7.9986 | 64.7238
607.35 | 7969.8936 | 8.0004 | 8.0004 | 64.7255
607.45 | 7969.79 | 8.0016 | 8.0016 | 64.7271
607.55 | 7969.6807 | 8.0034 | 8.0034 | 64.7288
607.65 | 7969.7837 | 8.0046 | 8.0046 | 64.7305
607.75 | 7969.8271 | 8.0058 | 8.0058 | 64.7321
607.85 | 7970.3164 | 8.0076 | 8.0076 | 64.7338
607.95 | 7970.0049 | 8.0088 | 8.0088 | 64.7355
608.05 | 7970.1846 | 8.01 | 8.01 | 64.7372
608.15 | 7969.7397 | 8.0118 | 8.0118 | 64.7388
608.25 | 7970.1719 | 8.013 | 8.013 | 64.7405
608.35 | 7969.9678 | 8.0154 | 8.0154 | 64.7421
608.45 | 7970.3945 | 8.0166 | 8.0166 | 64.7439
608.55 | 7970.2842 | 8.0178 | 8.0178 | 64.7455
608.65 | 7970.1328 | 8.0196 | 8.0196 | 64.7472
608.75 | 7970.3823 | 8.0214 | 8.0214 | 64.7489
608.85 | 7969.7764 | 8.0226 | 8.0226 | 64.7505
608.95 | 7969.8857 | 8.0244 | 8.0244 | 64.7522
609.05 | 7970.2754 | 8.0256 | 8.0256 | 64.7538
609.15 | 7970.0889 | 8.0268 | 8.0268 | 64.7555
609.25 | 7969.6553 | 8.0286 | 8.0286 | 64.7571
609.35 | 7969.9058 | 8.0298 | 8.0298 | 64.7588
609.45 | 7969.5762 | 8.0316 | 8.0316 | 64.7605
609.55 | 7969.7046 | 8.0334 | 8.0334 | 64.7622
609.65 | 7969.7041 | 8.0346 | 8.0346 | 64.7638
609.75 | 7969.749 | 8.0364 | 8.0364 | 64.7655
609.85 | 7969.5845 | 8.0376 | 8.0376 | 64.7671
609.95 | 7969.2842 | 8.0394 | 8.0394 | 64.7688
610.05 | 7969.646 | 8.0406 | 8.0406 | 64.7705
610.15 | 7969.4307 | 8.0424 | 8.0424 | 64.7721
610.25 | 7970.189 | 8.0436 | 8.0436 | 64.7738
610.35 | 7969.6714 | 8.0448 | 8.0448 | 64.7755
610.45 | 7969.8086 | 8.0466 | 8.0466 | 64.7771
610.55 | 7969.6987 | 8.0484 | 8.0484 | 64.7788
610.65 | 7969.1719 | 8.0496 | 8.0496 | 64.7805
610.75 | 7969.8569 | 8.0514 | 8.0514 | 64.7822
610.85 | 7969.3647 | 8.0526 | 8.0526 | 64.7838
610.95 | 7969.3569 | 8.0538 | 8.0538 | 64.7855
611.05 | 7968.8882 | 8.055 | 8.055 | 64.7871
611.15 | 7969.2158 | 8.0568 | 8.0568 | 64.7888
611.25 | 7969.2759 | 8.058 | 8.058 | 64.7905
611.35 | 7969.0742 | 8.0592 | 8.0592 | 64.7921
611.45 | 7968.7852 | 8.061 | 8.061 | 64.7938
611.55 | 7969.3467 | 8.0622 | 8.0622 | 64.7955
611.65 | 7969.8457 | 8.064 | 8.064 | 64.7972
611.75 | 7969.4863 | 8.0652 | 8.0652 | 64.7988
611.85 | 7969.3979 | 8.0664 | 8.0664 | 64.8005
611.95 | 7969.3882 | 8.0676 | 8.0676 | 64.8021
612.05 | 7969.2485 | 8.0694 | 8.0694 | 64.8038
612.15 | 7969.2075 | 8.07 | 8.07 | 64.8055
612.25 | 7969.7695 | 8.0712 | 8.0712 | 64.8072
612.35 | 7968.9819 | 8.073 | 8.073 | 64.8088
612.45 | 7968.9653 | 8.0748 | 8.0748 | 64.8105
612.55 | 7968.7949 | 8.076 | 8.076 | 64.8122
612.65 | 7968.9653 | 8.0778 | 8.0778 | 64.8138
612.75 | 7969.7539 | 8.0796 | 8.0796 | 64.8155
612.85 | 7968.7983 | 8.0808 | 8.0808 | 64.8172
612.95 | 7969.2295 | 8.082 | 8.082 | 64.8189
613.05 | 7968.627 | 8.0832 | 8.0832 | 64.8205
613.15 | 7968.5684 | 8.0844 | 8.0844 | 64.8222
613.25 | 7969.0142 | 8.0862 | 8.0862 | 64.8238
613.35 | 7968.6626 | 8.0874 | 8.0874 | 64.8255
613.45 | 7968.6177 | 8.0886 | 8.0886 | 64.8272
613.55 | 7968.2109 | 8.0898 | 8.0898 | 64.8288
613.65 | 7968.7334 | 8.091 | 8.091 | 64.8305
613.75 | 7968.4419 | 8.0928 | 8.0928 | 64.8321
613.85 | 7968.5684 | 8.094 | 8.094 | 64.8338
613.95 | 7968.3115 | 8.0958 | 8.0958 | 64.8355
614.05 | 7968.7979 | 8.0964 | 8.0964 | 64.8372
614.15 | 7967.9126 | 8.0982 | 8.0982 | 64.8388
614.25 | 7967.6978 | 8.1 | 8.1 | 64.8405
614.35 | 7968.1387 | 8.1012 | 8.1012 | 64.8421
614.45 | 7967.5469 | 8.103 | 8.103 | 64.8438
614.55 | 7968.1802 | 8.1042 | 8.1042 | 64.8455
614.65 | 7968.4395 | 8.1054 | 8.1054 | 64.8471
614.75 | 7968.8936 | 8.1066 | 8.1066 | 64.8488
614.85 | 7968.2061 | 8.1078 | 8.1078 | 64.8505
614.95 | 7968.8447 | 8.1096 | 8.1096 | 64.8521
615.05 | 7968.1006 | 8.1102 | 8.1102 | 64.8538
615.15 | 7967.8135 | 8.1114 | 8.1114 | 64.8555
615.25 | 7968.2437 | 8.1132 | 8.1132 | 64.8571
615.35 | 7968.3398 | 8.1144 | 8.1144 | 64.8588
615.45 | 7968.2021 | 8.1156 | 8.1156 | 64.8605
615.55 | 7967.8433 | 8.1168 | 8.1168 | 64.8621
615.65 | 7968.4766 | 8.1186 | 8.1186 | 64.8638
615.75 | 7968.2769 | 8.1204 | 8.1204 | 64.8655
615.85 | 7968.9458 | 8.1216 | 8.1216 | 64.8672
615.95 | 7968.3062 | 8.1228 | 8.1228 | 64.8688
616.05 | 7967.8784 | 8.1234 | 8.1234 | 64.8705
616.15 | 7967.9282 | 8.1246 | 8.1246 | 64.8722
616.25 | 7968.1411 | 8.1258 | 8.1258 | 64.8738
616.35 | 7968.2915 | 8.127 | 8.127 | 64.8755
616.45 | 7968.1787 | 8.1282 | 8.1282 | 64.8771
616.55 | 7968.1992 | 8.1294 | 8.1294 | 64.8788
616.65 | 7967.8828 | 8.1306 | 8.1306 | 64.8805
616.75 | 7968.1973 | 8.1318 | 8.1318 | 64.8822
616.85 | 7967.2236 | 8.133 | 8.133 | 64.8838
616.95 | 7968.3643 | 8.1336 | 8.1336 | 64.8855
617.05 | 7967.5435 | 8.1354 | 8.1354 | 64.8872
617.15 | 7967.6113 | 8.136 | 8.136 | 64.8888
617.25 | 7967.1069 | 8.1372 | 8.1372 | 64.8905
617.35 | 7967.5356 | 8.139 | 8.139 | 64.8921
617.45 | 7967.7993 | 8.1396 | 8.1396 | 64.8938
617.54 | 7966.7925 | 8.1408 | 8.1408 | 64.8953
617.63 | 7967.8535 | 8.142 | 8.142 | 64.8968
617.73 | 7967.4839 | 8.1432 | 8.1432 | 64.8985
617.83 | 7967.5498 | 8.1444 | 8.1444 | 64.9001
617.93 | 7968.0229 | 8.1456 | 8.1456 | 64.9018
618.03 | 7967.7388 | 8.1462 | 8.1462 | 64.9035
618.13 | 7967.3667 | 8.1474 | 8.1474 | 64.9052
618.23 | 7967.6265 | 8.1486 | 8.1486 | 64.9068
618.33 | 7967.9663 | 8.1498 | 8.1498 | 64.9085
618.43 | 7968.4463 | 8.1504 | 8.1504 | 64.9101
618.53 | 7968.3066 | 8.1522 | 8.1522 | 64.9118
618.63 | 7967.8423 | 8.1534 | 8.1534 | 64.9135
618.73 | 7967.8809 | 8.1546 | 8.1546 | 64.9151
618.83 | 7968.3438 | 8.1564 | 8.1564 | 64.9168
618.93 | 7968.1738 | 8.1576 | 8.1576 | 64.9185
619.03 | 7968.1621 | 8.1588 | 8.1588 | 64.9202
619.13 | 7966.9785 | 8.1594 | 8.1594 | 64.9218
619.19 | 7967.9985 | 8.16 | 8.16 | 64.9228
619.29 | 7968.3135 | 8.1612 | 8.1612 | 64.9245
619.39 | 7967.9448 | 8.1624 | 8.1624 | 64.9261
619.49 | 7968.7222 | 8.1636 | 8.1636 | 64.9278
619.59 | 7968.5479 | 8.1648 | 8.1648 | 64.9295
619.69 | 7968.6431 | 8.166 | 8.166 | 64.9311
619.79 | 7969.0127 | 8.1672 | 8.1672 | 64.9328
619.89 | 7969.4424 | 8.1684 | 8.1684 | 64.9345
619.99 | 7969.0664 | 8.1696 | 8.1696 | 64.9361
620.09 | 7969.2617 | 8.1708 | 8.1708 | 64.9378
620.19 | 7968.9497 | 8.172 | 8.172 | 64.9395
620.29 | 7969.395 | 8.1726 | 8.1726 | 64.9411
620.39 | 7969.6597 | 8.1744 | 8.1744 | 64.9428
620.49 | 7969.1714 | 8.1756 | 8.1756 | 64.9445
620.59 | 7969.252 | 8.1768 | 8.1768 | 64.9462
620.69 | 7968.6763 | 8.1774 | 8.1774 | 64.9478
620.79 | 7968.9526 | 8.178 | 8.178 | 64.9495
620.89 | 7968.9326 | 8.1792 | 8.1792 | 64.9512
620.99 | 7969.0352 | 8.1804 | 8.1804 | 64.9528
621.09 | 7969.4146 | 8.181 | 8.181 | 64.9545
621.19 | 7968.7222 | 8.1822 | 8.1822 | 64.9562
621.29 | 7969.3281 | 8.1828 | 8.1828 | 64.9578
621.39 | 7968.5679 | 8.184 | 8.184 | 64.9595
621.49 | 7969.4521 | 8.1852 | 8.1852 | 64.9612
621.59 | 7968.9106 | 8.1864 | 8.1864 | 64.9628
621.69 | 7969.3213 | 8.1876 | 8.1876 | 64.9645
621.79 | 7969.3628 | 8.1888 | 8.1888 | 64.9661
621.89 | 7968.7144 | 8.1894 | 8.1894 | 64.9678
621.99 | 7968.9111 | 8.1906 | 8.1906 | 64.9695
622.09 | 7968.938 | 8.1912 | 8.1912 | 64.9712
622.19 | 7969.4458 | 8.1924 | 8.1924 | 64.9728
622.29 | 7969.1504 | 8.193 | 8.193 | 64.9744
622.39 | 7968.9131 | 8.1936 | 8.1936 | 64.9762
622.49 | 7969.2988 | 8.1954 | 8.1954 | 64.9778
622.59 | 7969.5737 | 8.1966 | 8.1966 | 64.9795
622.69 | 7969.7627 | 8.1972 | 8.1972 | 64.9811
622.79 | 7969.709 | 8.1984 | 8.1984 | 64.9828
622.89 | 7969.9722 | 8.199 | 8.199 | 64.9845
622.99 | 7969.6758 | 8.1996 | 8.1996 | 64.9861
623.09 | 7970.6021 | 8.2014 | 8.2014 | 64.9878
623.19 | 7970.1304 | 8.2026 | 8.2026 | 64.9895
623.29 | 7970.4067 | 8.2032 | 8.2032 | 64.9912
623.39 | 7970.2192 | 8.2044 | 8.2044 | 64.9928
623.49 | 7970.3032 | 8.2056 | 8.2056 | 64.9945
623.59 | 7970.4424 | 8.2068 | 8.2068 | 64.9961
623.69 | 7971.1709 | 8.208 | 8.208 | 64.9978
623.79 | 7971.3101 | 8.2086 | 8.2086 | 64.9995
623.89 | 7970.9722 | 8.2098 | 8.2098 | 65.0011
623.99 | 7971.6587 | 8.211 | 8.211 | 65.0028
624.09 | 7970.7778 | 8.2116 | 8.2116 | 65.0045
624.19 | 7971.3228 | 8.2128 | 8.2128 | 65.0062
624.29 | 7971.0854 | 8.214 | 8.214 | 65.0078
624.39 | 7971.2554 | 8.2152 | 8.2152 | 65.0095
624.49 | 7971.5137 | 8.2158 | 8.2158 | 65.0112
624.59 | 7971.7671 | 8.217 | 8.217 | 65.0129
624.69 | 7971.4326 | 8.2182 | 8.2182 | 65.0145
624.79 | 7971.29 | 8.2188 | 8.2188 | 65.0162
624.89 | 7971.7202 | 8.22 | 8.22 | 65.0179
624.99 | 7971.3945 | 8.2206 | 8.2206 | 65.0195
625.09 | 7971.583 | 8.2218 | 8.2218 | 65.0212
625.18 | 7970.4771 | 8.2224 | 8.2224 | 65.0227
625.28 | 7971.2754 | 8.2236 | 8.2236 | 65.0243
625.38 | 7971.0449 | 8.2242 | 8.2242 | 65.026
625.48 | 7971.189 | 8.2254 | 8.2254 | 65.0277
625.58 | 7971.9053 | 8.226 | 8.226 | 65.0293
625.68 | 7971.7588 | 8.2272 | 8.2272 | 65.031
625.78 | 7971.4478 | 8.2284 | 8.2284 | 65.0327
625.88 | 7971.5459 | 8.229 | 8.229 | 65.0343
625.98 | 7972.0503 | 8.2302 | 8.2302 | 65.036
626.08 | 7971.7412 | 8.2302 | 8.2302 | 65.0376
626.18 | 7972.3384 | 8.2314 | 8.2314 | 65.0393
626.28 | 7971.6006 | 8.2326 | 8.2326 | 65.0409
626.38 | 7972.5986 | 8.2332 | 8.2332 | 65.0426
626.48 | 7972.647 | 8.2344 | 8.2344 | 65.0443
626.58 | 7972.3623 | 8.235 | 8.235 | 65.046
626.68 | 7972.2969 | 8.2362 | 8.2362 | 65.0477
626.78 | 7972.793 | 8.2368 | 8.2368 | 65.0493
626.88 | 7973.1787 | 8.2374 | 8.2374 | 65.051
626.98 | 7973.3354 | 8.2386 | 8.2386 | 65.0526
627.08 | 7972.9365 | 8.2392 | 8.2392 | 65.0543
627.18 | 7972.8506 | 8.2404 | 8.2404 | 65.056
627.28 | 7973.1353 | 8.241 | 8.241 | 65.0576
627.38 | 7972.7671 | 8.2416 | 8.2416 | 65.0593
627.48 | 7973.3511 | 8.2422 | 8.2422 | 65.061
627.58 | 7973.5044 | 8.2434 | 8.2434 | 65.0626
627.68 | 7973.6348 | 8.244 | 8.244 | 65.0643
627.78 | 7974.1367 | 8.2446 | 8.2446 | 65.066
627.88 | 7973.9521 | 8.2452 | 8.2452 | 65.0676
627.98 | 7974.8105 | 8.2458 | 8.2458 | 65.0693
628.08 | 7974.2607 | 8.2464 | 8.2464 | 65.071
628.18 | 7974.562 | 8.2476 | 8.2476 | 65.0727
628.28 | 7974.4077 | 8.2476 | 8.2476 | 65.0743
628.38 | 7975.0254 | 8.2482 | 8.2482 | 65.076
628.48 | 7975.3384 | 8.2494 | 8.2494 | 65.0777
628.58 | 7974.5225 | 8.2494 | 8.2494 | 65.0793
628.68 | 7974.7905 | 8.2506 | 8.2506 | 65.081
628.78 | 7975.1006 | 8.2512 | 8.2512 | 65.0827
628.87 | 7976.147 | 8.2524 | 8.2524 | 65.0842
628.97 | 7976.2114 | 8.253 | 8.253 | 65.0858
629.07 | 7976.2739 | 8.2542 | 8.2542 | 65.0875
629.17 | 7976.0063 | 8.2542 | 8.2542 | 65.0892
629.27 | 7976.4009 | 8.2554 | 8.2554 | 65.0908
629.37 | 7976.2432 | 8.256 | 8.256 | 65.0925
629.47 | 7977.1377 | 8.2572 | 8.2572 | 65.0941
629.57 | 7977.0698 | 8.2578 | 8.2578 | 65.0958
629.67 | 7977.374 | 8.2584 | 8.2584 | 65.0975
629.77 | 7978.1748 | 8.259 | 8.259 | 65.0992
629.87 | 7978.7192 | 8.2596 | 8.2596 | 65.1008
629.97 | 7978.3296 | 8.2602 | 8.2602 | 65.1025
630.07 | 7978.5093 | 8.2608 | 8.2608 | 65.1041
630.17 | 7978.3916 | 8.2614 | 8.2614 | 65.1058
630.27 | 7978.8862 | 8.2626 | 8.2626 | 65.1075
630.37 | 7979.3203 | 8.2632 | 8.2632 | 65.1091
630.44 | 7980.3628 | 8.2638 | 8.2638 | 65.1103
630.54 | 7979.8677 | 8.2644 | 8.2644 | 65.112
630.64 | 7980.8062 | 8.2656 | 8.2656 | 65.1137
630.74 | 7980.8271 | 8.2662 | 8.2662 | 65.1153
630.84 | 7981.5 | 8.2668 | 8.2668 | 65.117
630.94 | 7981.8779 | 8.2674 | 8.2674 | 65.1186
631.04 | 7982.8823 | 8.268 | 8.268 | 65.1203
631.14 | 7983.8101 | 8.268 | 8.268 | 65.122
631.24 | 7982.9971 | 8.2686 | 8.2686 | 65.1236
631.34 | 7983.9395 | 8.2698 | 8.2698 | 65.1253
631.44 | 7983.6187 | 8.2698 | 8.2698 | 65.127
631.53 | 7984.6724 | 8.2704 | 8.2704 | 65.1285
631.63 | 7985.2231 | 8.271 | 8.271 | 65.1301
631.73 | 7985.0786 | 8.2722 | 8.2722 | 65.1318
631.83 | 7985.6323 | 8.2722 | 8.2722 | 65.1335
631.93 | 7985.9062 | 8.2734 | 8.2734 | 65.1351
632.03 | 7986.291 | 8.2734 | 8.2734 | 65.1368
632.13 | 7987.0933 | 8.274 | 8.274 | 65.1385
632.23 | 7987.5103 | 8.2746 | 8.2746 | 65.1402
632.33 | 7987.6323 | 8.2758 | 8.2758 | 65.1418
632.43 | 7988.1133 | 8.2764 | 8.2764 | 65.1435
632.53 | 7988.4517 | 8.2764 | 8.2764 | 65.1452
632.63 | 7989.2144 | 8.277 | 8.277 | 65.1468
632.73 | 7989.7456 | 8.2782 | 8.2782 | 65.1485
632.83 | 7990.4395 | 8.2782 | 8.2782 | 65.1502
632.93 | 7991.187 | 8.2794 | 8.2794 | 65.1519
633.03 | 7991.3872 | 8.28 | 8.28 | 65.1535
633.13 | 7991.9937 | 8.2806 | 8.2806 | 65.1552
633.23 | 7991.7729 | 8.2812 | 8.2812 | 65.1568
633.33 | 7992.5986 | 8.2818 | 8.2818 | 65.1585
633.43 | 7993.3232 | 8.2818 | 8.2818 | 65.1602
633.53 | 7993.5396 | 8.2824 | 8.2824 | 65.1618
633.63 | 7994.1201 | 8.2824 | 8.2824 | 65.1635
633.73 | 7994.2773 | 8.2836 | 8.2836 | 65.1652
633.8 | 7995.353 | 8.2836 | 8.2836 | 65.1663
633.9 | 7995.4419 | 8.2848 | 8.2848 | 65.168
634 | 7996.2505 | 8.286 | 8.286 | 65.1697
634.1 | 7996.8076 | 8.286 | 8.286 | 65.1713
634.2 | 7997.2417 | 8.2866 | 8.2866 | 65.173
634.3 | 7998.124 | 8.2878 | 8.2878 | 65.1746
634.4 | 7998.6304 | 8.2884 | 8.2884 | 65.1763
634.5 | 7999.4146 | 8.289 | 8.289 | 65.178
634.6 | 7999.4941 | 8.2896 | 8.2896 | 65.1796
634.69 | 8000.5718 | 8.2896 | 8.2896 | 65.1812
634.79 | 8000.7124 | 8.2908 | 8.2908 | 65.1828
634.88 | 8001.7246 | 8.2914 | 8.2914 | 65.1843
634.98 | 8002.1733 | 8.292 | 8.292 | 65.186
635.08 | 8002.2832 | 8.2932 | 8.2932 | 65.1876
635.18 | 8002.7183 | 8.2944 | 8.2944 | 65.1893
635.28 | 8002.8442 | 8.295 | 8.295 | 65.191
635.38 | 8003.5664 | 8.2956 | 8.2956 | 65.1927
635.48 | 8003.5034 | 8.2962 | 8.2962 | 65.1943
635.58 | 8004.4526 | 8.2974 | 8.2974 | 65.196
635.68 | 8004.6177 | 8.298 | 8.298 | 65.1976
635.78 | 8005.3877 | 8.298 | 8.298 | 65.1993
635.88 | 8006.23 | 8.2992 | 8.2992 | 65.201
635.98 | 8006.7134 | 8.2998 | 8.2998 | 65.2026
636.08 | 8007.3213 | 8.301 | 8.301 | 65.2043
636.18 | 8007.0215 | 8.3016 | 8.3016 | 65.206
636.28 | 8007.3872 | 8.3022 | 8.3022 | 65.2077
636.38 | 8008.3262 | 8.3034 | 8.3034 | 65.2093
636.48 | 8008.7056 | 8.304 | 8.304 | 65.211
636.58 | 8008.8823 | 8.3052 | 8.3052 | 65.2127
636.68 | 8009.8643 | 8.3058 | 8.3058 | 65.2143
636.78 | 8009.959 | 8.3064 | 8.3064 | 65.216
636.88 | 8010.1084 | 8.3064 | 8.3064 | 65.2177
636.98 | 8010.6187 | 8.3076 | 8.3076 | 65.2194
637.08 | 8010.9429 | 8.3082 | 8.3082 | 65.221
637.18 | 8011.1348 | 8.3088 | 8.3088 | 65.2227
637.28 | 8011.3164 | 8.31 | 8.31 | 65.2243
637.38 | 8011.9058 | 8.3112 | 8.3112 | 65.226
637.48 | 8012.4067 | 8.3112 | 8.3112 | 65.2277
637.58 | 8012.7109 | 8.3124 | 8.3124 | 65.2293
637.68 | 8012.6138 | 8.3136 | 8.3136 | 65.231
637.78 | 8013.2349 | 8.3142 | 8.3142 | 65.2327
637.88 | 8013.6519 | 8.3154 | 8.3154 | 65.2343
637.98 | 8014.0859 | 8.316 | 8.316 | 65.236
638.08 | 8014.2915 | 8.3166 | 8.3166 | 65.2377
638.18 | 8014.2075 | 8.3178 | 8.3178 | 65.2393
638.28 | 8014.8755 | 8.3184 | 8.3184 | 65.241
638.38 | 8015.0063 | 8.3196 | 8.3196 | 65.2426
638.48 | 8015.4404 | 8.3202 | 8.3202 | 65.2443
638.58 | 8015.9463 | 8.3214 | 8.3214 | 65.246
638.68 | 8016.4458 | 8.3226 | 8.3226 | 65.2476
638.78 | 8016.6724 | 8.3232 | 8.3232 | 65.2493
638.88 | 8016.9077 | 8.3238 | 8.3238 | 65.251
638.98 | 8017.3896 | 8.325 | 8.325 | 65.2526
639.08 | 8017.5122 | 8.3256 | 8.3256 | 65.2543
639.18 | 8017.9141 | 8.3268 | 8.3268 | 65.256
639.28 | 8017.2354 | 8.3274 | 8.3274 | 65.2576
639.37 | 8018.3198 | 8.3286 | 8.3286 | 65.2592
639.47 | 8018.1724 | 8.3298 | 8.3298 | 65.2608
639.57 | 8018.4785 | 8.3304 | 8.3304 | 65.2625
639.67 | 8018.2036 | 8.3316 | 8.3316 | 65.2642
639.77 | 8018.4951 | 8.3322 | 8.3322 | 65.2658
639.87 | 8018.8574 | 8.3334 | 8.3334 | 65.2675
639.97 | 8019.0161 | 8.3346 | 8.3346 | 65.2691
640.07 | 8019.6104 | 8.3358 | 8.3358 | 65.2708
640.17 | 8019.335 | 8.3364 | 8.3364 | 65.2725
640.27 | 8019.1562 | 8.337 | 8.337 | 65.2742
640.37 | 8019.4756 | 8.3376 | 8.3376 | 65.2758
640.47 | 8019.4536 | 8.3388 | 8.3388 | 65.2775
640.57 | 8019.9868 | 8.3394 | 8.3394 | 65.2792
640.67 | 8019.5356 | 8.3406 | 8.3406 | 65.2808
640.77 | 8019.5552 | 8.3412 | 8.3412 | 65.2825
640.87 | 8019.0171 | 8.343 | 8.343 | 65.2842
640.97 | 8019.4395 | 8.3442 | 8.3442 | 65.2858
641.07 | 8019.3745 | 8.3448 | 8.3448 | 65.2875
641.17 | 8019.2417 | 8.346 | 8.346 | 65.2892
641.26 | 8018.1772 | 8.3472 | 8.3472 | 65.2907
641.36 | 8017.5825 | 8.3484 | 8.3484 | 65.2923
641.46 | 8017.8052 | 8.3496 | 8.3496 | 65.294
641.55 | 8016.7378 | 8.3502 | 8.3502 | 65.2955
641.65 | 8016.8643 | 8.3514 | 8.3514 | 65.2972
641.75 | 8016.4087 | 8.352 | 8.352 | 65.2988
641.85 | 8016.1948 | 8.3532 | 8.3532 | 65.3005
641.95 | 8015.5 | 8.3544 | 8.3544 | 65.3021
642.05 | 8015.0986 | 8.355 | 8.355 | 65.3038
642.15 | 8014.1797 | 8.3568 | 8.3568 | 65.3055
642.25 | 8013.3525 | 8.3574 | 8.3574 | 65.3072
642.35 | 8012.7451 | 8.3586 | 8.3586 | 65.3088
642.45 | 8012.0391 | 8.3598 | 8.3598 | 65.3105
642.55 | 8011.4438 | 8.361 | 8.361 | 65.3121
642.61 | 8010.3721 | 8.3616 | 8.3616 | 65.3131
642.71 | 8009.8467 | 8.3628 | 8.3628 | 65.3148
642.78 | 8008.8442 | 8.3634 | 8.3634 | 65.316
642.84 | 8007.7495 | 8.3646 | 8.3646 | 65.317
642.94 | 8006.7915 | 8.3652 | 8.3652 | 65.3186
643.04 | 8005.7793 | 8.3664 | 8.3664 | 65.3203
643.1 | 8004.7285 | 8.367 | 8.367 | 65.3213
643.16 | 8003.6509 | 8.3676 | 8.3676 | 65.3223
643.24 | 8002.5059 | 8.3688 | 8.3688 | 65.3237
643.28 | 8001.3887 | 8.3694 | 8.3694 | 65.3243
643.32 | 8000.3672 | 8.37 | 8.37 | 65.325
643.36 | 7999.0957 | 8.37 | 8.37 | 65.3256
643.43 | 7998.0698 | 8.3712 | 8.3712 | 65.3268
643.48 | 7996.8442 | 8.3718 | 8.3718 | 65.3276
643.51 | 7995.6177 | 8.3724 | 8.3724 | 65.3281
643.56 | 7994.2607 | 8.373 | 8.373 | 65.329
643.62 | 7993.2061 | 8.3736 | 8.3736 | 65.33
643.66 | 7992.1689 | 8.3742 | 8.3742 | 65.3307
643.7 | 7990.876 | 8.3748 | 8.3748 | 65.3313
643.74 | 7989.7676 | 8.3754 | 8.3754 | 65.332
643.77 | 7988.6562 | 8.376 | 8.376 | 65.3325
643.81 | 7987.5488 | 8.3766 | 8.3766 | 65.3331
643.84 | 7986.4004 | 8.3766 | 8.3766 | 65.3336
643.88 | 7985.3486 | 8.3778 | 8.3778 | 65.3343
643.91 | 7984.2607 | 8.3778 | 8.3778 | 65.3348
643.95 | 7983.0146 | 8.3784 | 8.3784 | 65.3355
643.99 | 7981.8994 | 8.379 | 8.379 | 65.3361
644.03 | 7980.8896 | 8.3802 | 8.3802 | 65.3368
644.07 | 7979.498 | 8.3802 | 8.3802 | 65.3375
644.11 | 7978.4238 | 8.3814 | 8.3814 | 65.3382
644.14 | 7977.3848 | 8.3814 | 8.3814 | 65.3387
644.17 | 7976.3672 | 8.382 | 8.382 | 65.3391
644.21 | 7974.8809 | 8.3826 | 8.3826 | 65.3398
644.25 | 7973.6211 | 8.3838 | 8.3838 | 65.3405
644.29 | 7972.2695 | 8.3844 | 8.3844 | 65.3412
644.32 | 7971.2285 | 8.3856 | 8.3856 | 65.3417
644.35 | 7970.1621 | 8.3856 | 8.3856 | 65.3422
644.38 | 7969.0312 | 8.3856 | 8.3856 | 65.3427
644.41 | 7967.9961 | 8.3862 | 8.3862 | 65.3432
644.44 | 7966.9297 | 8.3874 | 8.3874 | 65.3437
644.48 | 7965.6582 | 8.3874 | 8.3874 | 65.3443
644.52 | 7964.5215 | 8.3886 | 8.3886 | 65.345
644.56 | 7963.0586 | 8.3892 | 8.3892 | 65.3457
644.59 | 7961.9473 | 8.3898 | 8.3898 | 65.3462
644.62 | 7960.9473 | 8.3898 | 8.3898 | 65.3467
644.66 | 7959.9023 | 8.3904 | 8.3904 | 65.3473
644.71 | 7958.814 | 8.3916 | 8.3916 | 65.3482
644.75 | 7957.7065 | 8.3916 | 8.3916 | 65.3489
644.79 | 7956.6382 | 8.3928 | 8.3928 | 65.3495
644.84 | 7955.6187 | 8.394 | 8.394 | 65.3503
644.88 | 7954.436 | 8.3946 | 8.3946 | 65.351
644.93 | 7953.3945 | 8.3952 | 8.3952 | 65.3518
645.03 | 7952.2041 | 8.397 | 8.397 | 65.3535
645.09 | 7950.9209 | 8.3976 | 8.3976 | 65.3545
645.15 | 7949.8569 | 8.3988 | 8.3988 | 65.3555
645.25 | 7949.1108 | 8.4 | 8.4 | 65.3572
645.32 | 7948.1045 | 8.4006 | 8.4006 | 65.3583
645.42 | 7947.4248 | 8.4024 | 8.4024 | 65.36
645.52 | 7946.8066 | 8.4042 | 8.4042 | 65.3617
645.62 | 7947.3848 | 8.4054 | 8.4054 | 65.3633
645.72 | 7947.8169 | 8.4072 | 8.4072 | 65.365
645.82 | 7948.229 | 8.4078 | 8.4078 | 65.3667
645.89 | 7949.2974 | 8.4096 | 8.4096 | 65.3679
645.99 | 7948.7319 | 8.4102 | 8.4102 | 65.3695
646.09 | 7949.8623 | 8.412 | 8.412 | 65.3712
646.19 | 7950.4727 | 8.4138 | 8.4138 | 65.3728
646.29 | 7950.6807 | 8.4144 | 8.4144 | 65.3745
646.34 | 7951.7202 | 8.4156 | 8.4156 | 65.3753
646.44 | 7952.6704 | 8.4174 | 8.4174 | 65.377
646.54 | 7953.5981 | 8.4192 | 8.4192 | 65.3786
646.64 | 7954.0869 | 8.4204 | 8.4204 | 65.3803
646.74 | 7955.1216 | 8.4222 | 8.4222 | 65.382
646.84 | 7956.125 | 8.4234 | 8.4234 | 65.3837
646.94 | 7957.0342 | 8.4252 | 8.4252 | 65.3853
647.01 | 7958.0605 | 8.4264 | 8.4264 | 65.3865
647.11 | 7958.042 | 8.4276 | 8.4276 | 65.3881
647.21 | 7958.9951 | 8.4294 | 8.4294 | 65.3898
647.31 | 7959.4253 | 8.4312 | 8.4312 | 65.3915
647.41 | 7960.4546 | 8.4318 | 8.4318 | 65.3931
647.51 | 7961.1851 | 8.4342 | 8.4342 | 65.3948
647.61 | 7960.9561 | 8.436 | 8.436 | 65.3965
647.71 | 7961.4521 | 8.4372 | 8.4372 | 65.3982
647.81 | 7961.5884 | 8.439 | 8.439 | 65.3998
647.91 | 7962.7412 | 8.4402 | 8.4402 | 65.4015
648.01 | 7962.3091 | 8.442 | 8.442 | 65.4031
648.11 | 7962.5679 | 8.4432 | 8.4432 | 65.4048
648.21 | 7962.8311 | 8.445 | 8.445 | 65.4065
648.31 | 7962.1094 | 8.4456 | 8.4456 | 65.4082
648.41 | 7962.8394 | 8.4474 | 8.4474 | 65.4098
648.51 | 7962.5962 | 8.4486 | 8.4486 | 65.4115
648.61 | 7962.9468 | 8.4498 | 8.4498 | 65.4132
648.71 | 7962.2964 | 8.451 | 8.451 | 65.4148
648.81 | 7962.7573 | 8.4528 | 8.4528 | 65.4165
648.91 | 7962.5698 | 8.454 | 8.454 | 65.4182
649.01 | 7962.9131 | 8.4558 | 8.4558 | 65.4199
649.11 | 7962.0654 | 8.4582 | 8.4582 | 65.4215
649.21 | 7962.064 | 8.4594 | 8.4594 | 65.4232
649.31 | 7961.668 | 8.4606 | 8.4606 | 65.4248
649.41 | 7961.2251 | 8.4624 | 8.4624 | 65.4265
649.51 | 7961.231 | 8.4642 | 8.4642 | 65.4282
649.61 | 7960.624 | 8.4654 | 8.4654 | 65.4298
649.71 | 7960.9585 | 8.4666 | 8.4666 | 65.4315
649.81 | 7960.5415 | 8.4684 | 8.4684 | 65.4332
649.91 | 7960.6968 | 8.4702 | 8.4702 | 65.4349
650.01 | 7960.1021 | 8.472 | 8.472 | 65.4365
650.11 | 7959.7505 | 8.4738 | 8.4738 | 65.4382
650.21 | 7959.5918 | 8.475 | 8.475 | 65.4398
650.31 | 7959.8091 | 8.4762 | 8.4762 | 65.4415
650.41 | 7959.9873 | 8.4786 | 8.4786 | 65.4432
650.51 | 7959.3774 | 8.4798 | 8.4798 | 65.4448
650.61 | 7960.0259 | 8.4816 | 8.4816 | 65.4465
650.71 | 7959.5864 | 8.4834 | 8.4834 | 65.4481
650.81 | 7959.4731 | 8.4852 | 8.4852 | 65.4498
650.91 | 7959.2329 | 8.487 | 8.487 | 65.4515
651.01 | 7959.0688 | 8.4882 | 8.4882 | 65.4532
651.11 | 7959.4077 | 8.4906 | 8.4906 | 65.4548
651.21 | 7959.1787 | 8.4924 | 8.4924 | 65.4565
651.31 | 7958.8179 | 8.4936 | 8.4936 | 65.4582
651.41 | 7958.8906 | 8.4954 | 8.4954 | 65.4598
651.51 | 7958.8203 | 8.4966 | 8.4966 | 65.4615
651.61 | 7958.4185 | 8.4978 | 8.4978 | 65.4631
651.71 | 7958.6328 | 8.499 | 8.499 | 65.4648
651.81 | 7958.0811 | 8.5008 | 8.5008 | 65.4665
651.91 | 7958.1577 | 8.5026 | 8.5026 | 65.4681
652.01 | 7958.6782 | 8.5038 | 8.5038 | 65.4698
652.11 | 7958.7334 | 8.5062 | 8.5062 | 65.4715
652.21 | 7958.5791 | 8.5074 | 8.5074 | 65.4732
652.31 | 7957.957 | 8.5092 | 8.5092 | 65.4748
652.41 | 7958.728 | 8.511 | 8.511 | 65.4765
652.51 | 7957.8794 | 8.5122 | 8.5122 | 65.4781
652.61 | 7958.1709 | 8.5134 | 8.5134 | 65.4798
652.71 | 7957.667 | 8.5152 | 8.5152 | 65.4815
652.81 | 7957.6064 | 8.517 | 8.517 | 65.4832
652.91 | 7957.2998 | 8.5182 | 8.5182 | 65.4848
653.01 | 7957.5044 | 8.52 | 8.52 | 65.4865
653.11 | 7957.4053 | 8.5212 | 8.5212 | 65.4882
653.21 | 7957.5869 | 8.523 | 8.523 | 65.4898
653.31 | 7957.354 | 8.5248 | 8.5248 | 65.4915
653.41 | 7956.6929 | 8.526 | 8.526 | 65.4931
653.51 | 7956.9854 | 8.5278 | 8.5278 | 65.4948
653.61 | 7957.1929 | 8.529 | 8.529 | 65.4965
653.71 | 7957.0776 | 8.5308 | 8.5308 | 65.4982
653.81 | 7957.5586 | 8.5326 | 8.5326 | 65.4998
653.91 | 7957.6714 | 8.5344 | 8.5344 | 65.5015
654.01 | 7957.3198 | 8.5356 | 8.5356 | 65.5032
654.11 | 7957.5249 | 8.5374 | 8.5374 | 65.5048
654.21 | 7957.3433 | 8.5392 | 8.5392 | 65.5065
654.31 | 7957.291 | 8.5404 | 8.5404 | 65.5082
654.41 | 7957.0747 | 8.5428 | 8.5428 | 65.5098
654.51 | 7957.6699 | 8.5434 | 8.5434 | 65.5115
654.61 | 7957.436 | 8.5452 | 8.5452 | 65.5132
654.71 | 7957.3477 | 8.547 | 8.547 | 65.5148
654.81 | 7957.2046 | 8.5482 | 8.5482 | 65.5165
654.91 | 7957.4746 | 8.55 | 8.55 | 65.5182
655.01 | 7957.5415 | 8.5518 | 8.5518 | 65.5198
655.11 | 7958.1475 | 8.553 | 8.553 | 65.5215
655.21 | 7958.3208 | 8.5548 | 8.5548 | 65.5231
655.31 | 7958.2271 | 8.5566 | 8.5566 | 65.5248
655.41 | 7957.8286 | 8.5578 | 8.5578 | 65.5265
655.51 | 7957.9888 | 8.5596 | 8.5596 | 65.5282
655.61 | 7958.3218 | 8.5614 | 8.5614 | 65.5298
655.71 | 7958.2954 | 8.5626 | 8.5626 | 65.5315
655.81 | 7957.98 | 8.5644 | 8.5644 | 65.5331
655.91 | 7957.7915 | 8.5662 | 8.5662 | 65.5348
656.01 | 7957.6577 | 8.5674 | 8.5674 | 65.5365
656.11 | 7957.9243 | 8.5686 | 8.5686 | 65.5381
656.21 | 7958.0742 | 8.5704 | 8.5704 | 65.5398
656.31 | 7957.2969 | 8.5716 | 8.5716 | 65.5415
656.41 | 7957.9136 | 8.5734 | 8.5734 | 65.5432
656.51 | 7957.4575 | 8.5758 | 8.5758 | 65.5448
656.61 | 7957.5728 | 8.577 | 8.577 | 65.5465
656.71 | 7957.7954 | 8.5788 | 8.5788 | 65.5482
656.81 | 7957.5625 | 8.58 | 8.58 | 65.5498
656.91 | 7957.2769 | 8.5812 | 8.5812 | 65.5515
657.01 | 7957.3281 | 8.583 | 8.583 | 65.5531
657.11 | 7957.7739 | 8.5848 | 8.5848 | 65.5548
657.21 | 7957.4316 | 8.586 | 8.586 | 65.5565
657.31 | 7957.4702 | 8.5878 | 8.5878 | 65.5582
657.41 | 7957.0659 | 8.5896 | 8.5896 | 65.5598
657.51 | 7957.2554 | 8.5914 | 8.5914 | 65.5615
657.61 | 7957.4229 | 8.5932 | 8.5932 | 65.5632
657.71 | 7957.0444 | 8.595 | 8.595 | 65.5648
657.81 | 7957.0498 | 8.5968 | 8.5968 | 65.5665
657.91 | 7957.2075 | 8.598 | 8.598 | 65.5682
658.01 | 7957.7759 | 8.5998 | 8.5998 | 65.5698
658.11 | 7957.3784 | 8.6016 | 8.6016 | 65.5715
658.21 | 7957.1763 | 8.6028 | 8.6028 | 65.5732
658.31 | 7956.9404 | 8.6046 | 8.6046 | 65.5748
658.41 | 7957.2354 | 8.6064 | 8.6064 | 65.5765
658.51 | 7957.6006 | 8.6082 | 8.6082 | 65.5781
658.61 | 7957.0835 | 8.61 | 8.61 | 65.5798
658.71 | 7957.7231 | 8.6118 | 8.6118 | 65.5815
658.81 | 7957.354 | 8.613 | 8.613 | 65.5831
658.91 | 7957.5645 | 8.6148 | 8.6148 | 65.5848
659.01 | 7957.2217 | 8.6166 | 8.6166 | 65.5865
659.11 | 7956.9985 | 8.6178 | 8.6178 | 65.5882
659.21 | 7957.6787 | 8.6196 | 8.6196 | 65.5898
659.31 | 7957.6665 | 8.6214 | 8.6214 | 65.5915
659.41 | 7956.9067 | 8.6226 | 8.6226 | 65.5931
659.51 | 7957.0239 | 8.6244 | 8.6244 | 65.5948
659.61 | 7956.9834 | 8.6262 | 8.6262 | 65.5965
659.71 | 7957.3115 | 8.6274 | 8.6274 | 65.5981
659.81 | 7956.895 | 8.6292 | 8.6292 | 65.5998
659.91 | 7956.3779 | 8.631 | 8.631 | 65.6015
660.01 | 7957.0225 | 8.6316 | 8.6316 | 65.6032
660.11 | 7957.063 | 8.6334 | 8.6334 | 65.6048
660.21 | 7957.1616 | 8.634 | 8.634 | 65.6065
660.31 | 7956.9385 | 8.6364 | 8.6364 | 65.6082
660.41 | 7956.7715 | 8.6376 | 8.6376 | 65.6098
660.51 | 7956.7012 | 8.6394 | 8.6394 | 65.6115
660.61 | 7957.2246 | 8.6406 | 8.6406 | 65.6132
660.71 | 7957.3672 | 8.6424 | 8.6424 | 65.6148
660.81 | 7957.0493 | 8.6436 | 8.6436 | 65.6165
660.91 | 7957.3965 | 8.6454 | 8.6454 | 65.6182
661.01 | 7957.0322 | 8.6472 | 8.6472 | 65.6198
661.11 | 7957.8228 | 8.6484 | 8.6484 | 65.6215
661.21 | 7957.8506 | 8.6502 | 8.6502 | 65.6232
661.31 | 7957.4771 | 8.652 | 8.652 | 65.6248
661.41 | 7957.6611 | 8.6538 | 8.6538 | 65.6265
661.51 | 7957.2925 | 8.6556 | 8.6556 | 65.6282
661.61 | 7958.2603 | 8.6568 | 8.6568 | 65.6299
661.71 | 7957.7446 | 8.6592 | 8.6592 | 65.6315
661.81 | 7958.1719 | 8.6604 | 8.6604 | 65.6332
661.91 | 7958.2993 | 8.6622 | 8.6622 | 65.6348
662.01 | 7958.2417 | 8.664 | 8.664 | 65.6365
662.11 | 7958.4146 | 8.6652 | 8.6652 | 65.6381
662.21 | 7958.8955 | 8.6676 | 8.6676 | 65.6398
662.31 | 7958.1807 | 8.6682 | 8.6682 | 65.6415
662.41 | 7958.6602 | 8.6706 | 8.6706 | 65.6432
662.51 | 7958.4712 | 8.6724 | 8.6724 | 65.6448
662.61 | 7958.4199 | 8.6736 | 8.6736 | 65.6465
662.71 | 7959.1216 | 8.6754 | 8.6754 | 65.6481
662.81 | 7959.1074 | 8.6766 | 8.6766 | 65.6498
662.91 | 7959.9185 | 8.6784 | 8.6784 | 65.6515
663.01 | 7959.5483 | 8.6802 | 8.6802 | 65.6531
663.11 | 7960.4482 | 8.6814 | 8.6814 | 65.6548
663.21 | 7960.2651 | 8.6826 | 8.6826 | 65.6565
663.31 | 7960.6348 | 8.6838 | 8.6838 | 65.6581
663.41 | 7960.5059 | 8.685 | 8.685 | 65.6598
663.51 | 7959.8354 | 8.6862 | 8.6862 | 65.6615
663.61 | 7960.1655 | 8.6886 | 8.6886 | 65.6632
663.71 | 7960.5815 | 8.6898 | 8.6898 | 65.6648
663.81 | 7960.3872 | 8.6916 | 8.6916 | 65.6665
663.91 | 7960.5566 | 8.6934 | 8.6934 | 65.6681
664.01 | 7960.2285 | 8.6952 | 8.6952 | 65.6698
664.11 | 7960.3867 | 8.6964 | 8.6964 | 65.6715
664.21 | 7959.9648 | 8.6982 | 8.6982 | 65.6732
664.31 | 7960.2217 | 8.7 | 8.7 | 65.6748
664.41 | 7960.1099 | 8.7012 | 8.7012 | 65.6765
664.51 | 7960.1406 | 8.703 | 8.703 | 65.6782
664.61 | 7959.8438 | 8.7048 | 8.7048 | 65.6798
664.71 | 7960.812 | 8.706 | 8.706 | 65.6815
664.81 | 7960.6514 | 8.7078 | 8.7078 | 65.6831
664.91 | 7960.6738 | 8.709 | 8.709 | 65.6849
665.01 | 7961.3076 | 8.7108 | 8.7108 | 65.6865
665.11 | 7961.2427 | 8.7126 | 8.7126 | 65.6882
665.21 | 7961.1558 | 8.7144 | 8.7144 | 65.6898
665.31 | 7961.1655 | 8.7162 | 8.7162 | 65.6915
665.41 | 7961.394 | 8.718 | 8.718 | 65.6932
665.51 | 7960.9761 | 8.7198 | 8.7198 | 65.6948
665.61 | 7961.8018 | 8.7216 | 8.7216 | 65.6965
665.71 | 7960.856 | 8.7234 | 8.7234 | 65.6981
665.81 | 7961.7124 | 8.7252 | 8.7252 | 65.6998
665.91 | 7961.9692 | 8.7264 | 8.7264 | 65.7015
666.01 | 7961.8901 | 8.7282 | 8.7282 | 65.7032
666.11 | 7962.2778 | 8.7294 | 8.7294 | 65.7048
666.21 | 7961.8101 | 8.7312 | 8.7312 | 65.7065
666.31 | 7962.4951 | 8.7324 | 8.7324 | 65.7082
666.41 | 7962.7046 | 8.7348 | 8.7348 | 65.7098
666.51 | 7962.4531 | 8.736 | 8.736 | 65.7115
666.61 | 7962.6602 | 8.7372 | 8.7372 | 65.7131
666.71 | 7962.9229 | 8.739 | 8.739 | 65.7148
666.81 | 7962.458 | 8.7402 | 8.7402 | 65.7165
666.91 | 7962.832 | 8.742 | 8.742 | 65.7181
667.01 | 7962.8496 | 8.7444 | 8.7444 | 65.7198
667.11 | 7962.7622 | 8.745 | 8.745 | 65.7215
667.21 | 7962.5757 | 8.7474 | 8.7474 | 65.7232
667.31 | 7962.5869 | 8.7492 | 8.7492 | 65.7248
667.41 | 7963.1138 | 8.7504 | 8.7504 | 65.7265
667.51 | 7962.4434 | 8.7522 | 8.7522 | 65.7281
667.61 | 7963.1143 | 8.754 | 8.754 | 65.7298
667.71 | 7962.6089 | 8.7558 | 8.7558 | 65.7315
667.81 | 7963.1143 | 8.757 | 8.757 | 65.7331
667.91 | 7963.1201 | 8.7588 | 8.7588 | 65.7348
668.01 | 7963.7832 | 8.7606 | 8.7606 | 65.7365
668.11 | 7963.7056 | 8.7618 | 8.7618 | 65.7382
668.21 | 7964.1177 | 8.7636 | 8.7636 | 65.7398
668.31 | 7964.3711 | 8.7654 | 8.7654 | 65.7415
668.41 | 7963.9966 | 8.7666 | 8.7666 | 65.7432
668.51 | 7964.4971 | 8.7684 | 8.7684 | 65.7448
668.61 | 7963.8638 | 8.7702 | 8.7702 | 65.7465
668.71 | 7963.8247 | 8.7714 | 8.7714 | 65.7482
668.81 | 7963.8057 | 8.7732 | 8.7732 | 65.7498
668.91 | 7963.6934 | 8.7756 | 8.7756 | 65.7515
669.01 | 7963.9043 | 8.7774 | 8.7774 | 65.7532
669.11 | 7963.623 | 8.7786 | 8.7786 | 65.7548
669.21 | 7963.5815 | 8.7798 | 8.7798 | 65.7565
669.31 | 7963.3169 | 8.7816 | 8.7816 | 65.7582
669.41 | 7963.7417 | 8.7828 | 8.7828 | 65.7599
669.51 | 7963.8442 | 8.784 | 8.784 | 65.7615
669.61 | 7964.2188 | 8.7858 | 8.7858 | 65.7632
669.71 | 7964.0054 | 8.787 | 8.787 | 65.7648
669.81 | 7964.0977 | 8.7888 | 8.7888 | 65.7665
669.91 | 7964.0098 | 8.7906 | 8.7906 | 65.7682
670.01 | 7963.9517 | 8.7924 | 8.7924 | 65.7698
670.11 | 7964.4116 | 8.7942 | 8.7942 | 65.7715
670.21 | 7964.5962 | 8.7954 | 8.7954 | 65.7731
670.31 | 7964.5732 | 8.7972 | 8.7972 | 65.7748
670.41 | 7964.3105 | 8.799 | 8.799 | 65.7765
670.51 | 7964.6152 | 8.8002 | 8.8002 | 65.7782
670.61 | 7964.2583 | 8.802 | 8.802 | 65.7798
670.71 | 7964.8662 | 8.8032 | 8.8032 | 65.7815
670.81 | 7965.292 | 8.805 | 8.805 | 65.7831
670.91 | 7964.8647 | 8.8062 | 8.8062 | 65.7848
671.01 | 7965.2471 | 8.808 | 8.808 | 65.7865
671.11 | 7965.8047 | 8.8098 | 8.8098 | 65.7881
671.21 | 7965.707 | 8.8116 | 8.8116 | 65.7898
671.31 | 7965.5522 | 8.8128 | 8.8128 | 65.7915
671.41 | 7966.0283 | 8.8146 | 8.8146 | 65.7932
671.51 | 7965.6411 | 8.8164 | 8.8164 | 65.7948
671.61 | 7965.7329 | 8.8176 | 8.8176 | 65.7965
671.71 | 7965.5312 | 8.8194 | 8.8194 | 65.7982
671.81 | 7965.8984 | 8.8206 | 8.8206 | 65.7998
671.91 | 7966.0771 | 8.8224 | 8.8224 | 65.8015
672.01 | 7966.1118 | 8.8236 | 8.8236 | 65.8031
672.11 | 7966.1465 | 8.8254 | 8.8254 | 65.8048
672.21 | 7966.0293 | 8.8272 | 8.8272 | 65.8065
672.31 | 7966.123 | 8.829 | 8.829 | 65.8082
672.41 | 7965.7539 | 8.8308 | 8.8308 | 65.8098
672.51 | 7965.8364 | 8.832 | 8.832 | 65.8115
672.61 | 7966.2046 | 8.8338 | 8.8338 | 65.8132
672.71 | 7966.8267 | 8.8356 | 8.8356 | 65.8148
672.81 | 7966.4946 | 8.8374 | 8.8374 | 65.8165
672.91 | 7966.7593 | 8.8386 | 8.8386 | 65.8182
673.01 | 7967.2476 | 8.8404 | 8.8404 | 65.8199
673.11 | 7967.187 | 8.8422 | 8.8422 | 65.8215
673.21 | 7967.4453 | 8.8446 | 8.8446 | 65.8232
673.31 | 7967.7661 | 8.8464 | 8.8464 | 65.8248
673.41 | 7967.7192 | 8.8482 | 8.8482 | 65.8265
673.51 | 7967.4614 | 8.85 | 8.85 | 65.8282
673.61 | 7967.0649 | 8.8518 | 8.8518 | 65.8298
673.71 | 7967.272 | 8.8524 | 8.8524 | 65.8315
673.81 | 7967.1123 | 8.8542 | 8.8542 | 65.8331
673.91 | 7967.4775 | 8.8554 | 8.8554 | 65.8348
674.01 | 7966.7749 | 8.8572 | 8.8572 | 65.8365
674.11 | 7967.6821 | 8.859 | 8.859 | 65.8382
674.21 | 7967.731 | 8.8608 | 8.8608 | 65.8398
674.31 | 7967.5015 | 8.8626 | 8.8626 | 65.8415
674.41 | 7967.2583 | 8.8644 | 8.8644 | 65.8432
674.51 | 7968.1177 | 8.8656 | 8.8656 | 65.8448
674.61 | 7967.7686 | 8.8674 | 8.8674 | 65.8465
674.71 | 7967.7964 | 8.8692 | 8.8692 | 65.8481
674.81 | 7968.4463 | 8.871 | 8.871 | 65.8498
674.91 | 7968.2451 | 8.8728 | 8.8728 | 65.8515
675.01 | 7968.9692 | 8.8746 | 8.8746 | 65.8532
675.11 | 7968.5854 | 8.8758 | 8.8758 | 65.8548
675.21 | 7968.8325 | 8.8776 | 8.8776 | 65.8565
675.31 | 7969.3486 | 8.8794 | 8.8794 | 65.8581
675.41 | 7968.8838 | 8.8806 | 8.8806 | 65.8598
675.51 | 7968.8301 | 8.883 | 8.883 | 65.8615
675.61 | 7967.9653 | 8.8842 | 8.8842 | 65.8631
675.71 | 7968.3672 | 8.8854 | 8.8854 | 65.8648
675.81 | 7968.1348 | 8.8866 | 8.8866 | 65.8665
675.91 | 7968.6211 | 8.8884 | 8.8884 | 65.8682
676.01 | 7968.8901 | 8.8896 | 8.8896 | 65.8698
676.11 | 7968.5181 | 8.8914 | 8.8914 | 65.8715
676.21 | 7968.8271 | 8.8932 | 8.8932 | 65.8731
676.31 | 7969.2026 | 8.8944 | 8.8944 | 65.8748
676.41 | 7969.5537 | 8.8962 | 8.8962 | 65.8765
676.51 | 7968.8677 | 8.898 | 8.898 | 65.8782
676.61 | 7969.3691 | 8.8992 | 8.8992 | 65.8798
676.71 | 7969.4658 | 8.9004 | 8.9004 | 65.8815
676.81 | 7970.104 | 8.9016 | 8.9016 | 65.8832
676.91 | 7969.4844 | 8.9028 | 8.9028 | 65.8848
677.01 | 7969.0762 | 8.9046 | 8.9046 | 65.8865
677.11 | 7969.4121 | 8.9058 | 8.9058 | 65.8882
677.21 | 7969.0415 | 8.9082 | 8.9082 | 65.8899
677.31 | 7969.77 | 8.9094 | 8.9094 | 65.8915
677.41 | 7969.6997 | 8.9112 | 8.9112 | 65.8932
677.51 | 7969.0879 | 8.9124 | 8.9124 | 65.8948
677.61 | 7969.3413 | 8.9142 | 8.9142 | 65.8965
677.71 | 7969.2197 | 8.9154 | 8.9154 | 65.8982
677.81 | 7969.0366 | 8.9172 | 8.9172 | 65.8998
677.91 | 7969.5801 | 8.9184 | 8.9184 | 65.9015
678.01 | 7969.5796 | 8.9196 | 8.9196 | 65.9031
678.11 | 7969.6543 | 8.9214 | 8.9214 | 65.9048
678.21 | 7970.1333 | 8.9232 | 8.9232 | 65.9065
678.31 | 7969.8784 | 8.925 | 8.925 | 65.9082
678.41 | 7970.0112 | 8.9268 | 8.9268 | 65.9098
678.51 | 7969.7241 | 8.9292 | 8.9292 | 65.9115
678.61 | 7969.2861 | 8.931 | 8.931 | 65.9132
678.71 | 7969.4131 | 8.9322 | 8.9322 | 65.9148
678.81 | 7970.5366 | 8.934 | 8.934 | 65.9165
678.91 | 7970.082 | 8.9352 | 8.9352 | 65.9181
679.01 | 7969.9473 | 8.9364 | 8.9364 | 65.9198
679.11 | 7970.0679 | 8.9382 | 8.9382 | 65.9215
679.21 | 7970.4106 | 8.94 | 8.94 | 65.9231
679.31 | 7970.5435 | 8.9424 | 8.9424 | 65.9248
679.41 | 7970.479 | 8.9442 | 8.9442 | 65.9265
679.51 | 7970.8716 | 8.9454 | 8.9454 | 65.9282
679.61 | 7970.2061 | 8.9472 | 8.9472 | 65.9298
679.71 | 7970.5713 | 8.949 | 8.949 | 65.9315
679.81 | 7970.2847 | 8.9502 | 8.9502 | 65.9331
679.91 | 7970.3325 | 8.952 | 8.952 | 65.9348
680.01 | 7970.3457 | 8.9538 | 8.9538 | 65.9365
680.11 | 7969.9321 | 8.955 | 8.955 | 65.9381
680.21 | 7969.6646 | 8.9562 | 8.9562 | 65.9398
680.31 | 7970.1875 | 8.958 | 8.958 | 65.9415
680.41 | 7970.354 | 8.9598 | 8.9598 | 65.9432
680.51 | 7970.2764 | 8.9616 | 8.9616 | 65.9448
680.61 | 7970.9224 | 8.9634 | 8.9634 | 65.9465
680.7 | 7969.8926 | 8.964 | 8.964 | 65.948
680.8 | 7970.48 | 8.9658 | 8.9658 | 65.9497
680.9 | 7970.499 | 8.9676 | 8.9676 | 65.9513
681 | 7970.5146 | 8.97 | 8.97 | 65.953
681.1 | 7971.249 | 8.9718 | 8.9718 | 65.9547
681.2 | 7970.583 | 8.973 | 8.973 | 65.9563
681.28 | 7971.5952 | 8.9742 | 8.9742 | 65.9577
681.38 | 7971.1567 | 8.976 | 8.976 | 65.9593
681.48 | 7971.4004 | 8.9778 | 8.9778 | 65.961
681.58 | 7971.0073 | 8.979 | 8.979 | 65.9627
681.68 | 7970.8774 | 8.9808 | 8.9808 | 65.9643
681.78 | 7971.1533 | 8.9832 | 8.9832 | 65.966
681.88 | 7970.9541 | 8.985 | 8.985 | 65.9676
681.98 | 7971.1953 | 8.9868 | 8.9868 | 65.9693
682.08 | 7971.3545 | 8.9874 | 8.9874 | 65.971
682.18 | 7971.4229 | 8.9892 | 8.9892 | 65.9727
682.28 | 7971.0322 | 8.991 | 8.991 | 65.9743
682.38 | 7971.5171 | 8.9922 | 8.9922 | 65.976
682.48 | 7970.9004 | 8.994 | 8.994 | 65.9776
682.58 | 7970.9321 | 8.9958 | 8.9958 | 65.9793
682.68 | 7970.9805 | 8.997 | 8.997 | 65.981
682.78 | 7971.1069 | 8.9988 | 8.9988 | 65.9826
682.88 | 7971.5083 | 9.0006 | 9.0006 | 65.9843
682.98 | 7972.2148 | 9.0024 | 9.0024 | 65.986
683.08 | 7972.3433 | 9.0042 | 9.0042 | 65.9877
683.18 | 7971.8369 | 9.006 | 9.006 | 65.9893
683.28 | 7972.3701 | 9.0072 | 9.0072 | 65.991
683.38 | 7972.2183 | 9.0096 | 9.0096 | 65.9926
683.48 | 7971.9541 | 9.0114 | 9.0114 | 65.9943
683.58 | 7972.5327 | 9.0126 | 9.0126 | 65.996
683.68 | 7972.0942 | 9.0138 | 9.0138 | 65.9976
683.77 | 7973.1069 | 9.0156 | 9.0156 | 65.9992
683.87 | 7972.3628 | 9.0174 | 9.0174 | 66.0008
683.97 | 7972.8071 | 9.0186 | 9.0186 | 66.0025
684.07 | 7972.2314 | 9.0198 | 9.0198 | 66.0041
684.17 | 7972.6426 | 9.021 | 9.021 | 66.0058
684.27 | 7972.9458 | 9.0222 | 9.0222 | 66.0075
684.37 | 7973.3853 | 9.024 | 9.024 | 66.0091
684.47 | 7973.0356 | 9.0258 | 9.0258 | 66.0108
684.57 | 7972.5234 | 9.027 | 9.027 | 66.0125
684.67 | 7973.1387 | 9.0294 | 9.0294 | 66.0142
684.77 | 7972.9575 | 9.0306 | 9.0306 | 66.0158
684.87 | 7973.3618 | 9.0324 | 9.0324 | 66.0175
684.97 | 7972.9502 | 9.0342 | 9.0342 | 66.0192
685.07 | 7972.8228 | 9.0354 | 9.0354 | 66.0208
685.17 | 7972.9658 | 9.0372 | 9.0372 | 66.0225
685.27 | 7973.0586 | 9.039 | 9.039 | 66.0242
685.37 | 7972.7627 | 9.0402 | 9.0402 | 66.0259
685.47 | 7972.5269 | 9.042 | 9.042 | 66.0275
685.57 | 7973.5322 | 9.0438 | 9.0438 | 66.0292
685.67 | 7972.9326 | 9.045 | 9.045 | 66.0308
685.76 | 7973.9893 | 9.0468 | 9.0468 | 66.0323
685.86 | 7973.4507 | 9.048 | 9.048 | 66.034
685.96 | 7973.2593 | 9.0498 | 9.0498 | 66.0357
686.06 | 7973.6221 | 9.0516 | 9.0516 | 66.0373
686.16 | 7973.4487 | 9.0528 | 9.0528 | 66.039
686.26 | 7974.0615 | 9.0552 | 9.0552 | 66.0407
686.36 | 7973.9482 | 9.0564 | 9.0564 | 66.0423
686.46 | 7974.0088 | 9.0576 | 9.0576 | 66.044
686.56 | 7973.5601 | 9.0594 | 9.0594 | 66.0456
686.66 | 7973.9229 | 9.0612 | 9.0612 | 66.0473
686.76 | 7973.3271 | 9.0624 | 9.0624 | 66.049
686.86 | 7973.7632 | 9.0642 | 9.0642 | 66.0507
686.96 | 7973.5737 | 9.066 | 9.066 | 66.0523
687.06 | 7974.0088 | 9.0678 | 9.0678 | 66.054
687.16 | 7974.2056 | 9.0696 | 9.0696 | 66.0557
687.26 | 7974.5718 | 9.0714 | 9.0714 | 66.0573
687.36 | 7975.519 | 9.0726 | 9.0726 | 66.059
687.46 | 7975.168 | 9.0744 | 9.0744 | 66.0606
687.56 | 7975.873 | 9.0762 | 9.0762 | 66.0623
687.66 | 7975.2817 | 9.078 | 9.078 | 66.064
687.76 | 7975.7021 | 9.0792 | 9.0792 | 66.0657
687.86 | 7975.4775 | 9.081 | 9.081 | 66.0673
687.96 | 7975.4917 | 9.0828 | 9.0828 | 66.069
688.06 | 7975.6221 | 9.0846 | 9.0846 | 66.0707
688.16 | 7974.9985 | 9.0858 | 9.0858 | 66.0723
688.26 | 7975.8716 | 9.0882 | 9.0882 | 66.074
688.36 | 7975.7568 | 9.0894 | 9.0894 | 66.0756
688.46 | 7976.3857 | 9.0906 | 9.0906 | 66.0773
688.56 | 7975.6499 | 9.0924 | 9.0924 | 66.079
688.66 | 7975.7749 | 9.0936 | 9.0936 | 66.0807
688.76 | 7975.9897 | 9.0948 | 9.0948 | 66.0823
688.86 | 7976.3301 | 9.0966 | 9.0966 | 66.084
688.96 | 7976.1504 | 9.0984 | 9.0984 | 66.0857
689.06 | 7976.481 | 9.0996 | 9.0996 | 66.0873
689.16 | 7976.708 | 9.1014 | 9.1014 | 66.089
689.26 | 7976.5229 | 9.1032 | 9.1032 | 66.0907
689.36 | 7977.2432 | 9.105 | 9.105 | 66.0923
689.46 | 7977.564 | 9.1068 | 9.1068 | 66.094
689.56 | 7977.0488 | 9.1086 | 9.1086 | 66.0957
689.66 | 7976.9736 | 9.1098 | 9.1098 | 66.0973
689.76 | 7977.0674 | 9.1116 | 9.1116 | 66.099
689.86 | 7977.3828 | 9.1128 | 9.1128 | 66.1007
689.96 | 7976.9692 | 9.1146 | 9.1146 | 66.1023
690.06 | 7977.7124 | 9.1164 | 9.1164 | 66.104
690.16 | 7977.2144 | 9.1182 | 9.1182 | 66.1057
690.26 | 7977.7715 | 9.12 | 9.12 | 66.1074
690.36 | 7977.4937 | 9.1212 | 9.1212 | 66.109
690.46 | 7977.7236 | 9.123 | 9.123 | 66.1107
690.56 | 7978.0674 | 9.1236 | 9.1236 | 66.1123
690.66 | 7977.6133 | 9.1254 | 9.1254 | 66.114
690.76 | 7978.0986 | 9.1272 | 9.1272 | 66.1156
690.86 | 7978.207 | 9.129 | 9.129 | 66.1173
690.96 | 7978.7021 | 9.1308 | 9.1308 | 66.119
691.06 | 7978.2949 | 9.132 | 9.132 | 66.1206
691.16 | 7978.9941 | 9.1338 | 9.1338 | 66.1223
691.26 | 7978.4224 | 9.1356 | 9.1356 | 66.124
691.33 | 7979.4785 | 9.1368 | 9.1368 | 66.1252
691.43 | 7979.0112 | 9.1386 | 9.1386 | 66.1268
691.53 | 7979.0493 | 9.1398 | 9.1398 | 66.1285
691.63 | 7979.207 | 9.141 | 9.141 | 66.1302
691.73 | 7978.3901 | 9.1434 | 9.1434 | 66.1318
691.83 | 7978.8359 | 9.1446 | 9.1446 | 66.1335
691.93 | 7978.6406 | 9.1464 | 9.1464 | 66.1351
692.03 | 7979.1455 | 9.1482 | 9.1482 | 66.1368
692.13 | 7979.3608 | 9.15 | 9.15 | 66.1385
692.23 | 7979.3721 | 9.1512 | 9.1512 | 66.1402
692.33 | 7978.9883 | 9.153 | 9.153 | 66.1418
692.43 | 7979.9111 | 9.1554 | 9.1554 | 66.1435
692.53 | 7980.5039 | 9.1566 | 9.1566 | 66.1452
692.63 | 7980.415 | 9.159 | 9.159 | 66.1468
692.73 | 7980.3276 | 9.1602 | 9.1602 | 66.1485
692.83 | 7980.2871 | 9.1614 | 9.1614 | 66.1501
692.93 | 7980.7471 | 9.1632 | 9.1632 | 66.1519
693.03 | 7980.2666 | 9.1644 | 9.1644 | 66.1535
693.13 | 7980.7954 | 9.1662 | 9.1662 | 66.1552
693.23 | 7980.5 | 9.168 | 9.168 | 66.1568
693.33 | 7980.8774 | 9.1698 | 9.1698 | 66.1585
693.43 | 7980.6338 | 9.1716 | 9.1716 | 66.1602
693.53 | 7980.1333 | 9.1734 | 9.1734 | 66.1618
693.63 | 7980.7812 | 9.1752 | 9.1752 | 66.1635
693.73 | 7980.4619 | 9.1764 | 9.1764 | 66.1652
693.83 | 7980.9634 | 9.1782 | 9.1782 | 66.1669
693.93 | 7980.8926 | 9.1794 | 9.1794 | 66.1685
694.03 | 7980.7671 | 9.1806 | 9.1806 | 66.1702
694.13 | 7981.2388 | 9.1824 | 9.1824 | 66.1718
694.23 | 7981.3506 | 9.1836 | 9.1836 | 66.1735
694.33 | 7981.1284 | 9.1854 | 9.1854 | 66.1752
694.43 | 7980.8755 | 9.1866 | 9.1866 | 66.1768
694.53 | 7981.2095 | 9.1884 | 9.1884 | 66.1785
694.63 | 7981.0161 | 9.1908 | 9.1908 | 66.1801
694.73 | 7981.5283 | 9.192 | 9.192 | 66.1818
694.83 | 7980.8892 | 9.1932 | 9.1932 | 66.1835
694.93 | 7981.2681 | 9.195 | 9.195 | 66.1852
695.03 | 7981.7568 | 9.1962 | 9.1962 | 66.1868
695.13 | 7981.979 | 9.198 | 9.198 | 66.1885
695.23 | 7982.1455 | 9.1998 | 9.1998 | 66.1902
695.33 | 7982.5327 | 9.201 | 9.201 | 66.1918
695.43 | 7982.4238 | 9.2028 | 9.2028 | 66.1935
695.53 | 7982.6851 | 9.2046 | 9.2046 | 66.1951
695.63 | 7983.0288 | 9.207 | 9.207 | 66.1968
695.73 | 7982.3208 | 9.2088 | 9.2088 | 66.1985
695.83 | 7982.6694 | 9.21 | 9.21 | 66.2001
695.93 | 7982.8848 | 9.2118 | 9.2118 | 66.2018
696.03 | 7982.8721 | 9.2142 | 9.2142 | 66.2035
696.13 | 7982.9912 | 9.2154 | 9.2154 | 66.2052
696.23 | 7982.2822 | 9.2166 | 9.2166 | 66.2068
696.33 | 7982.7163 | 9.2184 | 9.2184 | 66.2085
696.43 | 7982.728 | 9.2208 | 9.2208 | 66.2101
696.53 | 7983.2412 | 9.222 | 9.222 | 66.2118
696.63 | 7982.7285 | 9.2238 | 9.2238 | 66.2135
696.73 | 7982.8506 | 9.2262 | 9.2262 | 66.2152
696.83 | 7982.8809 | 9.2268 | 9.2268 | 66.2168
696.93 | 7983.4224 | 9.2292 | 9.2292 | 66.2185
697.03 | 7983.4355 | 9.2304 | 9.2304 | 66.2202
697.13 | 7983.3867 | 9.2322 | 9.2322 | 66.2218
697.23 | 7983.6738 | 9.2334 | 9.2334 | 66.2235
697.33 | 7984.2798 | 9.2352 | 9.2352 | 66.2252
697.43 | 7984.3066 | 9.237 | 9.237 | 66.2269
697.53 | 7983.4683 | 9.2388 | 9.2388 | 66.2285
697.63 | 7984.4756 | 9.24 | 9.24 | 66.2302
697.73 | 7984.0435 | 9.2418 | 9.2418 | 66.2318
697.83 | 7984.1826 | 9.243 | 9.243 | 66.2335
697.93 | 7984.7202 | 9.2454 | 9.2454 | 66.2352
698.03 | 7984.3994 | 9.2472 | 9.2472 | 66.2368
698.13 | 7984.7236 | 9.2484 | 9.2484 | 66.2385
698.23 | 7984.7803 | 9.2508 | 9.2508 | 66.2402
698.33 | 7984.7871 | 9.252 | 9.252 | 66.2418
698.43 | 7985.0488 | 9.2532 | 9.2532 | 66.2435
698.53 | 7985.2681 | 9.2556 | 9.2556 | 66.2452
698.63 | 7985.332 | 9.2568 | 9.2568 | 66.2468
698.73 | 7985.7891 | 9.2586 | 9.2586 | 66.2485
698.83 | 7986.146 | 9.261 | 9.261 | 66.2501
698.93 | 7986.291 | 9.2616 | 9.2616 | 66.2518
699.03 | 7986.5132 | 9.2634 | 9.2634 | 66.2535
699.13 | 7986.4575 | 9.2652 | 9.2652 | 66.2551
699.23 | 7986.9932 | 9.2658 | 9.2658 | 66.2569
699.33 | 7986.6636 | 9.2676 | 9.2676 | 66.2585
699.43 | 7986.8472 | 9.2694 | 9.2694 | 66.2602
699.53 | 7987.1616 | 9.2712 | 9.2712 | 66.2618
699.63 | 7987.3286 | 9.273 | 9.273 | 66.2635
699.73 | 7986.6753 | 9.2748 | 9.2748 | 66.2652
699.83 | 7986.6494 | 9.2766 | 9.2766 | 66.2668
699.93 | 7987.1074 | 9.2784 | 9.2784 | 66.2685
700.03 | 7987.4585 | 9.2796 | 9.2796 | 66.2701
700.13 | 7987.8237 | 9.2814 | 9.2814 | 66.2718
700.23 | 7987.6704 | 9.2832 | 9.2832 | 66.2735
700.33 | 7988.2476 | 9.285 | 9.285 | 66.2752
700.43 | 7988.1499 | 9.2874 | 9.2874 | 66.2768
700.5 | 7989.165 | 9.288 | 9.288 | 66.278
700.6 | 7988.7383 | 9.2898 | 9.2898 | 66.2797
700.7 | 7988.3149 | 9.2916 | 9.2916 | 66.2813
700.78 | 7989.3936 | 9.2928 | 9.2928 | 66.2827
700.88 | 7988.6001 | 9.2946 | 9.2946 | 66.2843
700.98 | 7989.4399 | 9.2958 | 9.2958 | 66.286
701.08 | 7989.1289 | 9.2976 | 9.2976 | 66.2877
701.18 | 7989.3262 | 9.2994 | 9.2994 | 66.2893
701.28 | 7989.2437 | 9.3006 | 9.3006 | 66.291
701.38 | 7988.792 | 9.303 | 9.303 | 66.2927
701.48 | 7989.4863 | 9.3042 | 9.3042 | 66.2944
701.58 | 7989.5386 | 9.306 | 9.306 | 66.296
701.68 | 7989.4766 | 9.3078 | 9.3078 | 66.2977
701.78 | 7989.3037 | 9.309 | 9.309 | 66.2993
701.88 | 7989.7358 | 9.3108 | 9.3108 | 66.301
701.98 | 7989.3442 | 9.3126 | 9.3126 | 66.3027
702.07 | 7990.3818 | 9.3144 | 9.3144 | 66.3042
702.17 | 7990.103 | 9.3162 | 9.3162 | 66.3058
702.27 | 7990.2925 | 9.3174 | 9.3174 | 66.3075
702.37 | 7991.1138 | 9.3192 | 9.3192 | 66.3092
702.47 | 7990.8662 | 9.3222 | 9.3222 | 66.3108
702.57 | 7991.1431 | 9.324 | 9.324 | 66.3125
702.67 | 7990.8979 | 9.3246 | 9.3246 | 66.3141
702.77 | 7990.646 | 9.3258 | 9.3258 | 66.3158
702.87 | 7990.895 | 9.3276 | 9.3276 | 66.3175
702.97 | 7991.4326 | 9.33 | 9.33 | 66.3191
703.07 | 7991.7715 | 9.3312 | 9.3312 | 66.3208
703.17 | 7992.0767 | 9.3336 | 9.3336 | 66.3225
703.27 | 7991.9072 | 9.3348 | 9.3348 | 66.3242
703.37 | 7992.2827 | 9.3366 | 9.3366 | 66.3258
703.47 | 7993.1567 | 9.3384 | 9.3384 | 66.3275
703.57 | 7993.1865 | 9.3402 | 9.3402 | 66.3291
703.67 | 7993.5791 | 9.342 | 9.342 | 66.3308
703.77 | 7992.8984 | 9.3438 | 9.3438 | 66.3325
703.87 | 7992.8042 | 9.3444 | 9.3444 | 66.3342
703.94 | 7993.8511 | 9.3462 | 9.3462 | 66.3353
704.04 | 7993.167 | 9.3468 | 9.3468 | 66.337
704.14 | 7993.5728 | 9.3492 | 9.3492 | 66.3387
704.24 | 7993.2559 | 9.3498 | 9.3498 | 66.3403
704.34 | 7993.1265 | 9.3522 | 9.3522 | 66.342
704.44 | 7993.6567 | 9.354 | 9.354 | 66.3437
704.54 | 7992.7515 | 9.3558 | 9.3558 | 66.3453
704.64 | 7993.0703 | 9.3564 | 9.3564 | 66.347
704.74 | 7993.2705 | 9.3594 | 9.3594 | 66.3486
704.84 | 7992.9028 | 9.3606 | 9.3606 | 66.3503
704.94 | 7993.2109 | 9.3624 | 9.3624 | 66.352
705.04 | 7994.1812 | 9.3642 | 9.3642 | 66.3537
705.14 | 7993.9346 | 9.3654 | 9.3654 | 66.3553
705.24 | 7994.6782 | 9.3672 | 9.3672 | 66.357
705.34 | 7994.1763 | 9.369 | 9.369 | 66.3587
705.44 | 7994.686 | 9.3714 | 9.3714 | 66.3603
705.54 | 7994.6206 | 9.3726 | 9.3726 | 66.362
705.64 | 7993.9321 | 9.3738 | 9.3738 | 66.3637
705.74 | 7994.3042 | 9.375 | 9.375 | 66.3653
705.84 | 7994.064 | 9.3762 | 9.3762 | 66.367
705.94 | 7994.4897 | 9.3786 | 9.3786 | 66.3687
706.04 | 7994.7676 | 9.3798 | 9.3798 | 66.3703
706.14 | 7994.7852 | 9.381 | 9.381 | 66.372
706.24 | 7994.6108 | 9.3834 | 9.3834 | 66.3737
706.34 | 7994.9692 | 9.3846 | 9.3846 | 66.3753
706.44 | 7994.7905 | 9.3858 | 9.3858 | 66.377
706.54 | 7994.855 | 9.387 | 9.387 | 66.3787
706.64 | 7995.2178 | 9.3888 | 9.3888 | 66.3803
706.74 | 7995.4404 | 9.3906 | 9.3906 | 66.382
706.84 | 7995.8032 | 9.3918 | 9.3918 | 66.3837
706.94 | 7995.125 | 9.3936 | 9.3936 | 66.3853
707.04 | 7996.1138 | 9.3954 | 9.3954 | 66.387
707.14 | 7995.5688 | 9.3978 | 9.3978 | 66.3886
707.23 | 7996.6538 | 9.399 | 9.399 | 66.3902
707.33 | 7996.3911 | 9.4008 | 9.4008 | 66.3918
707.43 | 7996.2275 | 9.4026 | 9.4026 | 66.3935
707.53 | 7996.8252 | 9.4032 | 9.4032 | 66.3952
707.63 | 7996.8682 | 9.4056 | 9.4056 | 66.3968
707.73 | 7997.2651 | 9.4074 | 9.4074 | 66.3985
707.83 | 7996.3906 | 9.4086 | 9.4086 | 66.4001
707.93 | 7996.4043 | 9.4098 | 9.4098 | 66.4018
708.03 | 7996.3525 | 9.4116 | 9.4116 | 66.4035
708.13 | 7996.8198 | 9.4128 | 9.4128 | 66.4052
708.23 | 7996.9502 | 9.4146 | 9.4146 | 66.4068
708.33 | 7996.918 | 9.4164 | 9.4164 | 66.4085
708.43 | 7997.7129 | 9.4176 | 9.4176 | 66.4102
708.53 | 7997.1528 | 9.4194 | 9.4194 | 66.4118
708.63 | 7997.4619 | 9.4218 | 9.4218 | 66.4135
708.73 | 7997.644 | 9.4224 | 9.4224 | 66.4151
708.83 | 7997.7036 | 9.4242 | 9.4242 | 66.4168
708.93 | 7997.1562 | 9.4278 | 9.4278 | 66.4185
709.03 | 7997.7793 | 9.4278 | 9.4278 | 66.4202
709.13 | 7997.249 | 9.4296 | 9.4296 | 66.4218
709.23 | 7997.8457 | 9.4326 | 9.4326 | 66.4235
709.33 | 7997.813 | 9.4332 | 9.4332 | 66.4252
709.43 | 7998.2188 | 9.4344 | 9.4344 | 66.4268
709.53 | 7998.2974 | 9.4362 | 9.4362 | 66.4285
709.63 | 7998.0742 | 9.4374 | 9.4374 | 66.4302
709.73 | 7998.0645 | 9.4392 | 9.4392 | 66.4319
709.83 | 7997.9951 | 9.441 | 9.441 | 66.4335
709.93 | 7998.9233 | 9.4422 | 9.4422 | 66.4352
710.03 | 7998.3794 | 9.444 | 9.444 | 66.4368
710.13 | 7998.5898 | 9.4452 | 9.4452 | 66.4385
710.23 | 7998.9819 | 9.4476 | 9.4476 | 66.4402
710.33 | 7998.7837 | 9.4494 | 9.4494 | 66.4418
710.43 | 7998.8223 | 9.4512 | 9.4512 | 66.4435
710.53 | 7998.4443 | 9.453 | 9.453 | 66.4451
710.63 | 7998.9419 | 9.4542 | 9.4542 | 66.4468
710.73 | 7998.6465 | 9.456 | 9.456 | 66.4485
710.83 | 7998.6357 | 9.4578 | 9.4578 | 66.4502
710.93 | 7998.71 | 9.459 | 9.459 | 66.4518
711.03 | 7998.6909 | 9.4608 | 9.4608 | 66.4535
711.13 | 7999.2715 | 9.4626 | 9.4626 | 66.4551
711.23 | 7999.1309 | 9.4638 | 9.4638 | 66.4568
711.33 | 7999.4448 | 9.4656 | 9.4656 | 66.4585
711.43 | 7999.0957 | 9.4674 | 9.4674 | 66.4601
711.52 | 8000.1348 | 9.4692 | 9.4692 | 66.4617
711.62 | 7999.5156 | 9.471 | 9.471 | 66.4633
711.72 | 7999.7397 | 9.4722 | 9.4722 | 66.465
711.82 | 7999.7114 | 9.474 | 9.474 | 66.4666
711.92 | 7999.8003 | 9.4752 | 9.4752 | 66.4683
712.02 | 7999.7852 | 9.477 | 9.477 | 66.47
712.12 | 7999.4849 | 9.4782 | 9.4782 | 66.4716
712.22 | 7999.7949 | 9.48 | 9.48 | 66.4733
712.32 | 7999.293 | 9.4812 | 9.4812 | 66.475
712.42 | 7999.3716 | 9.483 | 9.483 | 66.4767
712.52 | 7999.0674 | 9.4848 | 9.4848 | 66.4783
712.62 | 7999.9258 | 9.486 | 9.486 | 66.48
712.72 | 7999.8066 | 9.4878 | 9.4878 | 66.4817
712.82 | 7999.3008 | 9.489 | 9.489 | 66.4833
712.92 | 7999.2637 | 9.4908 | 9.4908 | 66.485
713.02 | 7999.0415 | 9.492 | 9.492 | 66.4867
713.12 | 7999.7646 | 9.4938 | 9.4938 | 66.4884
713.22 | 7999.6416 | 9.495 | 9.495 | 66.49
713.32 | 8000.0645 | 9.4968 | 9.4968 | 66.4917
713.42 | 7999.2603 | 9.4986 | 9.4986 | 66.4933
713.52 | 7999.5942 | 9.4998 | 9.4998 | 66.495
713.62 | 7999.623 | 9.5022 | 9.5022 | 66.4967
713.72 | 7999.561 | 9.5034 | 9.5034 | 66.4983
713.82 | 7999.2217 | 9.5052 | 9.5052 | 66.5
713.92 | 7998.9585 | 9.5076 | 9.5076 | 66.5017
714.02 | 7998.9648 | 9.5088 | 9.5088 | 66.5033
714.12 | 7999.1851 | 9.5106 | 9.5106 | 66.505
714.22 | 7999.4756 | 9.5124 | 9.5124 | 66.5067
714.32 | 7998.9355 | 9.5136 | 9.5136 | 66.5083
714.42 | 7999.9473 | 9.5154 | 9.5154 | 66.51
714.52 | 7999.8911 | 9.5172 | 9.5172 | 66.5117
714.62 | 7999.7378 | 9.5184 | 9.5184 | 66.5133
714.72 | 7999.8721 | 9.5202 | 9.5202 | 66.515
714.82 | 7999.9805 | 9.522 | 9.522 | 66.5167
714.92 | 8000.7275 | 9.5232 | 9.5232 | 66.5183
715.02 | 8000.25 | 9.525 | 9.525 | 66.52
715.12 | 8000.9673 | 9.5268 | 9.5268 | 66.5217
715.22 | 8001.2256 | 9.5286 | 9.5286 | 66.5233
715.32 | 8001.376 | 9.5298 | 9.5298 | 66.525
715.42 | 8001.5322 | 9.5322 | 9.5322 | 66.5266
715.52 | 8001.9668 | 9.5334 | 9.5334 | 66.5283
715.62 | 8001.604 | 9.5352 | 9.5352 | 66.53
715.72 | 8001.9932 | 9.5376 | 9.5376 | 66.5317
715.82 | 8001.9512 | 9.5382 | 9.5382 | 66.5333
715.92 | 8001.2368 | 9.54 | 9.54 | 66.535
716.02 | 8001.7397 | 9.5418 | 9.5418 | 66.5367
716.12 | 8001.5913 | 9.5436 | 9.5436 | 66.5383
716.22 | 8001.791 | 9.546 | 9.546 | 66.54
716.32 | 8002.2607 | 9.5472 | 9.5472 | 66.5416
716.42 | 8001.7324 | 9.549 | 9.549 | 66.5433
716.52 | 8002.2842 | 9.5508 | 9.5508 | 66.545
716.62 | 8002.1895 | 9.5526 | 9.5526 | 66.5467
716.72 | 8002.5483 | 9.5538 | 9.5538 | 66.5483
716.82 | 8001.999 | 9.5556 | 9.5556 | 66.55
716.92 | 8002.9316 | 9.5568 | 9.5568 | 66.5517
717.02 | 8002.563 | 9.5586 | 9.5586 | 66.5533
717.12 | 8002.8149 | 9.5604 | 9.5604 | 66.555
717.22 | 8002.3228 | 9.5616 | 9.5616 | 66.5567
717.32 | 8002.0654 | 9.5634 | 9.5634 | 66.5583
717.42 | 8002.646 | 9.5652 | 9.5652 | 66.56
717.52 | 8002.7397 | 9.567 | 9.567 | 66.5617
717.62 | 8002.3164 | 9.5688 | 9.5688 | 66.5634
717.72 | 8002.3394 | 9.5706 | 9.5706 | 66.565
717.82 | 8002.458 | 9.5712 | 9.5712 | 66.5667
717.92 | 8002.3271 | 9.573 | 9.573 | 66.5683
718.02 | 8002.3491 | 9.5754 | 9.5754 | 66.57
718.12 | 8002.875 | 9.576 | 9.576 | 66.5717
718.22 | 8003.083 | 9.5778 | 9.5778 | 66.5733
718.32 | 8003.4355 | 9.5796 | 9.5796 | 66.575
718.42 | 8003.1851 | 9.5814 | 9.5814 | 66.5767
718.52 | 8003.5537 | 9.5826 | 9.5826 | 66.5783
718.62 | 8003.436 | 9.5844 | 9.5844 | 66.58
718.72 | 8003.1987 | 9.5856 | 9.5856 | 66.5817
718.82 | 8003.1968 | 9.588 | 9.588 | 66.5833
718.92 | 8003.981 | 9.5886 | 9.5886 | 66.585
719.02 | 8003.7397 | 9.5904 | 9.5904 | 66.5866
719.12 | 8004.0059 | 9.5916 | 9.5916 | 66.5883
719.22 | 8003.52 | 9.5934 | 9.5934 | 66.59
719.32 | 8003.792 | 9.5952 | 9.5952 | 66.5916
719.42 | 8004.2295 | 9.597 | 9.597 | 66.5933
719.52 | 8004.3765 | 9.5994 | 9.5994 | 66.595
719.62 | 8004.5151 | 9.6006 | 9.6006 | 66.5967
719.72 | 8004.4829 | 9.6024 | 9.6024 | 66.5983
719.82 | 8005.4771 | 9.6042 | 9.6042 | 66.6
719.92 | 8005.1094 | 9.606 | 9.606 | 66.6016
720.02 | 8005.0986 | 9.6078 | 9.6078 | 66.6033
720.12 | 8005.0527 | 9.6096 | 9.6096 | 66.605
720.22 | 8005.0586 | 9.6114 | 9.6114 | 66.6067
720.32 | 8005.084 | 9.6132 | 9.6132 | 66.6083
720.42 | 8004.2705 | 9.6144 | 9.6144 | 66.61
720.52 | 8005.3306 | 9.6162 | 9.6162 | 66.6117
720.62 | 8004.479 | 9.618 | 9.618 | 66.6133
720.72 | 8005.2334 | 9.6192 | 9.6192 | 66.615
720.82 | 8004.7896 | 9.621 | 9.621 | 66.6166
720.92 | 8004.8179 | 9.6228 | 9.6228 | 66.6183
721.02 | 8005.2256 | 9.624 | 9.624 | 66.62
721.12 | 8004.8984 | 9.6252 | 9.6252 | 66.6217
721.22 | 8005.5112 | 9.627 | 9.627 | 66.6233
721.32 | 8005.105 | 9.6288 | 9.6288 | 66.625
721.42 | 8006.1147 | 9.6306 | 9.6306 | 66.6267
721.52 | 8005.855 | 9.6324 | 9.6324 | 66.6283
721.62 | 8006.0449 | 9.6342 | 9.6342 | 66.63
721.72 | 8005.3501 | 9.6354 | 9.6354 | 66.6317
721.82 | 8005.4351 | 9.6372 | 9.6372 | 66.6334
721.92 | 8004.9014 | 9.639 | 9.639 | 66.635
722.02 | 8004.6255 | 9.6408 | 9.6408 | 66.6367
722.12 | 8004.8989 | 9.6426 | 9.6426 | 66.6384
722.22 | 8005.0591 | 9.6444 | 9.6444 | 66.64
722.32 | 8005.0493 | 9.6462 | 9.6462 | 66.6417
722.42 | 8004.3496 | 9.6474 | 9.6474 | 66.6433
722.52 | 8005.1616 | 9.6492 | 9.6492 | 66.645
722.62 | 8004.9155 | 9.651 | 9.651 | 66.6467
722.72 | 8005.2754 | 9.6528 | 9.6528 | 66.6484
722.82 | 8005.0269 | 9.654 | 9.654 | 66.65
722.92 | 8005.5942 | 9.6558 | 9.6558 | 66.6517
723.02 | 8005.708 | 9.657 | 9.657 | 66.6533
723.12 | 8005.7158 | 9.6588 | 9.6588 | 66.655
723.22 | 8006.0269 | 9.6606 | 9.6606 | 66.6567
723.32 | 8005.7324 | 9.6624 | 9.6624 | 66.6583
723.42 | 8006.1875 | 9.6642 | 9.6642 | 66.66
723.52 | 8005.9209 | 9.6654 | 9.6654 | 66.6616
723.62 | 8006.1348 | 9.6666 | 9.6666 | 66.6633
723.72 | 8005.6421 | 9.6684 | 9.6684 | 66.665
723.82 | 8005.9922 | 9.6696 | 9.6696 | 66.6667
723.92 | 8005.7603 | 9.672 | 9.672 | 66.6683
724.02 | 8005.3799 | 9.6732 | 9.6732 | 66.67
724.12 | 8005.2905 | 9.6744 | 9.6744 | 66.6716
724.22 | 8005.3325 | 9.6762 | 9.6762 | 66.6733
724.32 | 8005.4229 | 9.6774 | 9.6774 | 66.675
724.42 | 8004.9536 | 9.6792 | 9.6792 | 66.6766
724.52 | 8005.0752 | 9.681 | 9.681 | 66.6783
724.62 | 8005.2017 | 9.6822 | 9.6822 | 66.68
724.72 | 8005.6665 | 9.6834 | 9.6834 | 66.6817
724.82 | 8005.6226 | 9.6858 | 9.6858 | 66.6833
724.92 | 8005.0688 | 9.6882 | 9.6882 | 66.685
725.02 | 8004.7866 | 9.6894 | 9.6894 | 66.6867
725.12 | 8004.7998 | 9.6906 | 9.6906 | 66.6883
725.22 | 8005.8296 | 9.6924 | 9.6924 | 66.69
725.32 | 8005.5083 | 9.6942 | 9.6942 | 66.6917
725.42 | 8005.1152 | 9.696 | 9.696 | 66.6934
725.52 | 8004.897 | 9.6972 | 9.6972 | 66.695
725.62 | 8004.792 | 9.699 | 9.699 | 66.6967
725.72 | 8005.7031 | 9.7008 | 9.7008 | 66.6983
725.82 | 8005.1738 | 9.702 | 9.702 | 66.7
725.92 | 8004.5234 | 9.7044 | 9.7044 | 66.7017
726.02 | 8004.7114 | 9.7068 | 9.7068 | 66.7033
726.12 | 8004.2725 | 9.7074 | 9.7074 | 66.705
726.22 | 8004.3569 | 9.7092 | 9.7092 | 66.7067
726.32 | 8004.4541 | 9.7104 | 9.7104 | 66.7083
726.42 | 8004.4595 | 9.7128 | 9.7128 | 66.71
726.52 | 8005.1968 | 9.714 | 9.714 | 66.7117
726.62 | 8004.5479 | 9.7158 | 9.7158 | 66.7133
726.72 | 8005.125 | 9.7176 | 9.7176 | 66.715
726.82 | 8005.1592 | 9.7188 | 9.7188 | 66.7167
726.92 | 8004.7979 | 9.7206 | 9.7206 | 66.7183
727.02 | 8005.126 | 9.7224 | 9.7224 | 66.72
727.12 | 8004.7886 | 9.7236 | 9.7236 | 66.7216
727.22 | 8005.3652 | 9.7254 | 9.7254 | 66.7233
727.32 | 8005.0796 | 9.7272 | 9.7272 | 66.725
727.42 | 8005.8276 | 9.7284 | 9.7284 | 66.7267
727.52 | 8005.6284 | 9.7302 | 9.7302 | 66.7283
727.62 | 8005.6953 | 9.732 | 9.732 | 66.73
727.72 | 8005.1987 | 9.7332 | 9.7332 | 66.7317
727.82 | 8005.8721 | 9.735 | 9.735 | 66.7333
727.92 | 8005.6733 | 9.7374 | 9.7374 | 66.735
728.02 | 8004.873 | 9.7386 | 9.7386 | 66.7366
728.12 | 8005.6719 | 9.7404 | 9.7404 | 66.7383
728.22 | 8005.2949 | 9.7416 | 9.7416 | 66.74
728.32 | 8005.311 | 9.7428 | 9.7428 | 66.7417
728.42 | 8005.21 | 9.7452 | 9.7452 | 66.7433
728.52 | 8004.8618 | 9.747 | 9.747 | 66.745
728.62 | 8004.7256 | 9.7482 | 9.7482 | 66.7466
728.72 | 8004.6245 | 9.7506 | 9.7506 | 66.7483
728.82 | 8004.4883 | 9.7518 | 9.7518 | 66.75
728.92 | 8004.5908 | 9.7536 | 9.7536 | 66.7516
729.02 | 8005.0483 | 9.7554 | 9.7554 | 66.7534
729.12 | 8004.436 | 9.7572 | 9.7572 | 66.755
729.22 | 8005.2271 | 9.759 | 9.759 | 66.7567
729.32 | 8004.9009 | 9.7602 | 9.7602 | 66.7583
729.42 | 8004.8428 | 9.7614 | 9.7614 | 66.76
729.52 | 8005.2163 | 9.7632 | 9.7632 | 66.7617
729.62 | 8005.2959 | 9.7638 | 9.7638 | 66.7633
729.72 | 8005.165 | 9.7662 | 9.7662 | 66.765
729.82 | 8004.6548 | 9.768 | 9.768 | 66.7667
729.92 | 8005.0835 | 9.7698 | 9.7698 | 66.7684
730.02 | 8004.9658 | 9.7716 | 9.7716 | 66.77
730.12 | 8004.8613 | 9.7734 | 9.7734 | 66.7717
730.22 | 8005.1128 | 9.774 | 9.774 | 66.7733
730.32 | 8005.0991 | 9.7758 | 9.7758 | 66.775
730.42 | 8005.1162 | 9.7776 | 9.7776 | 66.7767
730.52 | 8005.2563 | 9.7788 | 9.7788 | 66.7783
730.62 | 8005.373 | 9.7812 | 9.7812 | 66.78
730.72 | 8005.5142 | 9.7824 | 9.7824 | 66.7817
730.82 | 8005.6846 | 9.7836 | 9.7836 | 66.7833
730.92 | 8005.4092 | 9.7854 | 9.7854 | 66.785
731.02 | 8006.3008 | 9.7866 | 9.7866 | 66.7867
731.12 | 8005.6187 | 9.7884 | 9.7884 | 66.7883
731.22 | 8005.7656 | 9.7902 | 9.7902 | 66.79
731.32 | 8005.9473 | 9.7908 | 9.7908 | 66.7916
731.42 | 8006.4849 | 9.7926 | 9.7926 | 66.7933
731.52 | 8006.9009 | 9.7938 | 9.7938 | 66.795
731.62 | 8006.2544 | 9.7956 | 9.7956 | 66.7966
731.72 | 8006.4644 | 9.7968 | 9.7968 | 66.7983
731.82 | 8005.6128 | 9.7986 | 9.7986 | 66.8
731.92 | 8006.4272 | 9.801 | 9.801 | 66.8017
732.02 | 8006.127 | 9.8022 | 9.8022 | 66.8033
732.12 | 8006.4858 | 9.8046 | 9.8046 | 66.805
732.22 | 8006.1587 | 9.8058 | 9.8058 | 66.8066
732.32 | 8006.0996 | 9.8076 | 9.8076 | 66.8083
732.42 | 8005.8896 | 9.8088 | 9.8088 | 66.81
732.52 | 8006.0879 | 9.8106 | 9.8106 | 66.8116
732.62 | 8006.5078 | 9.8124 | 9.8124 | 66.8133
732.72 | 8006.6167 | 9.8142 | 9.8142 | 66.815
732.82 | 8006.418 | 9.816 | 9.816 | 66.8167
732.92 | 8006.5889 | 9.8172 | 9.8172 | 66.8183
733.02 | 8006.5864 | 9.819 | 9.819 | 66.82
733.12 | 8006.4253 | 9.8214 | 9.8214 | 66.8217
733.22 | 8006.5601 | 9.8226 | 9.8226 | 66.8233
733.32 | 8006.3594 | 9.8244 | 9.8244 | 66.825
733.42 | 8006.0312 | 9.8256 | 9.8256 | 66.8267
733.52 | 8005.9585 | 9.8274 | 9.8274 | 66.8284
733.62 | 8006.126 | 9.8292 | 9.8292 | 66.83
733.72 | 8006.4868 | 9.8304 | 9.8304 | 66.8317
733.82 | 8006.4976 | 9.8322 | 9.8322 | 66.8333
733.92 | 8007.1846 | 9.834 | 9.834 | 66.835
734.01 | 8006.0444 | 9.8352 | 9.8352 | 66.8365
734.11 | 8006.2305 | 9.8364 | 9.8364 | 66.8382
734.21 | 8006.7329 | 9.8382 | 9.8382 | 66.8399
734.31 | 8006.2334 | 9.84 | 9.84 | 66.8415
734.41 | 8006.9922 | 9.8418 | 9.8418 | 66.8432
734.51 | 8006.606 | 9.8436 | 9.8436 | 66.8448
734.61 | 8006.5317 | 9.8454 | 9.8454 | 66.8465
734.71 | 8006.2993 | 9.8478 | 9.8478 | 66.8482
734.81 | 8006.457 | 9.849 | 9.849 | 66.8498
734.91 | 8006.1948 | 9.8508 | 9.8508 | 66.8515
735.01 | 8006.5264 | 9.852 | 9.852 | 66.8532
735.11 | 8005.9805 | 9.8538 | 9.8538 | 66.8548
735.21 | 8006.1582 | 9.8556 | 9.8556 | 66.8565
735.31 | 8006.752 | 9.8574 | 9.8574 | 66.8582
735.41 | 8006.5156 | 9.8586 | 9.8586 | 66.8598
735.51 | 8007.0659 | 9.861 | 9.861 | 66.8615
735.61 | 8006.7295 | 9.8616 | 9.8616 | 66.8631
735.71 | 8007.1675 | 9.864 | 9.864 | 66.8648
735.81 | 8006.999 | 9.8664 | 9.8664 | 66.8665
735.91 | 8006.9766 | 9.8676 | 9.8676 | 66.8682
736.01 | 8006.8828 | 9.8688 | 9.8688 | 66.8698
736.11 | 8006.6147 | 9.8706 | 9.8706 | 66.8715
736.21 | 8006.6768 | 9.873 | 9.873 | 66.8731
736.31 | 8006.5244 | 9.8742 | 9.8742 | 66.8748
736.41 | 8006.2197 | 9.876 | 9.876 | 66.8765
736.51 | 8006.4346 | 9.8778 | 9.8778 | 66.8781
736.61 | 8006.0981 | 9.8796 | 9.8796 | 66.8798
736.71 | 8005.7251 | 9.8808 | 9.8808 | 66.8815
736.81 | 8005.7363 | 9.882 | 9.882 | 66.8832
736.91 | 8005.6689 | 9.8838 | 9.8838 | 66.8848
737.01 | 8005.5474 | 9.8856 | 9.8856 | 66.8865
737.11 | 8005.7847 | 9.8874 | 9.8874 | 66.8882
737.21 | 8005.9067 | 9.8892 | 9.8892 | 66.8898
737.31 | 8006.1704 | 9.891 | 9.891 | 66.8915
737.41 | 8006.3618 | 9.8922 | 9.8922 | 66.8932
737.51 | 8006.4717 | 9.894 | 9.894 | 66.8949
737.61 | 8005.8628 | 9.8952 | 9.8952 | 66.8965
737.71 | 8006.3315 | 9.897 | 9.897 | 66.8982
737.81 | 8006.2241 | 9.8982 | 9.8982 | 66.8998
737.91 | 8006.1069 | 9.9 | 9.9 | 66.9015
738.01 | 8006.2632 | 9.9012 | 9.9012 | 66.9032
738.11 | 8006.0142 | 9.903 | 9.903 | 66.9048
738.21 | 8006.0723 | 9.9042 | 9.9042 | 66.9065
738.31 | 8005.8149 | 9.906 | 9.906 | 66.9082
738.41 | 8006.0698 | 9.9072 | 9.9072 | 66.9098
738.51 | 8005.4746 | 9.9084 | 9.9084 | 66.9115
738.6 | 8006.4883 | 9.9102 | 9.9102 | 66.913
738.7 | 8006.6353 | 9.912 | 9.912 | 66.9147
738.8 | 8006.9941 | 9.9132 | 9.9132 | 66.9163
738.9 | 8006.7207 | 9.915 | 9.915 | 66.918
739 | 8006.04 | 9.9174 | 9.9174 | 66.9197
739.1 | 8006.4316 | 9.9174 | 9.9174 | 66.9213
739.2 | 8006.2646 | 9.9192 | 9.9192 | 66.923
739.3 | 8007.0024 | 9.921 | 9.921 | 66.9247
739.4 | 8006.9307 | 9.9222 | 9.9222 | 66.9263
739.5 | 8007 | 9.9246 | 9.9246 | 66.928
739.6 | 8006.8711 | 9.9258 | 9.9258 | 66.9296
739.7 | 8007.0278 | 9.9276 | 9.9276 | 66.9313
739.8 | 8007.3452 | 9.9294 | 9.9294 | 66.933
739.9 | 8007.0376 | 9.9312 | 9.9312 | 66.9346
740 | 8007.1602 | 9.9324 | 9.9324 | 66.9363
740.1 | 8006.5112 | 9.9342 | 9.9342 | 66.938
740.2 | 8006.6704 | 9.936 | 9.936 | 66.9397
740.3 | 8006.3711 | 9.9378 | 9.9378 | 66.9413
740.4 | 8006.999 | 9.939 | 9.939 | 66.943
740.5 | 8006.8799 | 9.9408 | 9.9408 | 66.9446
740.6 | 8006.3184 | 9.9426 | 9.9426 | 66.9463
740.7 | 8006.7314 | 9.9444 | 9.9444 | 66.948
740.8 | 8006.5513 | 9.9462 | 9.9462 | 66.9496
740.9 | 8006.5972 | 9.9486 | 9.9486 | 66.9513
741 | 8006.9365 | 9.9504 | 9.9504 | 66.953
741.1 | 8006.4355 | 9.9516 | 9.9516 | 66.9547
741.2 | 8006.1152 | 9.9534 | 9.9534 | 66.9563
741.3 | 8006.9458 | 9.9546 | 9.9546 | 66.958
741.4 | 8006.5068 | 9.9558 | 9.9558 | 66.9597
741.5 | 8006.4316 | 9.9576 | 9.9576 | 66.9613
741.6 | 8006.7925 | 9.9594 | 9.9594 | 66.963
741.7 | 8006.3462 | 9.9612 | 9.9612 | 66.9647
741.8 | 8006.7705 | 9.963 | 9.963 | 66.9664
741.9 | 8006.0039 | 9.9648 | 9.9648 | 66.968
742 | 8006.7378 | 9.966 | 9.966 | 66.9697
742.1 | 8005.9268 | 9.969 | 9.969 | 66.9713
742.2 | 8006.604 | 9.9696 | 9.9696 | 66.973
742.3 | 8006.686 | 9.9714 | 9.9714 | 66.9747
742.4 | 8007.269 | 9.9726 | 9.9726 | 66.9763
742.5 | 8007.167 | 9.975 | 9.975 | 66.978
742.6 | 8007.2178 | 9.9762 | 9.9762 | 66.9797
742.7 | 8007.4976 | 9.978 | 9.978 | 66.9813
742.8 | 8006.8188 | 9.9798 | 9.9798 | 66.983
742.9 | 8007.1104 | 9.9828 | 9.9828 | 66.9847
743 | 8007.5449 | 9.9852 | 9.9852 | 66.9863
743.1 | 8007.376 | 9.9858 | 9.9858 | 66.988
743.2 | 8007.2134 | 9.9864 | 9.9864 | 66.9896
743.3 | 8007.1504 | 9.9888 | 9.9888 | 66.9913
743.4 | 8006.9023 | 9.99 | 9.99 | 66.993
743.5 | 8007.6943 | 9.9906 | 9.9906 | 66.9946
743.6 | 8008.043 | 9.993 | 9.993 | 66.9963
743.7 | 8007.6597 | 9.9942 | 9.9942 | 66.998
743.8 | 8008.3184 | 9.996 | 9.996 | 66.9997
743.9 | 8007.8032 | 9.9972 | 9.9972 | 67.0013
744 | 8007.6475 | 9.9984 | 9.9984 | 67.003
744.1 | 8007.7817 | 10.0002 | 10.0002 | 67.0046
744.2 | 8007.7876 | 10.002 | 10.002 | 67.0063
744.3 | 8007.7817 | 10.0032 | 10.0032 | 67.008
744.4 | 8007.7695 | 10.0044 | 10.0044 | 67.0097
744.5 | 8007.9707 | 10.0062 | 10.0062 | 67.0113
744.6 | 8007.7734 | 10.008 | 10.008 | 67.013
744.7 | 8007.6289 | 10.0098 | 10.0098 | 67.0147
744.8 | 8007.6572 | 10.0116 | 10.0116 | 67.0163
744.9 | 8007.5513 | 10.0134 | 10.0134 | 67.018
745 | 8007.6846 | 10.0146 | 10.0146 | 67.0197
745.1 | 8007.6899 | 10.017 | 10.017 | 67.0213
745.2 | 8007.9424 | 10.0182 | 10.0182 | 67.023
745.3 | 8008.415 | 10.0194 | 10.0194 | 67.0247
745.4 | 8008.4321 | 10.0206 | 10.0206 | 67.0263
745.5 | 8008.3242 | 10.023 | 10.023 | 67.028
745.6 | 8008.4438 | 10.0254 | 10.0254 | 67.0297
745.7 | 8007.7075 | 10.0272 | 10.0272 | 67.0313
745.8 | 8008.4292 | 10.0278 | 10.0278 | 67.033
745.9 | 8008.2686 | 10.029 | 10.029 | 67.0347
746 | 8008.728 | 10.0308 | 10.0308 | 67.0364
746.1 | 8007.7983 | 10.0326 | 10.0326 | 67.038
746.2 | 8007.7266 | 10.035 | 10.035 | 67.0397
746.3 | 8008.4971 | 10.0362 | 10.0362 | 67.0413
746.4 | 8008.4028 | 10.038 | 10.038 | 67.043
746.5 | 8008.3848 | 10.0404 | 10.0404 | 67.0447
746.6 | 8008.1504 | 10.0416 | 10.0416 | 67.0463
746.7 | 8008.2803 | 10.0434 | 10.0434 | 67.048
746.8 | 8008.2339 | 10.0458 | 10.0458 | 67.0497
746.9 | 8008.6465 | 10.047 | 10.047 | 67.0513
747 | 8008.6167 | 10.0488 | 10.0488 | 67.053
747.1 | 8008.9087 | 10.0512 | 10.0512 | 67.0547
747.2 | 8008.8291 | 10.0518 | 10.0518 | 67.0563
747.3 | 8008.8945 | 10.0536 | 10.0536 | 67.058
747.4 | 8009.3062 | 10.056 | 10.056 | 67.0597
747.47 | 8008.2925 | 10.056 | 10.056 | 67.0608
747.57 | 8008.5303 | 10.059 | 10.059 | 67.0625
747.67 | 8009.1426 | 10.0602 | 10.0602 | 67.0642
747.77 | 8008.7856 | 10.062 | 10.062 | 67.0658
747.87 | 8009.0156 | 10.065 | 10.065 | 67.0675
747.97 | 8008.9062 | 10.0662 | 10.0662 | 67.0692
748.07 | 8009.0596 | 10.0686 | 10.0686 | 67.0708
748.17 | 8008.791 | 10.0692 | 10.0692 | 67.0725
748.27 | 8008.7075 | 10.0704 | 10.0704 | 67.0742
748.37 | 8008.7041 | 10.0722 | 10.0722 | 67.0758
748.47 | 8008.9927 | 10.0722 | 10.0722 | 67.0775
748.57 | 8009.2021 | 10.0752 | 10.0752 | 67.0792
748.67 | 8009.0049 | 10.0776 | 10.0776 | 67.0808
748.77 | 8009.0645 | 10.0788 | 10.0788 | 67.0825
748.87 | 8008.9961 | 10.0794 | 10.0794 | 67.0842
748.97 | 8009.6343 | 10.0818 | 10.0818 | 67.0858
749.07 | 8009.3369 | 10.083 | 10.083 | 67.0875
749.17 | 8009.1777 | 10.0854 | 10.0854 | 67.0892
749.27 | 8008.7788 | 10.086 | 10.086 | 67.0908
749.37 | 8009.2275 | 10.0878 | 10.0878 | 67.0925
749.47 | 8009.5991 | 10.0896 | 10.0896 | 67.0942
749.57 | 8009.2876 | 10.092 | 10.092 | 67.0958
749.67 | 8009.0571 | 10.0938 | 10.0938 | 67.0975
749.77 | 8009.3613 | 10.095 | 10.095 | 67.0992
749.87 | 8009.793 | 10.0974 | 10.0974 | 67.1009
749.97 | 8010.2622 | 10.0986 | 10.0986 | 67.1025
750.07 | 8009.979 | 10.1004 | 10.1004 | 67.1042
750.17 | 8009.4487 | 10.1016 | 10.1016 | 67.1058
750.27 | 8009.5698 | 10.1034 | 10.1034 | 67.1075
750.37 | 8010.0356 | 10.1052 | 10.1052 | 67.1092
750.47 | 8010.3481 | 10.107 | 10.107 | 67.1108
750.57 | 8010.4883 | 10.1082 | 10.1082 | 67.1125
750.67 | 8010.1152 | 10.11 | 10.11 | 67.1142
750.77 | 8010.6465 | 10.1118 | 10.1118 | 67.1158
750.87 | 8010.855 | 10.1136 | 10.1136 | 67.1175
750.97 | 8010.9263 | 10.1148 | 10.1148 | 67.1192
751.07 | 8010.5044 | 10.116 | 10.116 | 67.1208
751.17 | 8011.0098 | 10.1172 | 10.1172 | 67.1225
751.27 | 8010.4766 | 10.1196 | 10.1196 | 67.1241
751.37 | 8011.1567 | 10.1208 | 10.1208 | 67.1258
751.47 | 8011.4106 | 10.122 | 10.122 | 67.1275
751.57 | 8011.4482 | 10.1244 | 10.1244 | 67.1291
751.67 | 8010.9478 | 10.1268 | 10.1268 | 67.1308
751.77 | 8011.4888 | 10.128 | 10.128 | 67.1325
751.87 | 8011.708 | 10.1292 | 10.1292 | 67.1342
751.97 | 8011.7871 | 10.131 | 10.131 | 67.1358
752.07 | 8012.2007 | 10.1322 | 10.1322 | 67.1375
752.17 | 8011.3428 | 10.1352 | 10.1352 | 67.1391
752.27 | 8012.0698 | 10.1358 | 10.1358 | 67.1408
752.37 | 8011.5405 | 10.1376 | 10.1376 | 67.1425
752.47 | 8011.7983 | 10.1394 | 10.1394 | 67.1441
752.57 | 8012.4619 | 10.1406 | 10.1406 | 67.1458
752.67 | 8012.2798 | 10.1436 | 10.1436 | 67.1475
752.77 | 8012.5781 | 10.1454 | 10.1454 | 67.1492
752.87 | 8012.5596 | 10.1466 | 10.1466 | 67.1508
752.97 | 8012.6274 | 10.1484 | 10.1484 | 67.1525
753.07 | 8012.8433 | 10.149 | 10.149 | 67.1541
753.17 | 8013.0728 | 10.1502 | 10.1502 | 67.1558
753.27 | 8013.0435 | 10.1532 | 10.1532 | 67.1575
753.37 | 8013.1914 | 10.1544 | 10.1544 | 67.1592
753.47 | 8013.5571 | 10.1562 | 10.1562 | 67.1608
753.57 | 8013.5571 | 10.1574 | 10.1574 | 67.1625
753.67 | 8013.4761 | 10.1586 | 10.1586 | 67.1642
753.77 | 8013.6836 | 10.161 | 10.161 | 67.1658
753.87 | 8013.8364 | 10.1628 | 10.1628 | 67.1675
753.97 | 8014.0425 | 10.164 | 10.164 | 67.1692
754.07 | 8014.0078 | 10.1664 | 10.1664 | 67.1709
754.17 | 8013.9624 | 10.1676 | 10.1676 | 67.1725
754.27 | 8013.8071 | 10.1694 | 10.1694 | 67.1742
754.37 | 8014.2427 | 10.1712 | 10.1712 | 67.1758
754.47 | 8014.0757 | 10.1724 | 10.1724 | 67.1775
754.57 | 8013.8564 | 10.1748 | 10.1748 | 67.1792
754.67 | 8014.2729 | 10.176 | 10.176 | 67.1808
754.77 | 8014.4995 | 10.1778 | 10.1778 | 67.1825
754.87 | 8014.4565 | 10.1802 | 10.1802 | 67.1841
754.97 | 8015.1035 | 10.1808 | 10.1808 | 67.1858
755.07 | 8014.376 | 10.1826 | 10.1826 | 67.1875
755.17 | 8014.8794 | 10.1844 | 10.1844 | 67.1892
755.27 | 8015.0054 | 10.1862 | 10.1862 | 67.1908
755.37 | 8015.1265 | 10.1862 | 10.1862 | 67.1925
755.47 | 8015.2534 | 10.1886 | 10.1886 | 67.1942
755.57 | 8015.0518 | 10.191 | 10.191 | 67.1958
755.66 | 8016.0571 | 10.1928 | 10.1928 | 67.1973
755.76 | 8015.6201 | 10.194 | 10.194 | 67.199
755.86 | 8015.7217 | 10.1958 | 10.1958 | 67.2007
755.96 | 8015.8169 | 10.1976 | 10.1976 | 67.2023
756.06 | 8015.8848 | 10.1988 | 10.1988 | 67.204
756.16 | 8015.3901 | 10.2006 | 10.2006 | 67.2057
756.26 | 8015.5566 | 10.2024 | 10.2024 | 67.2073
756.36 | 8016.2739 | 10.2042 | 10.2042 | 67.209
756.46 | 8016.1655 | 10.206 | 10.206 | 67.2106
756.56 | 8016.0742 | 10.2078 | 10.2078 | 67.2123
756.66 | 8015.8926 | 10.2096 | 10.2096 | 67.214
756.76 | 8016.4668 | 10.2102 | 10.2102 | 67.2157
756.86 | 8016.3545 | 10.2126 | 10.2126 | 67.2173
756.96 | 8016.5918 | 10.2138 | 10.2138 | 67.219
757.06 | 8016.793 | 10.2156 | 10.2156 | 67.2207
757.16 | 8016.188 | 10.218 | 10.218 | 67.2223
757.26 | 8016.4922 | 10.2192 | 10.2192 | 67.224
757.36 | 8016.5303 | 10.2204 | 10.2204 | 67.2257
757.46 | 8016.6509 | 10.2222 | 10.2222 | 67.2274
757.56 | 8016.9956 | 10.224 | 10.224 | 67.229
757.66 | 8016.7266 | 10.2252 | 10.2252 | 67.2307
757.76 | 8016.8257 | 10.227 | 10.227 | 67.2323
757.86 | 8017.5659 | 10.2288 | 10.2288 | 67.234
757.96 | 8017.1372 | 10.2306 | 10.2306 | 67.2357
758.06 | 8017.6963 | 10.2324 | 10.2324 | 67.2373
758.16 | 8017.6172 | 10.2342 | 10.2342 | 67.239
758.26 | 8017.604 | 10.236 | 10.236 | 67.2407
758.36 | 8017.8262 | 10.2372 | 10.2372 | 67.2424
758.46 | 8017.6636 | 10.239 | 10.239 | 67.244
758.56 | 8018.4009 | 10.2408 | 10.2408 | 67.2457
758.66 | 8018.0054 | 10.242 | 10.242 | 67.2473
758.76 | 8018.73 | 10.2432 | 10.2432 | 67.249
758.86 | 8018.5352 | 10.245 | 10.245 | 67.2507
758.96 | 8018.6797 | 10.2468 | 10.2468 | 67.2523
759.06 | 8018.9458 | 10.248 | 10.248 | 67.254
759.16 | 8019.1069 | 10.2498 | 10.2498 | 67.2557
759.26 | 8019.0347 | 10.2516 | 10.2516 | 67.2573
759.36 | 8018.7739 | 10.2528 | 10.2528 | 67.259
759.46 | 8019.4448 | 10.2546 | 10.2546 | 67.2607
759.56 | 8019.3086 | 10.2558 | 10.2558 | 67.2623
759.66 | 8019.8887 | 10.2576 | 10.2576 | 67.264
759.76 | 8020.1841 | 10.2594 | 10.2594 | 67.2657
759.86 | 8019.5859 | 10.2606 | 10.2606 | 67.2673
759.96 | 8019.7407 | 10.2624 | 10.2624 | 67.269
760.06 | 8019.8364 | 10.2642 | 10.2642 | 67.2706
760.16 | 8019.8755 | 10.266 | 10.266 | 67.2723
760.26 | 8020.1333 | 10.2678 | 10.2678 | 67.274
760.36 | 8020.2417 | 10.2696 | 10.2696 | 67.2757
760.46 | 8020.3755 | 10.2714 | 10.2714 | 67.2773
760.56 | 8020.1924 | 10.2732 | 10.2732 | 67.279
760.66 | 8020.2573 | 10.275 | 10.275 | 67.2807
760.76 | 8019.9062 | 10.2768 | 10.2768 | 67.2823
760.86 | 8019.9937 | 10.278 | 10.278 | 67.284
760.96 | 8020.4404 | 10.2798 | 10.2798 | 67.2856
761.06 | 8021.1958 | 10.2816 | 10.2816 | 67.2873
761.16 | 8020.6401 | 10.2828 | 10.2828 | 67.289
761.26 | 8021.0474 | 10.2852 | 10.2852 | 67.2907
761.36 | 8020.9365 | 10.2864 | 10.2864 | 67.2923
761.46 | 8021.4355 | 10.2882 | 10.2882 | 67.294
761.56 | 8021.7061 | 10.2894 | 10.2894 | 67.2957
761.66 | 8021.1636 | 10.2912 | 10.2912 | 67.2974
761.76 | 8021.6987 | 10.2918 | 10.2918 | 67.299
761.86 | 8022.0137 | 10.2936 | 10.2936 | 67.3007
761.96 | 8022.6621 | 10.2954 | 10.2954 | 67.3024
762.06 | 8022.4189 | 10.2966 | 10.2966 | 67.304
762.16 | 8022.9282 | 10.299 | 10.299 | 67.3057
762.26 | 8022.0938 | 10.3008 | 10.3008 | 67.3073
762.36 | 8022.7163 | 10.3026 | 10.3026 | 67.309
762.46 | 8022.3496 | 10.3038 | 10.3038 | 67.3107
762.56 | 8022.5781 | 10.305 | 10.305 | 67.3123
762.66 | 8023.0132 | 10.3068 | 10.3068 | 67.314
762.76 | 8022.8643 | 10.3086 | 10.3086 | 67.3157
762.86 | 8023.4204 | 10.3098 | 10.3098 | 67.3173
762.96 | 8023.5508 | 10.3122 | 10.3122 | 67.319
763.06 | 8023.8579 | 10.3134 | 10.3134 | 67.3207
763.16 | 8024.0103 | 10.3152 | 10.3152 | 67.3223
763.26 | 8023.938 | 10.3176 | 10.3176 | 67.324
763.36 | 8024.3223 | 10.3194 | 10.3194 | 67.3256
763.46 | 8024.8579 | 10.3206 | 10.3206 | 67.3273
763.56 | 8025.1592 | 10.323 | 10.323 | 67.329
763.66 | 8025.6797 | 10.3242 | 10.3242 | 67.3307
763.76 | 8025.874 | 10.3254 | 10.3254 | 67.3323
763.86 | 8025.6895 | 10.3278 | 10.3278 | 67.334
763.96 | 8026.1914 | 10.329 | 10.329 | 67.3357
764.06 | 8025.6343 | 10.3308 | 10.3308 | 67.3373
764.16 | 8026.355 | 10.3326 | 10.3326 | 67.339
764.26 | 8025.7271 | 10.3344 | 10.3344 | 67.3407
764.36 | 8025.834 | 10.3362 | 10.3362 | 67.3423
764.46 | 8025.5317 | 10.3386 | 10.3386 | 67.344
764.56 | 8026.3794 | 10.3392 | 10.3392 | 67.3457
764.66 | 8026.4736 | 10.341 | 10.341 | 67.3473
764.76 | 8026.165 | 10.3434 | 10.3434 | 67.349
764.86 | 8026.7754 | 10.3446 | 10.3446 | 67.3507
764.96 | 8027.3779 | 10.3458 | 10.3458 | 67.3523
765.06 | 8027.2554 | 10.3476 | 10.3476 | 67.354
765.16 | 8026.8452 | 10.3494 | 10.3494 | 67.3556
765.26 | 8027.0103 | 10.3506 | 10.3506 | 67.3573
765.36 | 8027.1846 | 10.353 | 10.353 | 67.359
765.46 | 8027.6978 | 10.3542 | 10.3542 | 67.3607
765.56 | 8027.6738 | 10.3554 | 10.3554 | 67.3623
765.66 | 8027.3877 | 10.3572 | 10.3572 | 67.364
765.76 | 8028.104 | 10.3584 | 10.3584 | 67.3657
765.86 | 8027.728 | 10.3608 | 10.3608 | 67.3673
765.96 | 8027.9214 | 10.362 | 10.362 | 67.369
766.06 | 8027.7056 | 10.3632 | 10.3632 | 67.3707
766.16 | 8028.0303 | 10.365 | 10.365 | 67.3724
766.26 | 8028.0596 | 10.3668 | 10.3668 | 67.374
766.36 | 8027.6284 | 10.3686 | 10.3686 | 67.3757
766.46 | 8027.6357 | 10.3704 | 10.3704 | 67.3773
766.56 | 8028.0474 | 10.3704 | 10.3704 | 67.379
766.66 | 8028.4126 | 10.3716 | 10.3716 | 67.3807
766.76 | 8028.626 | 10.3734 | 10.3734 | 67.3823
766.86 | 8028.875 | 10.3746 | 10.3746 | 67.384
766.96 | 8028.8232 | 10.3764 | 10.3764 | 67.3857
767.06 | 8029.0874 | 10.3776 | 10.3776 | 67.3873
767.16 | 8028.6128 | 10.3782 | 10.3782 | 67.389
767.26 | 8029.0679 | 10.38 | 10.38 | 67.3907
767.36 | 8029.8521 | 10.3818 | 10.3818 | 67.3923
767.46 | 8029.6577 | 10.3836 | 10.3836 | 67.394
767.56 | 8030.4946 | 10.3854 | 10.3854 | 67.3957
767.66 | 8030.2329 | 10.3872 | 10.3872 | 67.3973
767.76 | 8030.8271 | 10.3884 | 10.3884 | 67.399
767.86 | 8030.8374 | 10.3902 | 10.3902 | 67.4006
767.96 | 8030.7197 | 10.3914 | 10.3914 | 67.4023
768.06 | 8030.8428 | 10.3932 | 10.3932 | 67.404
768.16 | 8031.3438 | 10.3944 | 10.3944 | 67.4057
768.26 | 8031.7798 | 10.3968 | 10.3968 | 67.4073
768.36 | 8031.0977 | 10.398 | 10.398 | 67.409
768.46 | 8031.731 | 10.3998 | 10.3998 | 67.4107
768.56 | 8031.4731 | 10.4022 | 10.4022 | 67.4123
768.66 | 8032.063 | 10.4034 | 10.4034 | 67.414
768.74 | 8031.0571 | 10.4046 | 10.4046 | 67.4153
768.84 | 8031.7803 | 10.4064 | 10.4064 | 67.417
768.94 | 8031.5571 | 10.4076 | 10.4076 | 67.4187
769.04 | 8032.2212 | 10.41 | 10.41 | 67.4203
769.14 | 8032.2036 | 10.4112 | 10.4112 | 67.422
769.24 | 8032.1738 | 10.413 | 10.413 | 67.4236
769.34 | 8032.7646 | 10.4142 | 10.4142 | 67.4254
769.44 | 8032.7402 | 10.4166 | 10.4166 | 67.427
769.54 | 8033.3525 | 10.4178 | 10.4178 | 67.4287
769.64 | 8032.7275 | 10.4196 | 10.4196 | 67.4303
769.74 | 8033.0981 | 10.4214 | 10.4214 | 67.432
769.84 | 8033.5894 | 10.4232 | 10.4232 | 67.4337
769.94 | 8033.4751 | 10.425 | 10.425 | 67.4353
770.04 | 8033.6616 | 10.4268 | 10.4268 | 67.437
770.14 | 8033.1743 | 10.428 | 10.428 | 67.4387
770.24 | 8033.8076 | 10.4298 | 10.4298 | 67.4404
770.34 | 8033.1899 | 10.4322 | 10.4322 | 67.442
770.44 | 8033.8154 | 10.4334 | 10.4334 | 67.4437
770.54 | 8033.8223 | 10.4352 | 10.4352 | 67.4453
770.64 | 8033.9292 | 10.437 | 10.437 | 67.447
770.74 | 8033.7915 | 10.4388 | 10.4388 | 67.4487
770.84 | 8034.0029 | 10.4406 | 10.4406 | 67.4503
770.94 | 8034.0479 | 10.4418 | 10.4418 | 67.452
771.04 | 8034.5176 | 10.4442 | 10.4442 | 67.4537
771.14 | 8035.1982 | 10.446 | 10.446 | 67.4553
771.24 | 8034.7495 | 10.4472 | 10.4472 | 67.457
771.34 | 8035.0366 | 10.449 | 10.449 | 67.4587
771.44 | 8035.1084 | 10.4514 | 10.4514 | 67.4603
771.54 | 8035.6499 | 10.452 | 10.452 | 67.462
771.64 | 8035.6069 | 10.4538 | 10.4538 | 67.4636
771.74 | 8035.7163 | 10.455 | 10.455 | 67.4653
771.84 | 8035.5308 | 10.4562 | 10.4562 | 67.467
771.94 | 8036.2222 | 10.4574 | 10.4574 | 67.4686
772.04 | 8036.5454 | 10.4592 | 10.4592 | 67.4703
772.14 | 8035.9424 | 10.461 | 10.461 | 67.472
772.24 | 8036.269 | 10.4622 | 10.4622 | 67.4737
772.34 | 8036.2373 | 10.4664 | 10.4664 | 67.4753
772.44 | 8036.313 | 10.467 | 10.467 | 67.477
772.54 | 8036.1758 | 10.4676 | 10.4676 | 67.4786
772.64 | 8036.603 | 10.4688 | 10.4688 | 67.4803
772.74 | 8036.4014 | 10.4706 | 10.4706 | 67.482
772.84 | 8037.1079 | 10.4718 | 10.4718 | 67.4836
772.94 | 8037.1865 | 10.4742 | 10.4742 | 67.4853
773.04 | 8037.1953 | 10.4754 | 10.4754 | 67.487
773.14 | 8037.521 | 10.4778 | 10.4778 | 67.4887
773.24 | 8037.1143 | 10.4802 | 10.4802 | 67.4903
773.34 | 8037.9565 | 10.4808 | 10.4808 | 67.492
773.44 | 8037.23 | 10.4826 | 10.4826 | 67.4936
773.54 | 8037.8062 | 10.4838 | 10.4838 | 67.4953
773.64 | 8038.0684 | 10.4856 | 10.4856 | 67.497
773.74 | 8037.769 | 10.4868 | 10.4868 | 67.4987
773.84 | 8038.2251 | 10.4886 | 10.4886 | 67.5004
773.94 | 8037.6431 | 10.4904 | 10.4904 | 67.502
774.03 | 8038.7896 | 10.4916 | 10.4916 | 67.5035
774.13 | 8038.7046 | 10.4934 | 10.4934 | 67.5052
774.23 | 8039.1641 | 10.4952 | 10.4952 | 67.5069
774.33 | 8038.54 | 10.4958 | 10.4958 | 67.5085
774.43 | 8039.0186 | 10.4982 | 10.4982 | 67.5102
774.53 | 8039.2505 | 10.5 | 10.5 | 67.5118
774.63 | 8039.2915 | 10.5018 | 10.5018 | 67.5135
774.73 | 8039.4258 | 10.5036 | 10.5036 | 67.5152
774.83 | 8039.4712 | 10.5054 | 10.5054 | 67.5168
774.93 | 8039.6577 | 10.5078 | 10.5078 | 67.5185
775.03 | 8039.7988 | 10.509 | 10.509 | 67.5202
775.13 | 8040.4917 | 10.5108 | 10.5108 | 67.5218
775.23 | 8040.2988 | 10.5126 | 10.5126 | 67.5235
775.33 | 8040.0508 | 10.5138 | 10.5138 | 67.5252
775.43 | 8040.1973 | 10.5162 | 10.5162 | 67.5268
775.53 | 8041.0815 | 10.518 | 10.518 | 67.5285
775.63 | 8040.9585 | 10.5192 | 10.5192 | 67.5302
775.73 | 8041.4526 | 10.5216 | 10.5216 | 67.5318
775.83 | 8042.3276 | 10.5228 | 10.5228 | 67.5335
775.93 | 8041.9829 | 10.5246 | 10.5246 | 67.5351
776.03 | 8042.7236 | 10.5264 | 10.5264 | 67.5368
776.13 | 8042.3774 | 10.5282 | 10.5282 | 67.5385
776.23 | 8042.8657 | 10.53 | 10.53 | 67.5402
776.33 | 8042.8652 | 10.5318 | 10.5318 | 67.5418
776.43 | 8042.937 | 10.533 | 10.533 | 67.5435
776.53 | 8043.0146 | 10.5342 | 10.5342 | 67.5452
776.63 | 8042.8999 | 10.536 | 10.536 | 67.5468
776.73 | 8043.1831 | 10.5378 | 10.5378 | 67.5485
776.83 | 8042.9902 | 10.5396 | 10.5396 | 67.5501
776.93 | 8043.1602 | 10.5414 | 10.5414 | 67.5518
777.03 | 8043.4302 | 10.5432 | 10.5432 | 67.5535
777.13 | 8044.1357 | 10.5444 | 10.5444 | 67.5552
777.23 | 8044.2349 | 10.5456 | 10.5456 | 67.5568
777.33 | 8044.6987 | 10.5468 | 10.5468 | 67.5585
777.43 | 8045.0479 | 10.5486 | 10.5486 | 67.5602
777.53 | 8044.9189 | 10.5504 | 10.5504 | 67.5618
777.63 | 8045.1816 | 10.551 | 10.551 | 67.5635
777.73 | 8045.46 | 10.5534 | 10.5534 | 67.5652
777.83 | 8046.0908 | 10.5552 | 10.5552 | 67.5669
777.93 | 8046.6348 | 10.5564 | 10.5564 | 67.5685
778.03 | 8046.8311 | 10.5582 | 10.5582 | 67.5702
778.13 | 8046.5591 | 10.56 | 10.56 | 67.5718
778.23 | 8046.2739 | 10.5612 | 10.5612 | 67.5735
778.33 | 8046.6675 | 10.563 | 10.563 | 67.5752
778.43 | 8046.3315 | 10.5654 | 10.5654 | 67.5768
778.53 | 8046.731 | 10.5666 | 10.5666 | 67.5785
778.63 | 8046.2446 | 10.569 | 10.569 | 67.5802
778.73 | 8046.9834 | 10.5702 | 10.5702 | 67.5818
778.83 | 8046.4116 | 10.572 | 10.572 | 67.5835
778.93 | 8047.1782 | 10.5738 | 10.5738 | 67.5852
779.03 | 8046.8745 | 10.5756 | 10.5756 | 67.5868
779.13 | 8046.9072 | 10.5768 | 10.5768 | 67.5885
779.21 | 8047.9253 | 10.578 | 10.578 | 67.5899
779.31 | 8047.6011 | 10.5798 | 10.5798 | 67.5915
779.41 | 8048.1641 | 10.5822 | 10.5822 | 67.5932
779.51 | 8048.207 | 10.5828 | 10.5828 | 67.5948
779.61 | 8048.2817 | 10.5858 | 10.5858 | 67.5965
779.71 | 8048.5708 | 10.5864 | 10.5864 | 67.5981
779.81 | 8048.7871 | 10.5882 | 10.5882 | 67.5998
779.91 | 8049.1646 | 10.59 | 10.59 | 67.6015
780.01 | 8049.5571 | 10.5912 | 10.5912 | 67.6032
780.11 | 8049.8774 | 10.593 | 10.593 | 67.6048
780.21 | 8049.2026 | 10.5948 | 10.5948 | 67.6065
780.31 | 8050.0171 | 10.596 | 10.596 | 67.6082
780.41 | 8050.2026 | 10.5978 | 10.5978 | 67.6098
780.51 | 8050.6372 | 10.599 | 10.599 | 67.6115
780.61 | 8050.4331 | 10.6008 | 10.6008 | 67.6131
780.71 | 8050.7661 | 10.602 | 10.602 | 67.6148
780.81 | 8050.8457 | 10.6038 | 10.6038 | 67.6165
780.91 | 8051.5371 | 10.6056 | 10.6056 | 67.6181
781.01 | 8051.8042 | 10.6068 | 10.6068 | 67.6198
781.11 | 8051.9946 | 10.6086 | 10.6086 | 67.6215
781.21 | 8052.022 | 10.6098 | 10.6098 | 67.6232
781.31 | 8052.0034 | 10.6116 | 10.6116 | 67.6248
781.41 | 8051.5806 | 10.6134 | 10.6134 | 67.6265
781.51 | 8051.8013 | 10.6152 | 10.6152 | 67.6282
781.61 | 8051.7822 | 10.6164 | 10.6164 | 67.6299
781.71 | 8051.687 | 10.6182 | 10.6182 | 67.6315
781.81 | 8052.1694 | 10.62 | 10.62 | 67.6332
781.91 | 8051.6528 | 10.6212 | 10.6212 | 67.6349
782.01 | 8052.3506 | 10.623 | 10.623 | 67.6365
782.11 | 8052.5601 | 10.6242 | 10.6242 | 67.6382
782.21 | 8052.1875 | 10.626 | 10.626 | 67.6398
782.31 | 8052.498 | 10.6278 | 10.6278 | 67.6415
782.41 | 8051.9766 | 10.6296 | 10.6296 | 67.6432
782.51 | 8052.5176 | 10.6308 | 10.6308 | 67.6448
782.61 | 8052.6328 | 10.6326 | 10.6326 | 67.6465
782.71 | 8052.9888 | 10.6338 | 10.6338 | 67.6482
782.81 | 8052.9307 | 10.635 | 10.635 | 67.6498
782.91 | 8053.4678 | 10.6368 | 10.6368 | 67.6515
783.01 | 8053.7358 | 10.6386 | 10.6386 | 67.6532
783.11 | 8053.3398 | 10.6392 | 10.6392 | 67.6548
783.21 | 8053.5073 | 10.6416 | 10.6416 | 67.6565
783.31 | 8053.6899 | 10.6434 | 10.6434 | 67.6581
783.41 | 8053.1558 | 10.6446 | 10.6446 | 67.6598
783.51 | 8053.7554 | 10.6464 | 10.6464 | 67.6615
783.61 | 8054.1138 | 10.6482 | 10.6482 | 67.6632
783.71 | 8054.2563 | 10.6494 | 10.6494 | 67.6648
783.81 | 8054.2451 | 10.6518 | 10.6518 | 67.6665
783.91 | 8054.4238 | 10.653 | 10.653 | 67.6682
784.01 | 8054.2095 | 10.6548 | 10.6548 | 67.6698
784.11 | 8055.0264 | 10.656 | 10.656 | 67.6715
784.21 | 8055.3091 | 10.6578 | 10.6578 | 67.6731
784.31 | 8055.3188 | 10.6596 | 10.6596 | 67.6748
784.41 | 8055.3652 | 10.6614 | 10.6614 | 67.6765
784.51 | 8055.4375 | 10.6632 | 10.6632 | 67.6781
784.61 | 8055.6714 | 10.6644 | 10.6644 | 67.6798
784.71 | 8055.939 | 10.6668 | 10.6668 | 67.6815
784.81 | 8055.7939 | 10.6686 | 10.6686 | 67.6832
784.91 | 8055.6177 | 10.6704 | 10.6704 | 67.6848
785.01 | 8056.1558 | 10.6716 | 10.6716 | 67.6865
785.11 | 8055.5654 | 10.6728 | 10.6728 | 67.6881
785.21 | 8056.1265 | 10.6752 | 10.6752 | 67.6898
785.31 | 8056.1987 | 10.6764 | 10.6764 | 67.6915
785.41 | 8056.0073 | 10.6782 | 10.6782 | 67.6932
785.51 | 8056.3184 | 10.68 | 10.68 | 67.6948
785.61 | 8056.0239 | 10.6818 | 10.6818 | 67.6965
785.69 | 8057.0854 | 10.6836 | 10.6836 | 67.6979
785.79 | 8057.1069 | 10.6854 | 10.6854 | 67.6995
785.89 | 8057.5049 | 10.6866 | 10.6866 | 67.7012
785.99 | 8057.644 | 10.6878 | 10.6878 | 67.7028
786.09 | 8057.9741 | 10.6902 | 10.6902 | 67.7045
786.19 | 8058.1074 | 10.692 | 10.692 | 67.7062
786.29 | 8057.6567 | 10.6932 | 10.6932 | 67.7079
786.39 | 8057.8169 | 10.695 | 10.695 | 67.7095
786.49 | 8057.7886 | 10.6968 | 10.6968 | 67.7112
786.59 | 8057.6221 | 10.698 | 10.698 | 67.7129
786.69 | 8057.2593 | 10.7004 | 10.7004 | 67.7145
786.79 | 8057.9082 | 10.7016 | 10.7016 | 67.7162
786.89 | 8057.8657 | 10.7028 | 10.7028 | 67.7178
786.99 | 8057.7959 | 10.7046 | 10.7046 | 67.7195
787.09 | 8058.3022 | 10.7064 | 10.7064 | 67.7212
787.19 | 8058.2515 | 10.7082 | 10.7082 | 67.7228
787.29 | 8058.9272 | 10.71 | 10.71 | 67.7245
787.39 | 8058.8081 | 10.7124 | 10.7124 | 67.7262
787.49 | 8058.748 | 10.7136 | 10.7136 | 67.7278
787.59 | 8058.8843 | 10.7154 | 10.7154 | 67.7295
787.69 | 8059.7427 | 10.7172 | 10.7172 | 67.7312
787.79 | 8059.4067 | 10.7184 | 10.7184 | 67.7328
787.89 | 8059.7588 | 10.7214 | 10.7214 | 67.7345
787.99 | 8060.1758 | 10.7226 | 10.7226 | 67.7362
788.09 | 8060.6431 | 10.7238 | 10.7238 | 67.7378
788.19 | 8060.5483 | 10.7262 | 10.7262 | 67.7395
788.29 | 8060.5151 | 10.7274 | 10.7274 | 67.7411
788.39 | 8060.6572 | 10.7292 | 10.7292 | 67.7428
788.49 | 8059.9766 | 10.7304 | 10.7304 | 67.7445
788.59 | 8060.4873 | 10.7316 | 10.7316 | 67.7461
788.69 | 8060.5518 | 10.7334 | 10.7334 | 67.7478
788.79 | 8061.0459 | 10.7352 | 10.7352 | 67.7495
788.89 | 8060.501 | 10.7364 | 10.7364 | 67.7511
788.99 | 8061.0225 | 10.7382 | 10.7382 | 67.7528
789.09 | 8061.584 | 10.74 | 10.74 | 67.7545
789.19 | 8061.2422 | 10.74 | 10.74 | 67.7561
789.29 | 8061.7627 | 10.7418 | 10.7418 | 67.7578
789.39 | 8062.1323 | 10.7436 | 10.7436 | 67.7595
789.49 | 8062.4854 | 10.7454 | 10.7454 | 67.7612
789.59 | 8061.6719 | 10.7478 | 10.7478 | 67.7628
789.69 | 8062.4829 | 10.749 | 10.749 | 67.7645
789.79 | 8062.7534 | 10.7502 | 10.7502 | 67.7662
789.89 | 8063.0708 | 10.752 | 10.752 | 67.7679
789.99 | 8063.521 | 10.7538 | 10.7538 | 67.7695
790.09 | 8063.2642 | 10.7556 | 10.7556 | 67.7712
790.19 | 8063.0132 | 10.7574 | 10.7574 | 67.7729
790.29 | 8063.0898 | 10.7586 | 10.7586 | 67.7745
790.39 | 8063.5825 | 10.7604 | 10.7604 | 67.7762
790.49 | 8063.7456 | 10.7622 | 10.7622 | 67.7778
790.59 | 8063.5947 | 10.7634 | 10.7634 | 67.7795
790.69 | 8063.8081 | 10.7652 | 10.7652 | 67.7812
790.79 | 8063.668 | 10.767 | 10.767 | 67.7828
790.89 | 8064.0034 | 10.7688 | 10.7688 | 67.7845
790.99 | 8064.2661 | 10.7706 | 10.7706 | 67.7862
791.09 | 8064.5493 | 10.7724 | 10.7724 | 67.7879
791.19 | 8064.0518 | 10.7742 | 10.7742 | 67.7895
791.29 | 8064.3174 | 10.7754 | 10.7754 | 67.7912
791.39 | 8064.189 | 10.7772 | 10.7772 | 67.7928
791.49 | 8064.6328 | 10.779 | 10.779 | 67.7945
791.59 | 8064.2808 | 10.7808 | 10.7808 | 67.7961
791.69 | 8064.4619 | 10.7826 | 10.7826 | 67.7978
791.79 | 8064.4507 | 10.7832 | 10.7832 | 67.7995
791.89 | 8064.5215 | 10.7856 | 10.7856 | 67.8011
791.99 | 8065.0767 | 10.7874 | 10.7874 | 67.8028
792.09 | 8064.7671 | 10.788 | 10.788 | 67.8045
792.19 | 8065.415 | 10.7904 | 10.7904 | 67.8062
792.29 | 8065.0386 | 10.7916 | 10.7916 | 67.8078
792.39 | 8065.7051 | 10.7934 | 10.7934 | 67.8095
792.49 | 8065.3242 | 10.7952 | 10.7952 | 67.8111
792.59 | 8065.0166 | 10.797 | 10.797 | 67.8128
792.69 | 8065.4092 | 10.7982 | 10.7982 | 67.8145
792.79 | 8065.6167 | 10.8 | 10.8 | 67.8161
792.89 | 8065.8618 | 10.8012 | 10.8012 | 67.8178
792.99 | 8065.7485 | 10.8024 | 10.8024 | 67.8195
793.09 | 8066.1582 | 10.8048 | 10.8048 | 67.8212
793.19 | 8066.1523 | 10.8066 | 10.8066 | 67.8228
793.29 | 8066.3818 | 10.8084 | 10.8084 | 67.8245
793.39 | 8066.7314 | 10.8096 | 10.8096 | 67.8262
793.49 | 8066.9995 | 10.8114 | 10.8114 | 67.8278
793.59 | 8066.4478 | 10.8132 | 10.8132 | 67.8295
793.69 | 8067.3452 | 10.815 | 10.815 | 67.8312
793.79 | 8067.4468 | 10.8168 | 10.8168 | 67.8328
793.89 | 8067.5088 | 10.818 | 10.818 | 67.8345
793.99 | 8067.6836 | 10.8198 | 10.8198 | 67.8362
794.09 | 8068.0132 | 10.8216 | 10.8216 | 67.8378
794.19 | 8068.5371 | 10.8234 | 10.8234 | 67.8395
794.29 | 8068.1904 | 10.8246 | 10.8246 | 67.8412
794.39 | 8067.8921 | 10.8264 | 10.8264 | 67.8429
794.49 | 8067.1982 | 10.8282 | 10.8282 | 67.8445
794.59 | 8067.7944 | 10.8294 | 10.8294 | 67.8462
794.69 | 8067.8779 | 10.8312 | 10.8312 | 67.8478
794.79 | 8067.6245 | 10.8324 | 10.8324 | 67.8495
794.89 | 8068.4292 | 10.8342 | 10.8342 | 67.8512
794.99 | 8068.0625 | 10.8354 | 10.8354 | 67.8528
795.09 | 8068.519 | 10.8372 | 10.8372 | 67.8545
795.19 | 8068.0415 | 10.8384 | 10.8384 | 67.8562
795.29 | 8067.9521 | 10.8396 | 10.8396 | 67.8578
795.39 | 8068.2324 | 10.8414 | 10.8414 | 67.8595
795.49 | 8068.6426 | 10.8426 | 10.8426 | 67.8612
795.59 | 8068.6484 | 10.8444 | 10.8444 | 67.8628
795.69 | 8068.7397 | 10.8456 | 10.8456 | 67.8645
795.79 | 8069.1235 | 10.8468 | 10.8468 | 67.8662
795.89 | 8068.6475 | 10.8492 | 10.8492 | 67.8678
795.99 | 8069.3955 | 10.8498 | 10.8498 | 67.8695
796.09 | 8069.3711 | 10.8516 | 10.8516 | 67.8711
796.17 | 8070.3955 | 10.8528 | 10.8528 | 67.8725
796.27 | 8069.7275 | 10.8546 | 10.8546 | 67.8742
796.37 | 8069.9971 | 10.8558 | 10.8558 | 67.8758
796.47 | 8070.2373 | 10.857 | 10.857 | 67.8775
796.57 | 8069.9912 | 10.8588 | 10.8588 | 67.8791
796.67 | 8070.4849 | 10.86 | 10.86 | 67.8808
796.77 | 8070.2983 | 10.8606 | 10.8606 | 67.8825
796.87 | 8070.5518 | 10.8624 | 10.8624 | 67.8842
796.97 | 8070.0337 | 10.8642 | 10.8642 | 67.8858
797.07 | 8070.2212 | 10.8654 | 10.8654 | 67.8875
797.17 | 8070.6089 | 10.8666 | 10.8666 | 67.8891
797.27 | 8071.3198 | 10.8678 | 10.8678 | 67.8908
797.37 | 8071.0132 | 10.869 | 10.869 | 67.8925
797.47 | 8070.9609 | 10.8702 | 10.8702 | 67.8942
797.57 | 8071.3887 | 10.8714 | 10.8714 | 67.8959
797.67 | 8070.6646 | 10.8726 | 10.8726 | 67.8975
797.77 | 8071.1621 | 10.8738 | 10.8738 | 67.8992
797.87 | 8071.2612 | 10.875 | 10.875 | 67.9008
797.97 | 8071.5386 | 10.8768 | 10.8768 | 67.9025
798.07 | 8071.2705 | 10.8786 | 10.8786 | 67.9042
798.17 | 8071.5757 | 10.8792 | 10.8792 | 67.9059
798.27 | 8071.7383 | 10.8804 | 10.8804 | 67.9075
798.37 | 8071.6777 | 10.8816 | 10.8816 | 67.9092
798.47 | 8072.4331 | 10.884 | 10.884 | 67.9109
798.57 | 8071.8716 | 10.8852 | 10.8852 | 67.9125
798.67 | 8072.0347 | 10.8864 | 10.8864 | 67.9142
798.77 | 8072.4141 | 10.8882 | 10.8882 | 67.9158
798.87 | 8072.6123 | 10.8888 | 10.8888 | 67.9175
798.97 | 8072.9229 | 10.8912 | 10.8912 | 67.9192
799.07 | 8072.3662 | 10.8912 | 10.8912 | 67.9208
799.17 | 8072.7017 | 10.8924 | 10.8924 | 67.9225
799.27 | 8073.1343 | 10.8942 | 10.8942 | 67.9242
799.37 | 8073.02 | 10.8948 | 10.8948 | 67.9258
799.47 | 8073.0405 | 10.8966 | 10.8966 | 67.9275
799.57 | 8073.3584 | 10.8972 | 10.8972 | 67.9292
799.67 | 8073.6094 | 10.8984 | 10.8984 | 67.9308
799.77 | 8073.5317 | 10.8996 | 10.8996 | 67.9325
799.87 | 8073.4648 | 10.9002 | 10.9002 | 67.9342
799.97 | 8073.3198 | 10.9014 | 10.9014 | 67.9358
800.07 | 8073.9321 | 10.9026 | 10.9026 | 67.9375
800.17 | 8074.3843 | 10.905 | 10.905 | 67.9391
800.27 | 8075.0171 | 10.9056 | 10.9056 | 67.9408
800.37 | 8075.0396 | 10.9068 | 10.9068 | 67.9425
800.47 | 8075.4878 | 10.908 | 10.908 | 67.9442
800.57 | 8074.814 | 10.9086 | 10.9086 | 67.9458
800.67 | 8075.438 | 10.9098 | 10.9098 | 67.9475
800.77 | 8075.3975 | 10.911 | 10.911 | 67.9491
800.87 | 8075.2148 | 10.9116 | 10.9116 | 67.9508
800.97 | 8075.8164 | 10.9128 | 10.9128 | 67.9525
801.07 | 8075.8823 | 10.914 | 10.914 | 67.9541
801.17 | 8075.4253 | 10.9158 | 10.9158 | 67.9558
801.27 | 8075.4204 | 10.9164 | 10.9164 | 67.9575
801.37 | 8075.9756 | 10.917 | 10.917 | 67.9592
801.47 | 8076.4512 | 10.9188 | 10.9188 | 67.9608
801.57 | 8076.2061 | 10.9206 | 10.9206 | 67.9625
801.67 | 8076.0093 | 10.9212 | 10.9212 | 67.9642
801.77 | 8076.5601 | 10.9224 | 10.9224 | 67.9659
801.87 | 8076.2778 | 10.923 | 10.923 | 67.9675
801.97 | 8076.4238 | 10.9236 | 10.9236 | 67.9692
802.07 | 8077.2974 | 10.9248 | 10.9248 | 67.9709
802.17 | 8077.0527 | 10.9254 | 10.9254 | 67.9725
802.27 | 8077.71 | 10.9272 | 10.9272 | 67.9742
802.37 | 8077.4253 | 10.9272 | 10.9272 | 67.9758
802.47 | 8077.1211 | 10.9284 | 10.9284 | 67.9775
802.57 | 8077.2485 | 10.9302 | 10.9302 | 67.9792
802.67 | 8077.2505 | 10.9308 | 10.9308 | 67.9808
802.77 | 8077.082 | 10.932 | 10.932 | 67.9825
802.87 | 8077.3696 | 10.9326 | 10.9326 | 67.9842
802.97 | 8078.0063 | 10.9338 | 10.9338 | 67.9858
803.07 | 8077.4707 | 10.9344 | 10.9344 | 67.9875
803.17 | 8077.7275 | 10.9356 | 10.9356 | 67.9892
803.27 | 8077.5063 | 10.9368 | 10.9368 | 67.9908
803.37 | 8077.9639 | 10.938 | 10.938 | 67.9925
803.47 | 8078.2363 | 10.9392 | 10.9392 | 67.9942
803.57 | 8078.7656 | 10.941 | 10.941 | 67.9958
803.67 | 8078.2979 | 10.9422 | 10.9422 | 67.9975
803.77 | 8078.0425 | 10.9428 | 10.9428 | 67.9991
803.87 | 8078.5928 | 10.944 | 10.944 | 68.0008
803.97 | 8079.1606 | 10.9452 | 10.9452 | 68.0025
804.07 | 8079.1445 | 10.9458 | 10.9458 | 68.0042
804.17 | 8078.9233 | 10.947 | 10.947 | 68.0058
804.27 | 8079.8218 | 10.9482 | 10.9482 | 68.0075
804.37 | 8079.5776 | 10.9494 | 10.9494 | 68.0091
804.47 | 8079.6665 | 10.9506 | 10.9506 | 68.0108
804.57 | 8078.9819 | 10.9512 | 10.9512 | 68.0125
804.67 | 8080.0771 | 10.953 | 10.953 | 68.0141
804.77 | 8079.9595 | 10.9542 | 10.9542 | 68.0158
804.87 | 8080.3618 | 10.9548 | 10.9548 | 68.0175
804.97 | 8080.0728 | 10.956 | 10.956 | 68.0192
805.07 | 8080.1631 | 10.9566 | 10.9566 | 68.0208
805.17 | 8080.8931 | 10.9572 | 10.9572 | 68.0225
805.27 | 8080.396 | 10.9584 | 10.9584 | 68.0241
805.37 | 8080.8047 | 10.9596 | 10.9596 | 68.0258
805.47 | 8081.1851 | 10.9608 | 10.9608 | 68.0275
805.57 | 8081.3828 | 10.962 | 10.962 | 68.0292
805.67 | 8081.1201 | 10.9632 | 10.9632 | 68.0309
805.77 | 8081.3101 | 10.9638 | 10.9638 | 68.0325
805.87 | 8081.9976 | 10.965 | 10.965 | 68.0342
805.97 | 8081.4292 | 10.9662 | 10.9662 | 68.0358
806.07 | 8081.4629 | 10.9674 | 10.9674 | 68.0375
806.17 | 8081.8862 | 10.968 | 10.968 | 68.0392
806.27 | 8082.1743 | 10.9692 | 10.9692 | 68.0409
806.37 | 8082.207 | 10.9698 | 10.9698 | 68.0425
806.47 | 8082.063 | 10.971 | 10.971 | 68.0442
806.57 | 8081.8267 | 10.9728 | 10.9728 | 68.0459
806.67 | 8082.2446 | 10.974 | 10.974 | 68.0475
806.77 | 8082.8701 | 10.9746 | 10.9746 | 68.0492
806.87 | 8082.3364 | 10.9764 | 10.9764 | 68.0508
806.97 | 8083.4189 | 10.977 | 10.977 | 68.0525
807.07 | 8083.3208 | 10.9776 | 10.9776 | 68.0542
807.17 | 8083.7607 | 10.9788 | 10.9788 | 68.0559
807.27 | 8083.833 | 10.98 | 10.98 | 68.0575
807.37 | 8083.7725 | 10.9812 | 10.9812 | 68.0592
807.47 | 8083.2671 | 10.9818 | 10.9818 | 68.0608
807.57 | 8084.0059 | 10.983 | 10.983 | 68.0625
807.67 | 8083.895 | 10.9842 | 10.9842 | 68.0642
807.77 | 8084.2324 | 10.9848 | 10.9848 | 68.0658
807.87 | 8084.7114 | 10.9854 | 10.9854 | 68.0675
807.97 | 8084.2539 | 10.9872 | 10.9872 | 68.0691
808.07 | 8085.0537 | 10.9872 | 10.9872 | 68.0708
808.17 | 8085.0835 | 10.9884 | 10.9884 | 68.0725
808.27 | 8085.9448 | 10.9896 | 10.9896 | 68.0742
808.37 | 8086.0527 | 10.9902 | 10.9902 | 68.0758
808.47 | 8086.1631 | 10.992 | 10.992 | 68.0775
808.57 | 8086.9478 | 10.9932 | 10.9932 | 68.0792
808.67 | 8086.0527 | 10.9944 | 10.9944 | 68.0808
808.77 | 8086.9492 | 10.9956 | 10.9956 | 68.0825
808.87 | 8086.7935 | 10.9968 | 10.9968 | 68.0841
808.97 | 8087.4883 | 10.998 | 10.998 | 68.0858
809.07 | 8086.9307 | 10.9986 | 10.9986 | 68.0875
809.17 | 8087.1636 | 10.9998 | 10.9998 | 68.0892
809.27 | 8087.5083 | 11.001 | 11.001 | 68.0908
809.37 | 8087.4312 | 11.0016 | 11.0016 | 68.0925
809.47 | 8088.1138 | 11.0028 | 11.0028 | 68.0942
809.57 | 8087.8887 | 11.004 | 11.004 | 68.0958
809.67 | 8087.897 | 11.0046 | 11.0046 | 68.0975
809.7 | 8085.1509 | 11.0052 | 11.0052 | 68.098
809.71 | 8073.2134 | 11.0052 | 11.0052 | 68.0982
809.72 | 8059.9634 | 11.0052 | 11.0052 | 68.0983
809.73 | 8046.3384 | 11.0052 | 11.0052 | 68.0985
809.74 | 8032.5259 | 11.0052 | 11.0052 | 68.0987
809.75 | 8018.7134 | 11.0052 | 11.0052 | 68.0988
809.76 | 8004.9634 | 10.9962 | 10.9962 | 68.099
809.77 | 7991.0884 | 11.0004 | 11.0004 | 68.0992
809.78 | 7977.3384 | 10.9998 | 10.9998 | 68.0993
809.79 | 7963.9009 | 10.998 | 10.998 | 68.0995
809.8 | 7952.9009 | 10.9992 | 10.9992 | 68.0997
809.81 | 7951.5103 | 10.9992 | 10.9992 | 68.0998
809.85 | 7953.1851 | 10.9992 | 10.9992 | 68.1005
809.87 | 7955.2827 | 10.9992 | 10.9992 | 68.1008
809.88 | 7956.4937 | 10.9986 | 10.9986 | 68.101
809.89 | 7957.6655 | 10.9992 | 10.9992 | 68.1012
809.9 | 7958.8218 | 10.9992 | 10.9992 | 68.1014
809.91 | 7959.853 | 10.9992 | 10.9992 | 68.1015
809.92 | 7961.0405 | 10.9998 | 10.9998 | 68.1017
809.93 | 7962.1265 | 10.9992 | 10.9992 | 68.1019
809.94 | 7963.4233 | 10.9998 | 10.9998 | 68.102
809.95 | 7964.6343 | 10.9998 | 10.9998 | 68.1022
809.96 | 7966.0327 | 10.9998 | 10.9998 | 68.1023
809.97 | 7967.3765 | 11.0004 | 11.0004 | 68.1025
809.98 | 7968.5562 | 10.9992 | 10.9992 | 68.1027
809.99 | 7969.8843 | 10.9998 | 10.9998 | 68.1028
810 | 7971.1968 | 10.9998 | 10.9998 | 68.103
810.01 | 7972.4858 | 10.9998 | 10.9998 | 68.1032
810.02 | 7974.0015 | 11.0004 | 11.0004 | 68.1033
810.03 | 7975.603 | 10.9998 | 10.9998 | 68.1035
810.04 | 7977.064 | 11.0004 | 11.0004 | 68.1037
810.05 | 7978.5405 | 10.9998 | 10.9998 | 68.1039
810.06 | 7979.8687 | 11.0004 | 11.0004 | 68.104
810.07 | 7981.2358 | 11.0004 | 11.0004 | 68.1042
810.08 | 7982.8921 | 11.0004 | 11.0004 | 68.1044
810.09 | 7984.2515 | 11.001 | 11.001 | 68.1045
810.1 | 7985.7124 | 10.9998 | 10.9998 | 68.1047
810.11 | 7987.314 | 11.001 | 11.001 | 68.1049
810.12 | 7988.7593 | 11.001 | 11.001 | 68.105
810.13 | 7990.0952 | 11.0004 | 11.0004 | 68.1052
810.14 | 7991.4702 | 11.0016 | 11.0016 | 68.1054
810.15 | 7992.814 | 11.001 | 11.001 | 68.1055
810.16 | 7994.228 | 11.001 | 11.001 | 68.1057
810.17 | 7995.6187 | 11.001 | 11.001 | 68.1058
810.18 | 7996.8687 | 11.001 | 11.001 | 68.106
810.19 | 7998.2749 | 11.0022 | 11.0022 | 68.1062
810.2 | 7999.6733 | 11.001 | 11.001 | 68.1063
810.21 | 8000.9546 | 11.0022 | 11.0022 | 68.1065
810.22 | 8002.2515 | 11.0016 | 11.0016 | 68.1067
810.23 | 8003.5952 | 11.0016 | 11.0016 | 68.1068
810.24 | 8004.8296 | 11.0022 | 11.0022 | 68.107
810.25 | 8006.2983 | 11.0016 | 11.0016 | 68.1072
810.26 | 8007.5015 | 11.0022 | 11.0022 | 68.1074
810.27 | 8008.7905 | 11.0022 | 11.0022 | 68.1075
810.28 | 8010.1655 | 11.0022 | 11.0022 | 68.1077
810.29 | 8011.4702 | 11.0028 | 11.0028 | 68.1079
810.3 | 8012.7983 | 11.0028 | 11.0028 | 68.108
810.31 | 8014.1108 | 11.0028 | 11.0028 | 68.1082
810.32 | 8015.3696 | 11.0028 | 11.0028 | 68.1084
810.33 | 8016.729 | 11.0028 | 11.0028 | 68.1085
810.34 | 8018.0806 | 11.0028 | 11.0028 | 68.1087
810.35 | 8019.1509 | 11.0028 | 11.0028 | 68.1089
810.36 | 8020.5337 | 11.0034 | 11.0034 | 68.109
810.37 | 8021.8071 | 11.0028 | 11.0028 | 68.1092
810.38 | 8022.9478 | 11.0028 | 11.0028 | 68.1093
810.39 | 8024.1743 | 11.0034 | 11.0034 | 68.1095
810.4 | 8025.4009 | 11.0034 | 11.0034 | 68.1097
810.41 | 8026.7837 | 11.0034 | 11.0034 | 68.1098
810.42 | 8027.9087 | 11.0034 | 11.0034 | 68.11
810.43 | 8029.0181 | 11.0034 | 11.0034 | 68.1102
810.44 | 8030.2134 | 11.004 | 11.004 | 68.1103
810.45 | 8031.5181 | 11.004 | 11.004 | 68.1105
810.46 | 8032.6196 | 11.004 | 11.004 | 68.1107
810.47 | 8033.7446 | 11.004 | 11.004 | 68.1109
810.48 | 8034.9399 | 11.0052 | 11.0052 | 68.111
810.49 | 8036.1353 | 11.0046 | 11.0046 | 68.1112
810.5 | 8037.2681 | 11.0046 | 11.0046 | 68.1114
810.51 | 8038.3071 | 11.0046 | 11.0046 | 68.1115
810.52 | 8039.4712 | 11.0046 | 11.0046 | 68.1117
810.53 | 8040.604 | 11.0052 | 11.0052 | 68.1119
810.54 | 8041.7368 | 11.0046 | 11.0046 | 68.112
810.55 | 8042.8853 | 11.0046 | 11.0046 | 68.1122
810.56 | 8043.979 | 11.0046 | 11.0046 | 68.1124
810.57 | 8045.0728 | 11.0046 | 11.0046 | 68.1125
810.58 | 8046.1899 | 11.0052 | 11.0052 | 68.1127
810.59 | 8047.2056 | 11.0052 | 11.0052 | 68.1129
810.61 | 8049.1665 | 11.0052 | 11.0052 | 68.1132
810.62 | 8050.2524 | 11.0052 | 11.0052 | 68.1133
810.63 | 8051.3149 | 11.0052 | 11.0052 | 68.1135
810.64 | 8052.3228 | 11.0052 | 11.0052 | 68.1137
810.66 | 8054.2485 | 11.0058 | 11.0058 | 68.114
810.68 | 8056.0923 | 11.0058 | 11.0058 | 68.1143
810.7 | 8058.0454 | 11.0064 | 11.0064 | 68.1147
810.72 | 8059.8188 | 11.0064 | 11.0064 | 68.115
810.74 | 8061.6899 | 11.0064 | 11.0064 | 68.1154
810.76 | 8063.7134 | 11.007 | 11.007 | 68.1157
810.78 | 8065.5962 | 11.007 | 11.007 | 68.116
810.79 | 8066.6274 | 11.007 | 11.007 | 68.1162
810.81 | 8068.1978 | 11.007 | 11.007 | 68.1165
810.82 | 8069.1978 | 11.007 | 11.007 | 68.1167
810.84 | 8070.9282 | 11.007 | 11.007 | 68.117
810.86 | 8072.4946 | 11.0076 | 11.0076 | 68.1173
810.88 | 8074.0063 | 11.0076 | 11.0076 | 68.1177
810.9 | 8075.6118 | 11.0082 | 11.0082 | 68.118
810.92 | 8077.2798 | 11.0082 | 11.0082 | 68.1183
810.94 | 8078.897 | 11.0082 | 11.0082 | 68.1187
810.96 | 8080.479 | 11.0082 | 11.0082 | 68.119
810.98 | 8082.147 | 11.0082 | 11.0082 | 68.1193
811 | 8083.6001 | 11.0088 | 11.0088 | 68.1197
811.02 | 8085.1821 | 11.0094 | 11.0094 | 68.12
811.04 | 8086.5259 | 11.0094 | 11.0094 | 68.1203
811.06 | 8087.8774 | 11.0094 | 11.0094 | 68.1207
811.08 | 8089.0767 | 11.0094 | 11.0094 | 68.121
811.1 | 8090.147 | 11.01 | 11.01 | 68.1213
811.12 | 8091.1528 | 11.01 | 11.01 | 68.1217
811.14 | 8092.5903 | 11.0106 | 11.0106 | 68.122
811.16 | 8094.0161 | 11.0106 | 11.0106 | 68.1223
811.18 | 8095.3755 | 11.0106 | 11.0106 | 68.1227
811.2 | 8096.813 | 11.0112 | 11.0112 | 68.123
811.22 | 8098.3013 | 11.0112 | 11.0112 | 68.1234
811.24 | 8099.3149 | 11.0112 | 11.0112 | 68.1237
811.27 | 8100.6567 | 11.0118 | 11.0118 | 68.1242
811.3 | 8102.0981 | 11.0118 | 11.0118 | 68.1247
811.33 | 8103.3481 | 11.0124 | 11.0124 | 68.1251
811.36 | 8104.481 | 11.013 | 11.013 | 68.1257
811.39 | 8105.811 | 11.013 | 11.013 | 68.1262
811.42 | 8106.9536 | 11.013 | 11.013 | 68.1267
811.45 | 8108.2329 | 11.0136 | 11.0136 | 68.1272
811.48 | 8109.2583 | 11.0136 | 11.0136 | 68.1277
811.52 | 8110.3794 | 11.0142 | 11.0142 | 68.1283
811.57 | 8111.6128 | 11.0148 | 11.0148 | 68.1292
811.61 | 8112.8403 | 11.0148 | 11.0148 | 68.1298
811.65 | 8113.8726 | 11.0154 | 11.0154 | 68.1305
811.72 | 8114.9536 | 11.016 | 11.016 | 68.1317
811.78 | 8116.1982 | 11.0166 | 11.0166 | 68.1326
811.83 | 8117.3613 | 11.0172 | 11.0172 | 68.1335
811.89 | 8118.4839 | 11.0178 | 11.0178 | 68.1345
811.99 | 8118.999 | 11.019 | 11.019 | 68.1361
812.09 | 8119.8237 | 11.0196 | 11.0196 | 68.1378
812.19 | 8120.0474 | 11.0202 | 11.0202 | 68.1395
812.29 | 8120.3818 | 11.022 | 11.022 | 68.1412
812.39 | 8119.8457 | 11.0226 | 11.0226 | 68.1428
812.49 | 8119.4014 | 11.0226 | 11.0226 | 68.1445
812.57 | 8118.2632 | 11.0238 | 11.0238 | 68.1458
812.67 | 8117.27 | 11.025 | 11.025 | 68.1475
812.74 | 8116.2627 | 11.025 | 11.025 | 68.1487
812.8 | 8115.0645 | 11.0256 | 11.0256 | 68.1497
812.89 | 8113.9717 | 11.0256 | 11.0256 | 68.1511
812.94 | 8112.9131 | 11.0268 | 11.0268 | 68.152
813 | 8111.8813 | 11.0274 | 11.0274 | 68.153
813.06 | 8110.6743 | 11.0274 | 11.0274 | 68.154
813.11 | 8109.5854 | 11.0274 | 11.0274 | 68.1548
813.16 | 8108.519 | 11.0286 | 11.0286 | 68.1556
813.2 | 8107.5098 | 11.0286 | 11.0286 | 68.1563
813.26 | 8106.3687 | 11.0292 | 11.0292 | 68.1573
813.32 | 8105.2622 | 11.0292 | 11.0292 | 68.1583
813.36 | 8104.2583 | 11.0298 | 11.0298 | 68.159
813.41 | 8102.9995 | 11.0304 | 11.0304 | 68.1598
813.46 | 8101.9771 | 11.031 | 11.031 | 68.1607
813.51 | 8100.8452 | 11.031 | 11.031 | 68.1615
813.56 | 8099.8154 | 11.0316 | 11.0316 | 68.1623
813.63 | 8098.5986 | 11.0322 | 11.0322 | 68.1635
813.68 | 8097.5596 | 11.0322 | 11.0322 | 68.1643
813.73 | 8096.5146 | 11.0322 | 11.0322 | 68.1652
813.78 | 8095.4526 | 11.0328 | 11.0328 | 68.166
813.85 | 8094.2275 | 11.0334 | 11.0334 | 68.1672
813.95 | 8093.7207 | 11.0346 | 11.0346 | 68.1688
814.01 | 8092.6938 | 11.0352 | 11.0352 | 68.1698
814.11 | 8091.8286 | 11.0358 | 11.0358 | 68.1715
814.21 | 8091.3828 | 11.0364 | 11.0364 | 68.1732
814.31 | 8091.2451 | 11.0376 | 11.0376 | 68.1749
814.41 | 8091.0854 | 11.0382 | 11.0382 | 68.1765
814.51 | 8090.5244 | 11.0394 | 11.0394 | 68.1782
814.61 | 8091.4814 | 11.04 | 11.04 | 68.1799
814.71 | 8090.9951 | 11.0412 | 11.0412 | 68.1815
814.79 | 8092.0269 | 11.0418 | 11.0418 | 68.1829
814.89 | 8092.4272 | 11.0424 | 11.0424 | 68.1845
814.99 | 8093.2266 | 11.043 | 11.043 | 68.1862
815.09 | 8093.1914 | 11.0442 | 11.0442 | 68.1878
815.19 | 8093.7261 | 11.0448 | 11.0448 | 68.1895
815.29 | 8094.7905 | 11.0454 | 11.0454 | 68.1912
815.39 | 8095.0063 | 11.0466 | 11.0466 | 68.1928
815.49 | 8095.8608 | 11.0472 | 11.0472 | 68.1945
815.59 | 8095.9727 | 11.0478 | 11.0478 | 68.1962
815.68 | 8096.9785 | 11.0484 | 11.0484 | 68.1977
815.78 | 8096.9189 | 11.049 | 11.049 | 68.1993
815.88 | 8097.4634 | 11.0496 | 11.0496 | 68.201
815.98 | 8097.647 | 11.0502 | 11.0502 | 68.2027
816.08 | 8098.271 | 11.0508 | 11.0508 | 68.2043
816.18 | 8098.915 | 11.0514 | 11.0514 | 68.206
816.28 | 8098.7578 | 11.052 | 11.052 | 68.2076
816.38 | 8099.6489 | 11.0526 | 11.0526 | 68.2093
816.48 | 8099.5786 | 11.0532 | 11.0532 | 68.211
816.58 | 8100.397 | 11.0532 | 11.0532 | 68.2127
816.68 | 8100.3379 | 11.0544 | 11.0544 | 68.2143
816.78 | 8100.2075 | 11.055 | 11.055 | 68.216
816.88 | 8100.6865 | 11.0556 | 11.0556 | 68.2176
816.98 | 8101.2104 | 11.0562 | 11.0562 | 68.2193
817.08 | 8100.8589 | 11.0568 | 11.0568 | 68.221
817.18 | 8100.7607 | 11.0574 | 11.0574 | 68.2226
817.28 | 8101.6211 | 11.058 | 11.058 | 68.2243
817.38 | 8101.5591 | 11.0586 | 11.0586 | 68.226
817.48 | 8101.5815 | 11.0592 | 11.0592 | 68.2277
817.58 | 8101.2744 | 11.0598 | 11.0598 | 68.2293
817.68 | 8101.5327 | 11.061 | 11.061 | 68.231
817.78 | 8101.2021 | 11.0622 | 11.0622 | 68.2327
817.88 | 8101.9253 | 11.0628 | 11.0628 | 68.2343
817.98 | 8102.4214 | 11.0634 | 11.0634 | 68.236
818.08 | 8102.104 | 11.064 | 11.064 | 68.2377
818.18 | 8102.5903 | 11.0646 | 11.0646 | 68.2394
818.28 | 8101.9414 | 11.0658 | 11.0658 | 68.241
818.38 | 8102.623 | 11.0664 | 11.0664 | 68.2427
818.48 | 8102.1816 | 11.067 | 11.067 | 68.2443
818.58 | 8102.1577 | 11.067 | 11.067 | 68.246
818.68 | 8101.6646 | 11.0682 | 11.0682 | 68.2477
818.78 | 8101.647 | 11.0688 | 11.0688 | 68.2493
818.88 | 8101.4761 | 11.07 | 11.07 | 68.251
818.98 | 8101.0781 | 11.0706 | 11.0706 | 68.2527
819.08 | 8101.5742 | 11.0712 | 11.0712 | 68.2543
819.18 | 8101.0063 | 11.0718 | 11.0718 | 68.256
819.28 | 8100.5645 | 11.0724 | 11.0724 | 68.2577
819.38 | 8100.083 | 11.073 | 11.073 | 68.2593
819.48 | 8100.0957 | 11.0736 | 11.0736 | 68.261
819.58 | 8099.7217 | 11.0742 | 11.0742 | 68.2627
819.68 | 8099.2363 | 11.0742 | 11.0742 | 68.2644
819.75 | 8098.1655 | 11.0748 | 11.0748 | 68.2655
819.85 | 8097.4165 | 11.0754 | 11.0754 | 68.2671
819.95 | 8096.3086 | 11.076 | 11.076 | 68.2688
820.01 | 8095.3022 | 11.076 | 11.076 | 68.2698
820.09 | 8094.187 | 11.076 | 11.076 | 68.2711
820.15 | 8093.0303 | 11.0772 | 11.0772 | 68.2722
820.19 | 8091.9541 | 11.0772 | 11.0772 | 68.2728
820.23 | 8090.7539 | 11.0772 | 11.0772 | 68.2735
820.26 | 8089.5293 | 11.0772 | 11.0772 | 68.274
820.29 | 8088.3691 | 11.0772 | 11.0772 | 68.2745
820.32 | 8087.25 | 11.0778 | 11.0778 | 68.275
820.34 | 8086.1816 | 11.0778 | 11.0778 | 68.2753
820.37 | 8084.7949 | 11.0778 | 11.0778 | 68.2758
820.4 | 8083.2344 | 11.0784 | 11.0784 | 68.2763
820.42 | 8081.9531 | 11.0784 | 11.0784 | 68.2767
820.44 | 8080.7734 | 11.0784 | 11.0784 | 68.277
820.46 | 8079.4258 | 11.0784 | 11.0784 | 68.2773
820.48 | 8078.0078 | 11.0784 | 11.0784 | 68.2776
820.5 | 8076.1602 | 11.0784 | 11.0784 | 68.278
820.51 | 8075.0586 | 11.0784 | 11.0784 | 68.2781
820.53 | 8072.9297 | 11.0784 | 11.0784 | 68.2785
820.54 | 8071.7109 | 11.079 | 11.079 | 68.2787
820.55 | 8070.4297 | 11.0784 | 11.0784 | 68.2788
820.56 | 8069.1953 | 11.0784 | 11.0784 | 68.279
820.57 | 8067.7734 | 11.079 | 11.079 | 68.2792
820.58 | 8066.125 | 11.079 | 11.079 | 68.2793
820.59 | 8064.5859 | 11.079 | 11.079 | 68.2795
820.6 | 8062.8984 | 11.079 | 11.079 | 68.2797
820.61 | 8061.1562 | 11.079 | 11.079 | 68.2798
820.62 | 8059.1406 | 11.079 | 11.079 | 68.28
820.63 | 8057.0938 | 11.079 | 11.079 | 68.2802
820.64 | 8054.8125 | 11.079 | 11.079 | 68.2804
820.65 | 8052.2344 | 11.0784 | 11.0784 | 68.2805
820.66 | 8049.2031 | 11.079 | 11.079 | 68.2807
820.67 | 8046.0156 | 11.0784 | 11.0784 | 68.2808
820.68 | 8042.3594 | 11.0784 | 11.0784 | 68.281
820.69 | 8038.2031 | 11.079 | 11.079 | 68.2812
820.7 | 8033.4844 | 11.0784 | 11.0784 | 68.2813
820.71 | 8028.2656 | 11.0784 | 11.0784 | 68.2815
820.72 | 8022.1719 | 11.0784 | 11.0784 | 68.2816
820.73 | 8015.3281 | 11.0784 | 11.0784 | 68.2818
820.74 | 8007.7969 | 11.0778 | 11.0778 | 68.282
820.75 | 7999.3594 | 11.0778 | 11.0778 | 68.2821
820.76 | 7990.5469 | 11.0778 | 11.0778 | 68.2823
820.77 | 7981.2969 | 11.0772 | 11.0772 | 68.2825
820.78 | 7972.0469 | 11.0766 | 11.0766 | 68.2826
820.79 | 7962.9844 | 11.0766 | 11.0766 | 68.2828
820.8 | 7954.3594 | 11.076 | 11.076 | 68.283
820.81 | 7946.1094 | 11.076 | 11.076 | 68.2832
820.82 | 7938.7656 | 11.0754 | 11.0754 | 68.2833
820.83 | 7932.3906 | 11.0754 | 11.0754 | 68.2835
820.84 | 7926.9844 | 11.0754 | 11.0754 | 68.2837
820.85 | 7922.7031 | 11.0748 | 11.0748 | 68.2838
820.86 | 7919.2812 | 11.0748 | 11.0748 | 68.284
820.87 | 7916.6094 | 11.0748 | 11.0748 | 68.2842
820.88 | 7914.5469 | 11.0748 | 11.0748 | 68.2843
820.89 | 7912.9297 | 11.0748 | 11.0748 | 68.2845
820.9 | 7911.6797 | 11.0748 | 11.0748 | 68.2847
820.92 | 7910.0703 | 11.0742 | 11.0742 | 68.285
820.95 | 7908.9902 | 11.0742 | 11.0742 | 68.2855
821.01 | 7910.3203 | 11.0748 | 11.0748 | 68.2865
821.03 | 7911.3828 | 11.0748 | 11.0748 | 68.2868
821.06 | 7912.9766 | 11.0748 | 11.0748 | 68.2873
821.08 | 7914.5078 | 11.0748 | 11.0748 | 68.2877
821.1 | 7915.7109 | 11.0748 | 11.0748 | 68.288
821.12 | 7917.0273 | 11.0748 | 11.0748 | 68.2883
821.14 | 7918.7109 | 11.0748 | 11.0748 | 68.2887
821.16 | 7920.2148 | 11.0748 | 11.0748 | 68.289
821.18 | 7921.8242 | 11.0748 | 11.0748 | 68.2893
821.2 | 7923.6016 | 11.0748 | 11.0748 | 68.2896
821.22 | 7925.3047 | 11.0754 | 11.0754 | 68.29
821.24 | 7927.0898 | 11.0748 | 11.0748 | 68.2903
821.26 | 7928.8711 | 11.0754 | 11.0754 | 68.2906
821.28 | 7930.6523 | 11.0754 | 11.0754 | 68.291
821.3 | 7932.5625 | 11.0754 | 11.0754 | 68.2913
821.31 | 7933.7344 | 11.0754 | 11.0754 | 68.2915
821.33 | 7935.7109 | 11.076 | 11.076 | 68.2918
821.35 | 7937.707 | 11.076 | 11.076 | 68.2922
821.36 | 7938.7305 | 11.076 | 11.076 | 68.2923
821.37 | 7939.7461 | 11.076 | 11.076 | 68.2925
821.39 | 7941.6836 | 11.076 | 11.076 | 68.2928
821.4 | 7942.7305 | 11.076 | 11.076 | 68.293
821.42 | 7944.6875 | 11.076 | 11.076 | 68.2933
821.43 | 7945.7969 | 11.076 | 11.076 | 68.2935
821.44 | 7946.9219 | 11.0766 | 11.0766 | 68.2937
821.45 | 7947.9766 | 11.0766 | 11.0766 | 68.2938
821.46 | 7949.1328 | 11.076 | 11.076 | 68.294
821.47 | 7950.25 | 11.0766 | 11.0766 | 68.2942
821.48 | 7951.375 | 11.0766 | 11.0766 | 68.2943
821.5 | 7953.4336 | 11.0766 | 11.0766 | 68.2947
821.51 | 7954.5586 | 11.0766 | 11.0766 | 68.2948
821.53 | 7956.3477 | 11.0766 | 11.0766 | 68.2952
821.55 | 7958.207 | 11.0766 | 11.0766 | 68.2955
821.57 | 7959.8828 | 11.0772 | 11.0772 | 68.2958
821.59 | 7961.6875 | 11.0778 | 11.0778 | 68.2962
821.61 | 7963.418 | 11.0772 | 11.0772 | 68.2965
821.63 | 7965.125 | 11.0772 | 11.0772 | 68.2968
821.64 | 7966.1719 | 11.0778 | 11.0778 | 68.297
821.66 | 7967.8438 | 11.0772 | 11.0772 | 68.2973
821.67 | 7968.875 | 11.0778 | 11.0778 | 68.2975
821.68 | 7969.9297 | 11.0772 | 11.0772 | 68.2977
821.7 | 7971.7734 | 11.0778 | 11.0778 | 68.298
821.72 | 7973.7422 | 11.0778 | 11.0778 | 68.2984
821.74 | 7975.4062 | 11.0778 | 11.0778 | 68.2987
821.75 | 7976.4141 | 11.0778 | 11.0778 | 68.2989
821.76 | 7977.5234 | 11.0778 | 11.0778 | 68.299
821.78 | 7979.0938 | 11.0784 | 11.0784 | 68.2994
821.8 | 7980.625 | 11.0778 | 11.0778 | 68.2997
821.82 | 7982.2852 | 11.0784 | 11.0784 | 68.3
821.84 | 7984.0156 | 11.0784 | 11.0784 | 68.3003
821.86 | 7985.6797 | 11.0784 | 11.0784 | 68.3007
821.88 | 7987.5195 | 11.0784 | 11.0784 | 68.301
821.89 | 7988.5664 | 11.0784 | 11.0784 | 68.3012
821.9 | 7989.5664 | 11.0784 | 11.0784 | 68.3013
821.91 | 7990.6289 | 11.079 | 11.079 | 68.3015
821.93 | 7992.3008 | 11.079 | 11.079 | 68.3018
821.95 | 7994.1328 | 11.079 | 11.079 | 68.3022
821.97 | 7995.8672 | 11.079 | 11.079 | 68.3025
821.99 | 7997.3516 | 11.079 | 11.079 | 68.3029
822.01 | 7998.7891 | 11.079 | 11.079 | 68.3032
822.03 | 8000.4727 | 11.079 | 11.079 | 68.3035
822.05 | 8001.7109 | 11.0796 | 11.0796 | 68.3038
822.07 | 8003.0352 | 11.079 | 11.079 | 68.3042
822.09 | 8004.2422 | 11.0796 | 11.0796 | 68.3045
822.11 | 8005.5742 | 11.0796 | 11.0796 | 68.3048
822.13 | 8006.707 | 11.0796 | 11.0796 | 68.3052
822.15 | 8007.9141 | 11.0796 | 11.0796 | 68.3055
822.17 | 8009.082 | 11.0802 | 11.0802 | 68.3059
822.19 | 8010.4141 | 11.0802 | 11.0802 | 68.3062
822.21 | 8011.5898 | 11.0802 | 11.0802 | 68.3065
822.23 | 8012.918 | 11.0802 | 11.0802 | 68.3069
822.25 | 8014.1367 | 11.0808 | 11.0808 | 68.3072
822.27 | 8015.3125 | 11.0808 | 11.0808 | 68.3075
822.29 | 8016.4023 | 11.0808 | 11.0808 | 68.3078
822.31 | 8017.6016 | 11.0808 | 11.0808 | 68.3082
822.34 | 8018.9688 | 11.0808 | 11.0808 | 68.3087
822.36 | 8020.0059 | 11.0808 | 11.0808 | 68.309
822.39 | 8021.2539 | 11.0814 | 11.0814 | 68.3095
822.42 | 8022.5273 | 11.0814 | 11.0814 | 68.31
822.45 | 8023.5547 | 11.0814 | 11.0814 | 68.3105
822.48 | 8024.9219 | 11.0814 | 11.0814 | 68.311
822.51 | 8026.0273 | 11.082 | 11.082 | 68.3115
822.54 | 8027.2441 | 11.082 | 11.082 | 68.312
822.59 | 8028.5615 | 11.082 | 11.082 | 68.3128
822.66 | 8029.5869 | 11.0826 | 11.0826 | 68.314
822.75 | 8030.7715 | 11.0826 | 11.0826 | 68.3155
822.83 | 8031.8677 | 11.0832 | 11.0832 | 68.3169
822.93 | 8031.3789 | 11.0838 | 11.0838 | 68.3185
823.03 | 8031.0171 | 11.0844 | 11.0844 | 68.3202
823.08 | 8029.9824 | 11.0844 | 11.0844 | 68.321
823.13 | 8028.8389 | 11.085 | 11.085 | 68.3218
823.16 | 8027.8018 | 11.085 | 11.085 | 68.3223
823.2 | 8026.5137 | 11.0856 | 11.0856 | 68.323
823.23 | 8025.4785 | 11.0856 | 11.0856 | 68.3235
823.28 | 8024.2373 | 11.0856 | 11.0856 | 68.3243
823.32 | 8023.2163 | 11.0856 | 11.0856 | 68.325
823.35 | 8021.9351 | 11.0856 | 11.0856 | 68.3255
823.39 | 8020.7886 | 11.0856 | 11.0856 | 68.3262
823.41 | 8019.6675 | 11.0856 | 11.0856 | 68.3265
823.44 | 8018.3823 | 11.0862 | 11.0862 | 68.327
823.47 | 8016.9253 | 11.0862 | 11.0862 | 68.3275
823.49 | 8015.8101 | 11.0862 | 11.0862 | 68.3278
823.52 | 8014.7026 | 11.0868 | 11.0868 | 68.3284
823.55 | 8013.644 | 11.0868 | 11.0868 | 68.3288
823.58 | 8012.3433 | 11.0868 | 11.0868 | 68.3293
823.61 | 8011.1851 | 11.0868 | 11.0868 | 68.3298
823.64 | 8009.9351 | 11.0874 | 11.0874 | 68.3303
823.67 | 8008.605 | 11.0874 | 11.0874 | 68.3308
823.7 | 8007.5288 | 11.0868 | 11.0868 | 68.3313
823.73 | 8006.1792 | 11.0874 | 11.0874 | 68.3318
823.77 | 8004.9634 | 11.0874 | 11.0874 | 68.3325
823.8 | 8003.8306 | 11.0874 | 11.0874 | 68.333
823.83 | 8002.8032 | 11.0874 | 11.0874 | 68.3335
823.86 | 8001.7231 | 11.088 | 11.088 | 68.334
823.9 | 8000.4224 | 11.088 | 11.088 | 68.3346
823.96 | 7999.3521 | 11.0886 | 11.0886 | 68.3357
824.01 | 7998.2075 | 11.0892 | 11.0892 | 68.3365
824.04 | 7997.1079 | 11.0892 | 11.0892 | 68.337
824.08 | 7995.9292 | 11.0898 | 11.0898 | 68.3377
824.15 | 7994.7388 | 11.0898 | 11.0898 | 68.3388
824.21 | 7993.4453 | 11.0904 | 11.0904 | 68.3398
824.26 | 7992.3281 | 11.091 | 11.091 | 68.3407
824.32 | 7991.2588 | 11.0916 | 11.0916 | 68.3416
824.42 | 7990.6206 | 11.0922 | 11.0922 | 68.3433
824.52 | 7989.6807 | 11.0928 | 11.0928 | 68.345
824.62 | 7988.854 | 11.0934 | 11.0934 | 68.3467
824.71 | 7987.792 | 11.0946 | 11.0946 | 68.3482
824.77 | 7986.7266 | 11.0946 | 11.0946 | 68.3491
824.87 | 7986.3774 | 11.0958 | 11.0958 | 68.3508
824.97 | 7985.6704 | 11.0958 | 11.0958 | 68.3525
825.07 | 7985.7104 | 11.0976 | 11.0976 | 68.3542
825.17 | 7985.2661 | 11.0988 | 11.0988 | 68.3558
825.27 | 7985.0342 | 11.0994 | 11.0994 | 68.3575
825.37 | 7985.835 | 11.1006 | 11.1006 | 68.3592
825.47 | 7985.5352 | 11.1012 | 11.1012 | 68.3608
825.56 | 7986.5942 | 11.1018 | 11.1018 | 68.3623
825.66 | 7987.5356 | 11.103 | 11.103 | 68.364
825.76 | 7988.0679 | 11.1042 | 11.1042 | 68.3657
825.86 | 7988.9009 | 11.106 | 11.106 | 68.3673
825.93 | 7990.1221 | 11.106 | 11.106 | 68.3685
825.99 | 7991.375 | 11.1066 | 11.1066 | 68.3695
826.08 | 7992.3936 | 11.1078 | 11.1078 | 68.371
826.17 | 7993.4346 | 11.1084 | 11.1084 | 68.3725
826.22 | 7994.5391 | 11.109 | 11.109 | 68.3734
826.31 | 7995.5835 | 11.1096 | 11.1096 | 68.3748
826.39 | 7996.623 | 11.1108 | 11.1108 | 68.3762
826.47 | 7997.6885 | 11.1114 | 11.1114 | 68.3775
826.57 | 7998.3789 | 11.1126 | 11.1126 | 68.3792
826.67 | 7998.957 | 11.1132 | 11.1132 | 68.3809
826.72 | 8000.0337 | 11.1138 | 11.1138 | 68.3817
826.82 | 8000.3984 | 11.1144 | 11.1144 | 68.3833
826.9 | 8001.5381 | 11.115 | 11.115 | 68.3847
827 | 8001.9927 | 11.1162 | 11.1162 | 68.3863
827.1 | 8002.5181 | 11.1174 | 11.1174 | 68.388
827.2 | 8002.9336 | 11.1186 | 11.1186 | 68.3897
827.3 | 8003.4321 | 11.1192 | 11.1192 | 68.3913
827.4 | 8003.498 | 11.1204 | 11.1204 | 68.393
827.5 | 8004.6831 | 11.121 | 11.121 | 68.3947
827.6 | 8004.6523 | 11.1222 | 11.1222 | 68.3963
827.7 | 8004.6274 | 11.1228 | 11.1228 | 68.398
827.8 | 8004.8833 | 11.124 | 11.124 | 68.3997
827.9 | 8004.3003 | 11.1246 | 11.1246 | 68.4013
828 | 8004.8599 | 11.1258 | 11.1258 | 68.403
828.1 | 8004.812 | 11.127 | 11.127 | 68.4046
828.2 | 8004.7002 | 11.1276 | 11.1276 | 68.4063
828.3 | 8004.7764 | 11.1282 | 11.1282 | 68.408
828.4 | 8004.4043 | 11.1294 | 11.1294 | 68.4096
828.5 | 8004.1636 | 11.13 | 11.13 | 68.4113
828.6 | 8003.5146 | 11.1306 | 11.1306 | 68.413
828.7 | 8003.7422 | 11.1312 | 11.1312 | 68.4147
828.8 | 8002.8853 | 11.1324 | 11.1324 | 68.4163
828.9 | 8002.4941 | 11.133 | 11.133 | 68.418
829 | 8002.2222 | 11.1342 | 11.1342 | 68.4196
829.1 | 8002.2358 | 11.1354 | 11.1354 | 68.4213
829.2 | 8002.0596 | 11.1366 | 11.1366 | 68.423
829.3 | 8002.0615 | 11.1372 | 11.1372 | 68.4246
829.4 | 8002.7817 | 11.1384 | 11.1384 | 68.4263
829.5 | 8002.3677 | 11.139 | 11.139 | 68.428
829.6 | 8002.7026 | 11.1396 | 11.1396 | 68.4297
829.7 | 8002.0713 | 11.1408 | 11.1408 | 68.4313
829.8 | 8002.1689 | 11.1414 | 11.1414 | 68.433
829.9 | 8002.2349 | 11.142 | 11.142 | 68.4347
830 | 8002.4512 | 11.1432 | 11.1432 | 68.4364
830.1 | 8002.7563 | 11.1444 | 11.1444 | 68.438
830.2 | 8002.4712 | 11.145 | 11.145 | 68.4397
830.3 | 8003.2095 | 11.1456 | 11.1456 | 68.4414
830.4 | 8003.2002 | 11.1468 | 11.1468 | 68.443
830.5 | 8003.582 | 11.148 | 11.148 | 68.4447
830.6 | 8003.769 | 11.1486 | 11.1486 | 68.4463
830.7 | 8004.0229 | 11.1492 | 11.1492 | 68.448
830.8 | 8004.1919 | 11.1504 | 11.1504 | 68.4497
830.9 | 8004.8706 | 11.1516 | 11.1516 | 68.4514
831 | 8004.5684 | 11.1522 | 11.1522 | 68.453
831.1 | 8005.103 | 11.1534 | 11.1534 | 68.4547
831.17 | 8006.2861 | 11.154 | 11.154 | 68.4558
831.27 | 8005.9297 | 11.1546 | 11.1546 | 68.4575
831.37 | 8006.8076 | 11.1552 | 11.1552 | 68.4592
831.47 | 8006.4287 | 11.1558 | 11.1558 | 68.4608
831.57 | 8006.8843 | 11.1564 | 11.1564 | 68.4625
831.67 | 8007.0957 | 11.1576 | 11.1576 | 68.4642
831.77 | 8007.645 | 11.1588 | 11.1588 | 68.4658
831.87 | 8007.8242 | 11.1594 | 11.1594 | 68.4675
831.97 | 8007.9766 | 11.16 | 11.16 | 68.4691
832.07 | 8008.8447 | 11.1612 | 11.1612 | 68.4708
832.17 | 8008.5098 | 11.1624 | 11.1624 | 68.4725
832.27 | 8009.4106 | 11.163 | 11.163 | 68.4742
832.37 | 8009.3213 | 11.1636 | 11.1636 | 68.4758
832.47 | 8010.4902 | 11.1648 | 11.1648 | 68.4775
832.57 | 8010.6982 | 11.166 | 11.166 | 68.4791
832.67 | 8010.6387 | 11.1666 | 11.1666 | 68.4808
832.77 | 8011.4531 | 11.1678 | 11.1678 | 68.4825
832.87 | 8011.6079 | 11.1696 | 11.1696 | 68.4841
832.97 | 8012.0547 | 11.1702 | 11.1702 | 68.4858
833.07 | 8012.1543 | 11.1714 | 11.1714 | 68.4875
833.17 | 8012.6084 | 11.1732 | 11.1732 | 68.4892
833.27 | 8012.5132 | 11.1738 | 11.1738 | 68.4908
833.37 | 8013.0718 | 11.175 | 11.175 | 68.4925
833.47 | 8013.187 | 11.1768 | 11.1768 | 68.4941
833.57 | 8013.3789 | 11.1774 | 11.1774 | 68.4958
833.67 | 8013.7998 | 11.1786 | 11.1786 | 68.4975
833.77 | 8014.125 | 11.1798 | 11.1798 | 68.4992
833.87 | 8014.1787 | 11.181 | 11.181 | 68.5009
833.97 | 8014.355 | 11.1822 | 11.1822 | 68.5025
834.07 | 8014.9819 | 11.1834 | 11.1834 | 68.5042
834.17 | 8014.6533 | 11.1846 | 11.1846 | 68.5058
834.27 | 8015.6997 | 11.1858 | 11.1858 | 68.5075
834.37 | 8015.4077 | 11.187 | 11.187 | 68.5092
834.47 | 8016.0083 | 11.1882 | 11.1882 | 68.5109
834.57 | 8016.1157 | 11.1894 | 11.1894 | 68.5125
834.67 | 8015.9663 | 11.1912 | 11.1912 | 68.5142
834.77 | 8016.4136 | 11.1924 | 11.1924 | 68.5159
834.87 | 8016.5977 | 11.1936 | 11.1936 | 68.5175
834.97 | 8016.3584 | 11.1948 | 11.1948 | 68.5192
835.07 | 8016.2891 | 11.196 | 11.196 | 68.5208
835.17 | 8016.6924 | 11.1978 | 11.1978 | 68.5225
835.27 | 8016.0806 | 11.199 | 11.199 | 68.5242
835.37 | 8016.5757 | 11.2002 | 11.2002 | 68.5258
835.47 | 8016.8701 | 11.2014 | 11.2014 | 68.5275
835.57 | 8017.0649 | 11.2026 | 11.2026 | 68.5292
835.67 | 8017.5107 | 11.2032 | 11.2032 | 68.5308
835.77 | 8017.0327 | 11.205 | 11.205 | 68.5325
835.87 | 8017.2212 | 11.2056 | 11.2056 | 68.5342
835.97 | 8017.6621 | 11.2074 | 11.2074 | 68.5358
836.07 | 8017.4526 | 11.2092 | 11.2092 | 68.5375
836.17 | 8018.2266 | 11.2104 | 11.2104 | 68.5391
836.27 | 8018.103 | 11.2122 | 11.2122 | 68.5408
836.37 | 8018.8291 | 11.214 | 11.214 | 68.5425
836.47 | 8018.8765 | 11.2146 | 11.2146 | 68.5442
836.57 | 8019.5522 | 11.2164 | 11.2164 | 68.5458
836.67 | 8019.4458 | 11.2176 | 11.2176 | 68.5475
836.77 | 8019.7422 | 11.2188 | 11.2188 | 68.5492
836.87 | 8019.4146 | 11.22 | 11.22 | 68.5508
836.97 | 8019.8721 | 11.2218 | 11.2218 | 68.5525
837.07 | 8020.1284 | 11.223 | 11.223 | 68.5541
837.17 | 8020.665 | 11.2248 | 11.2248 | 68.5558
837.27 | 8021.3647 | 11.2266 | 11.2266 | 68.5575
837.37 | 8021.0571 | 11.2278 | 11.2278 | 68.5591
837.46 | 8022.1025 | 11.229 | 11.229 | 68.5607
837.56 | 8022.3511 | 11.2308 | 11.2308 | 68.5623
837.66 | 8023.0269 | 11.232 | 11.232 | 68.564
837.76 | 8023.2339 | 11.2338 | 11.2338 | 68.5657
837.86 | 8024.1069 | 11.2356 | 11.2356 | 68.5674
837.96 | 8024.0713 | 11.2368 | 11.2368 | 68.569
838.06 | 8024.626 | 11.2374 | 11.2374 | 68.5707
838.16 | 8025.0625 | 11.2386 | 11.2386 | 68.5723
838.26 | 8025.3145 | 11.2404 | 11.2404 | 68.574
838.36 | 8025.7778 | 11.2422 | 11.2422 | 68.5757
838.46 | 8025.9087 | 11.2428 | 11.2428 | 68.5773
838.52 | 8026.9302 | 11.2446 | 11.2446 | 68.5784
838.62 | 8026.9873 | 11.2452 | 11.2452 | 68.58
838.72 | 8027.5503 | 11.247 | 11.247 | 68.5817
838.82 | 8027.4478 | 11.2482 | 11.2482 | 68.5834
838.92 | 8027.4766 | 11.2494 | 11.2494 | 68.585
839.02 | 8028.3862 | 11.2506 | 11.2506 | 68.5867
839.12 | 8028.0503 | 11.2524 | 11.2524 | 68.5883
839.2 | 8029.1821 | 11.2536 | 11.2536 | 68.5897
839.3 | 8029.1475 | 11.2548 | 11.2548 | 68.5913
839.4 | 8029.7402 | 11.256 | 11.256 | 68.593
839.5 | 8029.7124 | 11.2572 | 11.2572 | 68.5947
839.6 | 8029.936 | 11.2584 | 11.2584 | 68.5963
839.7 | 8030.707 | 11.2596 | 11.2596 | 68.598
839.8 | 8030.3906 | 11.2614 | 11.2614 | 68.5997
839.88 | 8031.4277 | 11.2632 | 11.2632 | 68.601
839.98 | 8030.7715 | 11.2644 | 11.2644 | 68.6026
840.08 | 8031.2627 | 11.2662 | 11.2662 | 68.6043
840.18 | 8032.2764 | 11.2674 | 11.2674 | 68.606
840.28 | 8031.9209 | 11.2686 | 11.2686 | 68.6077
840.38 | 8032.8965 | 11.2698 | 11.2698 | 68.6093
840.48 | 8033.251 | 11.271 | 11.271 | 68.611
840.58 | 8033.8467 | 11.2722 | 11.2722 | 68.6127
840.68 | 8033.5508 | 11.274 | 11.274 | 68.6143
840.77 | 8034.6543 | 11.2752 | 11.2752 | 68.6158
840.87 | 8034.0352 | 11.2764 | 11.2764 | 68.6175
840.97 | 8034.7358 | 11.2782 | 11.2782 | 68.6191
841.07 | 8035.2139 | 11.2794 | 11.2794 | 68.6208
841.17 | 8035.1631 | 11.2806 | 11.2806 | 68.6225
841.27 | 8035.4741 | 11.283 | 11.283 | 68.6242
841.37 | 8035.624 | 11.2842 | 11.2842 | 68.6258
841.47 | 8035.7769 | 11.2854 | 11.2854 | 68.6275
841.57 | 8035.7485 | 11.2872 | 11.2872 | 68.6291
841.67 | 8036.4175 | 11.2884 | 11.2884 | 68.6308
841.77 | 8036.6172 | 11.2902 | 11.2902 | 68.6325
841.87 | 8036.0493 | 11.2914 | 11.2914 | 68.6342
841.97 | 8036.3062 | 11.2926 | 11.2926 | 68.6358
842.07 | 8037.0361 | 11.2938 | 11.2938 | 68.6375
842.17 | 8037.4028 | 11.295 | 11.295 | 68.6392
842.27 | 8038.1196 | 11.2968 | 11.2968 | 68.6408
842.37 | 8038.2681 | 11.2986 | 11.2986 | 68.6425
842.47 | 8038.2729 | 11.3004 | 11.3004 | 68.6442
842.57 | 8038.9595 | 11.3016 | 11.3016 | 68.6459
842.67 | 8039.0132 | 11.3028 | 11.3028 | 68.6475
842.77 | 8039.8857 | 11.304 | 11.304 | 68.6492
842.87 | 8039.834 | 11.3058 | 11.3058 | 68.6508
842.97 | 8040.2607 | 11.307 | 11.307 | 68.6525
843.07 | 8040.2812 | 11.3088 | 11.3088 | 68.6542
843.17 | 8040.7222 | 11.31 | 11.31 | 68.6558
843.27 | 8041.1997 | 11.3112 | 11.3112 | 68.6575
843.37 | 8041.3848 | 11.313 | 11.313 | 68.6592
843.47 | 8041.811 | 11.3142 | 11.3142 | 68.6609
843.57 | 8042.3047 | 11.3154 | 11.3154 | 68.6625
843.67 | 8042.7217 | 11.3166 | 11.3166 | 68.6642
843.77 | 8043.2812 | 11.3184 | 11.3184 | 68.6658
843.87 | 8043.4873 | 11.3196 | 11.3196 | 68.6675
843.97 | 8044.1885 | 11.3214 | 11.3214 | 68.6692
844.07 | 8044.6436 | 11.3226 | 11.3226 | 68.6708
844.17 | 8045.3472 | 11.3238 | 11.3238 | 68.6725
844.27 | 8045.4541 | 11.325 | 11.325 | 68.6741
844.37 | 8046.4946 | 11.3268 | 11.3268 | 68.6758
844.47 | 8046.1431 | 11.328 | 11.328 | 68.6775
844.57 | 8046.9751 | 11.3292 | 11.3292 | 68.6792
844.67 | 8047.4756 | 11.331 | 11.331 | 68.6808
844.77 | 8047.7744 | 11.3322 | 11.3322 | 68.6825
844.87 | 8047.8037 | 11.3334 | 11.3334 | 68.6842
844.97 | 8047.5059 | 11.3352 | 11.3352 | 68.6858
845.07 | 8048.2749 | 11.3364 | 11.3364 | 68.6875
845.17 | 8048.5928 | 11.3382 | 11.3382 | 68.6891
845.27 | 8049.3843 | 11.3394 | 11.3394 | 68.6908
845.37 | 8049.1357 | 11.3412 | 11.3412 | 68.6925
845.47 | 8049.6978 | 11.3424 | 11.3424 | 68.6942
845.57 | 8049.7397 | 11.3436 | 11.3436 | 68.6958
845.67 | 8050.584 | 11.3454 | 11.3454 | 68.6975
845.77 | 8051.1318 | 11.3466 | 11.3466 | 68.6992
845.87 | 8050.6484 | 11.3478 | 11.3478 | 68.7008
845.97 | 8051.3267 | 11.3496 | 11.3496 | 68.7025
846.07 | 8051.1025 | 11.3508 | 11.3508 | 68.7042
846.17 | 8051.9277 | 11.352 | 11.352 | 68.7059
846.27 | 8051.8481 | 11.3538 | 11.3538 | 68.7075
846.37 | 8052.1904 | 11.355 | 11.355 | 68.7092
846.47 | 8051.875 | 11.3568 | 11.3568 | 68.7108
846.57 | 8052.3975 | 11.3586 | 11.3586 | 68.7125
846.67 | 8053.0044 | 11.3598 | 11.3598 | 68.7142
846.77 | 8053.1436 | 11.3616 | 11.3616 | 68.7158
846.87 | 8053.0864 | 11.3628 | 11.3628 | 68.7175
846.97 | 8052.8999 | 11.3652 | 11.3652 | 68.7192
847.07 | 8053.5854 | 11.3664 | 11.3664 | 68.7209
847.17 | 8054.1797 | 11.3682 | 11.3682 | 68.7225
847.27 | 8054.6821 | 11.3694 | 11.3694 | 68.7242
847.37 | 8054.1914 | 11.3712 | 11.3712 | 68.7258
847.47 | 8055.0342 | 11.3724 | 11.3724 | 68.7275
847.57 | 8055.5566 | 11.3748 | 11.3748 | 68.7292
847.67 | 8055.2627 | 11.376 | 11.376 | 68.7308
847.77 | 8056.0728 | 11.3772 | 11.3772 | 68.7325
847.87 | 8056.0854 | 11.379 | 11.379 | 68.7342
847.97 | 8056.6309 | 11.3802 | 11.3802 | 68.7358
848.07 | 8056.3364 | 11.3814 | 11.3814 | 68.7375
848.17 | 8056.6128 | 11.3832 | 11.3832 | 68.7392
848.27 | 8056.9458 | 11.385 | 11.385 | 68.7408
848.37 | 8057.2417 | 11.3862 | 11.3862 | 68.7425
848.47 | 8057.3364 | 11.388 | 11.388 | 68.7442
848.57 | 8058.1016 | 11.3898 | 11.3898 | 68.7458
848.67 | 8058.4814 | 11.391 | 11.391 | 68.7475
848.77 | 8058.3071 | 11.3922 | 11.3922 | 68.7491
848.87 | 8058.877 | 11.394 | 11.394 | 68.7508
848.97 | 8058.3047 | 11.3958 | 11.3958 | 68.7525
849.07 | 8058.9307 | 11.3964 | 11.3964 | 68.7541
849.17 | 8059.0347 | 11.3982 | 11.3982 | 68.7558
849.27 | 8059.541 | 11.3994 | 11.3994 | 68.7575
849.37 | 8059.8574 | 11.4006 | 11.4006 | 68.7591
849.47 | 8059.479 | 11.4018 | 11.4018 | 68.7608
849.57 | 8060.1572 | 11.4036 | 11.4036 | 68.7625
849.67 | 8059.8335 | 11.4048 | 11.4048 | 68.7641
849.77 | 8060.6089 | 11.406 | 11.406 | 68.7658
849.87 | 8060.2402 | 11.4078 | 11.4078 | 68.7675
849.97 | 8060.9624 | 11.4096 | 11.4096 | 68.7692
850.07 | 8060.8984 | 11.4114 | 11.4114 | 68.7708
850.17 | 8061.0586 | 11.4126 | 11.4126 | 68.7725
850.27 | 8061.5029 | 11.4144 | 11.4144 | 68.7742
850.37 | 8062.0454 | 11.4156 | 11.4156 | 68.7758
850.47 | 8062.2583 | 11.4168 | 11.4168 | 68.7775
850.57 | 8062.2529 | 11.418 | 11.418 | 68.7792
850.67 | 8062.7583 | 11.4198 | 11.4198 | 68.7809
850.77 | 8062.5024 | 11.421 | 11.421 | 68.7825
850.87 | 8062.4966 | 11.4222 | 11.4222 | 68.7842
850.97 | 8062.5884 | 11.424 | 11.424 | 68.7858
851.07 | 8062.5708 | 11.4258 | 11.4258 | 68.7875
851.17 | 8062.4336 | 11.4276 | 11.4276 | 68.7892
851.27 | 8062.8315 | 11.4282 | 11.4282 | 68.7908
851.37 | 8063.1182 | 11.43 | 11.43 | 68.7925
851.47 | 8063.2139 | 11.4312 | 11.4312 | 68.7942
851.57 | 8063.2832 | 11.4324 | 11.4324 | 68.7958
851.67 | 8062.7227 | 11.4336 | 11.4336 | 68.7975
851.77 | 8063.5674 | 11.4348 | 11.4348 | 68.7992
851.87 | 8062.812 | 11.4366 | 11.4366 | 68.8008
851.97 | 8063.3081 | 11.4384 | 11.4384 | 68.8025
852.07 | 8063.3037 | 11.4396 | 11.4396 | 68.8041
852.17 | 8063.6338 | 11.442 | 11.442 | 68.8058
852.27 | 8063.9722 | 11.4432 | 11.4432 | 68.8075
852.37 | 8064.0195 | 11.445 | 11.445 | 68.8092
852.47 | 8064.5039 | 11.4462 | 11.4462 | 68.8108
852.57 | 8064.3525 | 11.4474 | 11.4474 | 68.8125
852.67 | 8064.8276 | 11.4486 | 11.4486 | 68.8142
852.77 | 8064.6455 | 11.4504 | 11.4504 | 68.8158
852.87 | 8064.9546 | 11.4516 | 11.4516 | 68.8175
852.97 | 8064.729 | 11.4534 | 11.4534 | 68.8191
853.07 | 8064.5264 | 11.4552 | 11.4552 | 68.8208
853.17 | 8064.6577 | 11.457 | 11.457 | 68.8225
853.27 | 8064.8496 | 11.4582 | 11.4582 | 68.8242
853.37 | 8064.791 | 11.4606 | 11.4606 | 68.8258
853.47 | 8064.9692 | 11.4612 | 11.4612 | 68.8275
853.57 | 8065.4043 | 11.463 | 11.463 | 68.8292
853.67 | 8065.2012 | 11.4642 | 11.4642 | 68.8308
853.77 | 8065.3281 | 11.466 | 11.466 | 68.8325
853.87 | 8065.4155 | 11.4672 | 11.4672 | 68.8341
853.97 | 8065.2373 | 11.469 | 11.469 | 68.8358
854.07 | 8064.8604 | 11.4708 | 11.4708 | 68.8375
854.17 | 8065.3257 | 11.4726 | 11.4726 | 68.8392
854.27 | 8065.5396 | 11.4738 | 11.4738 | 68.8409
854.37 | 8064.9834 | 11.475 | 11.475 | 68.8425
854.47 | 8065.2632 | 11.4768 | 11.4768 | 68.8442
854.57 | 8064.7402 | 11.478 | 11.478 | 68.8458
854.67 | 8065.7017 | 11.4798 | 11.4798 | 68.8475
854.77 | 8065.1147 | 11.481 | 11.481 | 68.8492
854.87 | 8065.1157 | 11.4822 | 11.4822 | 68.8509
854.97 | 8064.5337 | 11.484 | 11.484 | 68.8525
855.07 | 8064.7837 | 11.4852 | 11.4852 | 68.8542
855.17 | 8065.2021 | 11.487 | 11.487 | 68.8558
855.27 | 8064.623 | 11.4882 | 11.4882 | 68.8575
855.37 | 8065.2417 | 11.49 | 11.49 | 68.8592
855.47 | 8065.106 | 11.4912 | 11.4912 | 68.8608
855.57 | 8065.7314 | 11.4924 | 11.4924 | 68.8625
855.67 | 8065.4219 | 11.4942 | 11.4942 | 68.8641
855.77 | 8065.8882 | 11.496 | 11.496 | 68.8658
855.87 | 8065.8613 | 11.4972 | 11.4972 | 68.8675
855.97 | 8065.8618 | 11.499 | 11.499 | 68.8692
856.07 | 8065.6362 | 11.5002 | 11.5002 | 68.8708
856.17 | 8065.9697 | 11.5014 | 11.5014 | 68.8725
856.27 | 8066.4644 | 11.5032 | 11.5032 | 68.8742
856.37 | 8066.0483 | 11.5044 | 11.5044 | 68.8758
856.47 | 8066.5977 | 11.5056 | 11.5056 | 68.8775
856.57 | 8066.2217 | 11.5068 | 11.5068 | 68.8791
856.67 | 8067.0586 | 11.508 | 11.508 | 68.8808
856.77 | 8066.5654 | 11.5086 | 11.5086 | 68.8825
856.87 | 8067.2842 | 11.5104 | 11.5104 | 68.8842
856.97 | 8066.8164 | 11.5122 | 11.5122 | 68.8858
857.07 | 8066.9717 | 11.5134 | 11.5134 | 68.8875
857.17 | 8066.6396 | 11.5152 | 11.5152 | 68.8892
857.27 | 8066.936 | 11.5164 | 11.5164 | 68.8908
857.37 | 8067.4126 | 11.5176 | 11.5176 | 68.8925
857.47 | 8066.981 | 11.5194 | 11.5194 | 68.8941
857.57 | 8066.8931 | 11.5206 | 11.5206 | 68.8958
857.67 | 8067.0107 | 11.5218 | 11.5218 | 68.8975
857.77 | 8067.0044 | 11.5236 | 11.5236 | 68.8992
857.87 | 8067.2827 | 11.5248 | 11.5248 | 68.9008
857.97 | 8067.1084 | 11.5266 | 11.5266 | 68.9025
858.07 | 8067.252 | 11.5284 | 11.5284 | 68.9042
858.17 | 8067.4355 | 11.5296 | 11.5296 | 68.9058
858.27 | 8067.9814 | 11.5308 | 11.5308 | 68.9075
858.37 | 8067.6313 | 11.5326 | 11.5326 | 68.9092
858.47 | 8067.6895 | 11.5344 | 11.5344 | 68.9109
858.57 | 8068.0996 | 11.5356 | 11.5356 | 68.9125
858.67 | 8067.897 | 11.538 | 11.538 | 68.9142
858.77 | 8068.8306 | 11.5392 | 11.5392 | 68.9159
858.87 | 8068.1973 | 11.5404 | 11.5404 | 68.9175
858.97 | 8068.5605 | 11.5422 | 11.5422 | 68.9192
859.07 | 8068.2495 | 11.5434 | 11.5434 | 68.9208
859.17 | 8068.7065 | 11.5452 | 11.5452 | 68.9225
859.27 | 8068.4385 | 11.547 | 11.547 | 68.9242
859.36 | 8069.4678 | 11.5482 | 11.5482 | 68.9257
859.46 | 8068.9785 | 11.5494 | 11.5494 | 68.9273
859.56 | 8068.7803 | 11.5506 | 11.5506 | 68.929
859.66 | 8069.2759 | 11.5524 | 11.5524 | 68.9307
859.76 | 8069.2988 | 11.5536 | 11.5536 | 68.9323
859.86 | 8069.5215 | 11.5554 | 11.5554 | 68.934
859.96 | 8069.6772 | 11.5566 | 11.5566 | 68.9357
860.06 | 8069.8247 | 11.5584 | 11.5584 | 68.9373
860.16 | 8070.3208 | 11.5596 | 11.5596 | 68.939
860.26 | 8070.7227 | 11.5614 | 11.5614 | 68.9406
860.36 | 8070.6211 | 11.5632 | 11.5632 | 68.9423
860.46 | 8070.8428 | 11.5644 | 11.5644 | 68.944
860.56 | 8070.9624 | 11.5656 | 11.5656 | 68.9457
860.66 | 8071.3091 | 11.5668 | 11.5668 | 68.9473
860.76 | 8071.5674 | 11.5686 | 11.5686 | 68.949
860.86 | 8071.3672 | 11.5704 | 11.5704 | 68.9506
860.96 | 8072.2285 | 11.5716 | 11.5716 | 68.9523
861.06 | 8071.4751 | 11.5734 | 11.5734 | 68.954
861.16 | 8072.4375 | 11.5746 | 11.5746 | 68.9557
861.26 | 8071.8398 | 11.5764 | 11.5764 | 68.9573
861.36 | 8072.2627 | 11.5776 | 11.5776 | 68.959
861.46 | 8072.7007 | 11.5788 | 11.5788 | 68.9606
861.56 | 8072.3716 | 11.5806 | 11.5806 | 68.9623
861.66 | 8072.7871 | 11.5818 | 11.5818 | 68.964
861.76 | 8072.7993 | 11.5836 | 11.5836 | 68.9656
861.86 | 8073.335 | 11.586 | 11.586 | 68.9674
861.96 | 8073.5894 | 11.5878 | 11.5878 | 68.969
862.06 | 8073.6494 | 11.5896 | 11.5896 | 68.9707
862.16 | 8073.8706 | 11.5908 | 11.5908 | 68.9723
862.26 | 8074.188 | 11.5914 | 11.5914 | 68.974
862.36 | 8073.7075 | 11.5932 | 11.5932 | 68.9757
862.46 | 8073.3926 | 11.5944 | 11.5944 | 68.9773
862.56 | 8073.8354 | 11.595 | 11.595 | 68.979
862.66 | 8073.4961 | 11.5968 | 11.5968 | 68.9807
862.76 | 8073.7598 | 11.598 | 11.598 | 68.9824
862.86 | 8073.3608 | 11.5992 | 11.5992 | 68.984
862.96 | 8073.9722 | 11.601 | 11.601 | 68.9857
863.06 | 8074.1689 | 11.6016 | 11.6016 | 68.9873
863.16 | 8074.1396 | 11.6034 | 11.6034 | 68.989
863.26 | 8074.0542 | 11.6052 | 11.6052 | 68.9907
863.36 | 8074.1006 | 11.607 | 11.607 | 68.9923
863.46 | 8074.3501 | 11.6082 | 11.6082 | 68.994
863.56 | 8074.6743 | 11.6094 | 11.6094 | 68.9957
863.66 | 8074.9917 | 11.6112 | 11.6112 | 68.9974
863.76 | 8074.7998 | 11.613 | 11.613 | 68.999
863.86 | 8075.2295 | 11.6142 | 11.6142 | 69.0007
863.96 | 8074.6099 | 11.6166 | 11.6166 | 69.0023
864.06 | 8075.1626 | 11.6172 | 11.6172 | 69.004
864.16 | 8074.9946 | 11.619 | 11.619 | 69.0056
864.26 | 8075.1328 | 11.6208 | 11.6208 | 69.0073
864.36 | 8075.8374 | 11.6214 | 11.6214 | 69.009
864.46 | 8076.5508 | 11.6232 | 11.6232 | 69.0107
864.56 | 8076.6367 | 11.6244 | 11.6244 | 69.0123
864.66 | 8076.4443 | 11.6262 | 11.6262 | 69.014
864.76 | 8077.0591 | 11.6274 | 11.6274 | 69.0157
864.86 | 8077.1084 | 11.6292 | 11.6292 | 69.0173
864.96 | 8077.4287 | 11.6304 | 11.6304 | 69.019
865.06 | 8077.1348 | 11.6322 | 11.6322 | 69.0207
865.16 | 8077.5981 | 11.6334 | 11.6334 | 69.0223
865.26 | 8077.4907 | 11.6346 | 11.6346 | 69.024
865.36 | 8077.4819 | 11.6358 | 11.6358 | 69.0256
865.46 | 8077.395 | 11.6376 | 11.6376 | 69.0273
865.56 | 8077.186 | 11.6388 | 11.6388 | 69.029
865.66 | 8077.5552 | 11.6406 | 11.6406 | 69.0307
865.76 | 8077.6187 | 11.6418 | 11.6418 | 69.0323
865.86 | 8077.0938 | 11.6436 | 11.6436 | 69.034
865.96 | 8077.4761 | 11.646 | 11.646 | 69.0357
866.06 | 8077.04 | 11.6472 | 11.6472 | 69.0373
866.16 | 8077.3589 | 11.6496 | 11.6496 | 69.039
866.26 | 8077.5425 | 11.6502 | 11.6502 | 69.0407
866.36 | 8078.1553 | 11.652 | 11.652 | 69.0424
866.46 | 8077.9136 | 11.6532 | 11.6532 | 69.044
866.56 | 8078.1328 | 11.6544 | 11.6544 | 69.0457
866.66 | 8078.2026 | 11.6556 | 11.6556 | 69.0473
866.76 | 8078.5952 | 11.6568 | 11.6568 | 69.049
866.86 | 8078.5522 | 11.6586 | 11.6586 | 69.0507
866.96 | 8078.7051 | 11.6598 | 11.6598 | 69.0524
867.06 | 8078.1909 | 11.6622 | 11.6622 | 69.054
867.16 | 8078.1489 | 11.664 | 11.664 | 69.0557
867.26 | 8078.6274 | 11.6652 | 11.6652 | 69.0573
867.36 | 8078.2061 | 11.667 | 11.667 | 69.059
867.46 | 8078.5 | 11.6682 | 11.6682 | 69.0607
867.56 | 8077.9326 | 11.6694 | 11.6694 | 69.0623
867.66 | 8078.2593 | 11.6706 | 11.6706 | 69.064
867.76 | 8077.79 | 11.6724 | 11.6724 | 69.0657
867.86 | 8078.0273 | 11.6742 | 11.6742 | 69.0673
867.96 | 8078.6782 | 11.676 | 11.676 | 69.069
868.06 | 8078.6528 | 11.6778 | 11.6778 | 69.0707
868.16 | 8078.5049 | 11.6796 | 11.6796 | 69.0723
868.26 | 8078.3096 | 11.6814 | 11.6814 | 69.074
868.36 | 8079.2065 | 11.6832 | 11.6832 | 69.0757
868.46 | 8078.9355 | 11.6844 | 11.6844 | 69.0773
868.56 | 8079.499 | 11.6862 | 11.6862 | 69.079
868.66 | 8079.3555 | 11.688 | 11.688 | 69.0807
868.76 | 8079.7456 | 11.6886 | 11.6886 | 69.0823
868.86 | 8080.1675 | 11.691 | 11.691 | 69.084
868.96 | 8079.8975 | 11.6922 | 11.6922 | 69.0857
869.06 | 8080.2734 | 11.694 | 11.694 | 69.0873
869.16 | 8079.4736 | 11.6952 | 11.6952 | 69.089
869.26 | 8079.6499 | 11.6976 | 11.6976 | 69.0907
869.36 | 8079.6743 | 11.6982 | 11.6982 | 69.0923
869.46 | 8079.312 | 11.7 | 11.7 | 69.094
869.56 | 8079.8223 | 11.7012 | 11.7012 | 69.0956
869.66 | 8079.9761 | 11.7018 | 11.7018 | 69.0973
869.76 | 8079.8955 | 11.7036 | 11.7036 | 69.099
869.86 | 8080.0249 | 11.7054 | 11.7054 | 69.1007
869.96 | 8080.4795 | 11.7066 | 11.7066 | 69.1023
870.06 | 8079.5947 | 11.7084 | 11.7084 | 69.104
870.16 | 8080.2891 | 11.7096 | 11.7096 | 69.1057
870.26 | 8079.9038 | 11.7114 | 11.7114 | 69.1073
870.36 | 8080.7476 | 11.7126 | 11.7126 | 69.109
870.46 | 8080.5205 | 11.7138 | 11.7138 | 69.1107
870.56 | 8080.2759 | 11.7144 | 11.7144 | 69.1124
870.66 | 8080.1729 | 11.7156 | 11.7156 | 69.114
870.76 | 8080.9658 | 11.7168 | 11.7168 | 69.1157
870.86 | 8081.0518 | 11.7192 | 11.7192 | 69.1173
870.96 | 8080.8325 | 11.721 | 11.721 | 69.119
871.06 | 8080.0859 | 11.7228 | 11.7228 | 69.1207
871.16 | 8080.4058 | 11.724 | 11.724 | 69.1223
871.26 | 8080.8105 | 11.7252 | 11.7252 | 69.124
871.36 | 8080.522 | 11.727 | 11.727 | 69.1256
871.46 | 8080.8345 | 11.7288 | 11.7288 | 69.1274
871.56 | 8081.252 | 11.73 | 11.73 | 69.129
871.66 | 8081.1309 | 11.7312 | 11.7312 | 69.1307
871.76 | 8081.498 | 11.733 | 11.733 | 69.1323
871.86 | 8081.9517 | 11.7342 | 11.7342 | 69.134
871.96 | 8081.8652 | 11.7354 | 11.7354 | 69.1357
872.06 | 8081.1362 | 11.7372 | 11.7372 | 69.1373
872.16 | 8081.7378 | 11.739 | 11.739 | 69.139
872.26 | 8081.6118 | 11.7402 | 11.7402 | 69.1406
872.36 | 8081.8882 | 11.7426 | 11.7426 | 69.1423
872.46 | 8081.7441 | 11.7432 | 11.7432 | 69.144
872.56 | 8081.3833 | 11.7444 | 11.7444 | 69.1457
872.66 | 8081.6914 | 11.7462 | 11.7462 | 69.1473
872.76 | 8082.042 | 11.7474 | 11.7474 | 69.149
872.86 | 8082.4106 | 11.7492 | 11.7492 | 69.1507
872.96 | 8082.0225 | 11.751 | 11.751 | 69.1523
873.06 | 8082.3296 | 11.7534 | 11.7534 | 69.154
873.16 | 8082.0806 | 11.7552 | 11.7552 | 69.1556
873.26 | 8082.1372 | 11.7558 | 11.7558 | 69.1573
873.36 | 8081.8364 | 11.7576 | 11.7576 | 69.159
873.46 | 8082.1484 | 11.7588 | 11.7588 | 69.1607
873.56 | 8081.6963 | 11.7588 | 11.7588 | 69.1623
873.66 | 8081.5225 | 11.7612 | 11.7612 | 69.164
873.76 | 8081.7788 | 11.763 | 11.763 | 69.1657
873.86 | 8081.6479 | 11.7636 | 11.7636 | 69.1673
873.96 | 8082.1104 | 11.766 | 11.766 | 69.169
874.06 | 8082.1333 | 11.7672 | 11.7672 | 69.1707
874.16 | 8082.4771 | 11.769 | 11.769 | 69.1724
874.26 | 8082.0742 | 11.7714 | 11.7714 | 69.174
874.36 | 8082.1948 | 11.7726 | 11.7726 | 69.1757
874.46 | 8082.5415 | 11.7738 | 11.7738 | 69.1773
874.56 | 8082.4321 | 11.7756 | 11.7756 | 69.179
874.66 | 8082.5601 | 11.7774 | 11.7774 | 69.1807
874.76 | 8082.7324 | 11.7786 | 11.7786 | 69.1823
874.86 | 8082.8125 | 11.7804 | 11.7804 | 69.184
874.96 | 8082.3921 | 11.7822 | 11.7822 | 69.1857
875.06 | 8082.6421 | 11.784 | 11.784 | 69.1874
875.16 | 8082.2837 | 11.7846 | 11.7846 | 69.189
875.26 | 8081.8027 | 11.7864 | 11.7864 | 69.1907
875.36 | 8082.5684 | 11.7882 | 11.7882 | 69.1923
875.46 | 8082.3438 | 11.7894 | 11.7894 | 69.194
875.56 | 8082.4741 | 11.7912 | 11.7912 | 69.1957
875.66 | 8082.9224 | 11.793 | 11.793 | 69.1973
875.76 | 8082.8364 | 11.7942 | 11.7942 | 69.199
875.86 | 8083.0957 | 11.7954 | 11.7954 | 69.2007
875.96 | 8083.2324 | 11.7966 | 11.7966 | 69.2023
876.06 | 8083.2822 | 11.7984 | 11.7984 | 69.204
876.16 | 8083.0435 | 11.7996 | 11.7996 | 69.2057
876.26 | 8082.9561 | 11.8014 | 11.8014 | 69.2073
876.36 | 8083.0674 | 11.8026 | 11.8026 | 69.209
876.46 | 8083.6265 | 11.8038 | 11.8038 | 69.2107
876.56 | 8083.5239 | 11.8062 | 11.8062 | 69.2123
876.66 | 8083.7178 | 11.8074 | 11.8074 | 69.214
876.76 | 8084.1343 | 11.8092 | 11.8092 | 69.2157
876.86 | 8084.1924 | 11.8104 | 11.8104 | 69.2173
876.96 | 8083.937 | 11.8116 | 11.8116 | 69.219
877.06 | 8084.6934 | 11.8134 | 11.8134 | 69.2207
877.16 | 8084.0288 | 11.8146 | 11.8146 | 69.2223
877.26 | 8083.8062 | 11.8164 | 11.8164 | 69.224
877.36 | 8084.2231 | 11.8176 | 11.8176 | 69.2256
877.46 | 8084.0132 | 11.8194 | 11.8194 | 69.2273
877.56 | 8083.7422 | 11.8212 | 11.8212 | 69.229
877.66 | 8084.2173 | 11.8224 | 11.8224 | 69.2306
877.76 | 8084.603 | 11.8236 | 11.8236 | 69.2323
877.86 | 8084.5889 | 11.8254 | 11.8254 | 69.234
877.96 | 8085.0396 | 11.8272 | 11.8272 | 69.2357
878.06 | 8084.9224 | 11.829 | 11.829 | 69.2373
878.16 | 8084.2812 | 11.8302 | 11.8302 | 69.239
878.26 | 8084.6748 | 11.8314 | 11.8314 | 69.2407
878.36 | 8084.667 | 11.8326 | 11.8326 | 69.2423
878.46 | 8084.709 | 11.8344 | 11.8344 | 69.244
878.56 | 8084.2031 | 11.8356 | 11.8356 | 69.2457
878.66 | 8084.2344 | 11.838 | 11.838 | 69.2474
878.76 | 8083.7915 | 11.8392 | 11.8392 | 69.249
878.86 | 8083.9351 | 11.841 | 11.841 | 69.2507
878.96 | 8083.6855 | 11.8422 | 11.8422 | 69.2523
879.06 | 8084.1299 | 11.8434 | 11.8434 | 69.254
879.16 | 8084.0059 | 11.8452 | 11.8452 | 69.2557
879.26 | 8083.814 | 11.847 | 11.847 | 69.2573
879.36 | 8084.2612 | 11.8482 | 11.8482 | 69.259
879.46 | 8084.2056 | 11.8506 | 11.8506 | 69.2607
879.56 | 8084.4365 | 11.8518 | 11.8518 | 69.2624
879.66 | 8084.4707 | 11.853 | 11.853 | 69.264
879.76 | 8084.8325 | 11.8548 | 11.8548 | 69.2657
879.86 | 8085.0342 | 11.8566 | 11.8566 | 69.2673
879.96 | 8085.2397 | 11.8584 | 11.8584 | 69.269
880.06 | 8084.4854 | 11.8596 | 11.8596 | 69.2707
880.16 | 8085.0127 | 11.8614 | 11.8614 | 69.2723
880.26 | 8084.2988 | 11.8626 | 11.8626 | 69.274
880.36 | 8084.791 | 11.8638 | 11.8638 | 69.2756
880.46 | 8085.7612 | 11.8662 | 11.8662 | 69.2773
880.56 | 8085.2236 | 11.8674 | 11.8674 | 69.279
880.66 | 8085.4346 | 11.8692 | 11.8692 | 69.2807
880.76 | 8085.4673 | 11.871 | 11.871 | 69.2823
880.86 | 8085.8418 | 11.8716 | 11.8716 | 69.284
880.96 | 8086.0493 | 11.8734 | 11.8734 | 69.2857
881.06 | 8086.2603 | 11.8746 | 11.8746 | 69.2873
881.16 | 8085.9375 | 11.8758 | 11.8758 | 69.289
881.26 | 8086.0039 | 11.8776 | 11.8776 | 69.2907
881.36 | 8086.4438 | 11.8788 | 11.8788 | 69.2923
881.46 | 8086.1841 | 11.8812 | 11.8812 | 69.294
881.56 | 8086.5405 | 11.883 | 11.883 | 69.2957
881.66 | 8086.5054 | 11.8842 | 11.8842 | 69.2973
881.76 | 8086.1963 | 11.886 | 11.886 | 69.299
881.86 | 8086.0669 | 11.8872 | 11.8872 | 69.3007
881.96 | 8086.8999 | 11.8884 | 11.8884 | 69.3023
882.06 | 8086.7041 | 11.8896 | 11.8896 | 69.304
882.16 | 8086.6914 | 11.892 | 11.892 | 69.3057
882.26 | 8086.6357 | 11.8932 | 11.8932 | 69.3073
882.36 | 8086.7808 | 11.8944 | 11.8944 | 69.309
882.46 | 8087.4326 | 11.8962 | 11.8962 | 69.3107
882.56 | 8086.8965 | 11.8968 | 11.8968 | 69.3123
882.66 | 8086.9692 | 11.8998 | 11.8998 | 69.314
882.76 | 8087.3428 | 11.9004 | 11.9004 | 69.3157
882.86 | 8087.1914 | 11.9016 | 11.9016 | 69.3174
882.96 | 8087.1377 | 11.9034 | 11.9034 | 69.319
883.06 | 8086.8525 | 11.9046 | 11.9046 | 69.3207
883.16 | 8087.1069 | 11.9064 | 11.9064 | 69.3224
883.26 | 8086.5674 | 11.9076 | 11.9076 | 69.324
883.36 | 8086.5112 | 11.91 | 11.91 | 69.3257
883.46 | 8086.2651 | 11.9118 | 11.9118 | 69.3273
883.56 | 8087.2012 | 11.913 | 11.913 | 69.329
883.64 | 8086.1855 | 11.9142 | 11.9142 | 69.3303
883.74 | 8086.9595 | 11.916 | 11.916 | 69.332
883.84 | 8086.6079 | 11.9166 | 11.9166 | 69.3337
883.94 | 8086.978 | 11.919 | 11.919 | 69.3353
884.04 | 8086.9741 | 11.9208 | 11.9208 | 69.337
884.14 | 8086.7725 | 11.9214 | 11.9214 | 69.3386
884.24 | 8086.3228 | 11.9232 | 11.9232 | 69.3403
884.34 | 8086.9375 | 11.9244 | 11.9244 | 69.342
884.44 | 8087.3633 | 11.9268 | 11.9268 | 69.3437
884.54 | 8086.9258 | 11.928 | 11.928 | 69.3453
884.64 | 8087.1567 | 11.9298 | 11.9298 | 69.347
884.74 | 8087.4658 | 11.931 | 11.931 | 69.3487
884.84 | 8087.4844 | 11.9322 | 11.9322 | 69.3503
884.94 | 8088.0923 | 11.9334 | 11.9334 | 69.352
885.04 | 8087.9814 | 11.9346 | 11.9346 | 69.3536
885.14 | 8088.2129 | 11.9358 | 11.9358 | 69.3553
885.23 | 8087.1582 | 11.9376 | 11.9376 | 69.3568
885.33 | 8086.9297 | 11.9388 | 11.9388 | 69.3585
885.43 | 8087.4126 | 11.9406 | 11.9406 | 69.3601
885.53 | 8087.7446 | 11.9418 | 11.9418 | 69.3618
885.63 | 8088.1099 | 11.9442 | 11.9442 | 69.3635
885.73 | 8087.8916 | 11.9454 | 11.9454 | 69.3651
885.83 | 8088.3179 | 11.9472 | 11.9472 | 69.3668
885.93 | 8088.3257 | 11.9496 | 11.9496 | 69.3685
886.03 | 8088.6455 | 11.9502 | 11.9502 | 69.3702
886.13 | 8089.0571 | 11.952 | 11.952 | 69.3718
886.23 | 8089.0747 | 11.9538 | 11.9538 | 69.3735
886.33 | 8089.1025 | 11.955 | 11.955 | 69.3752
886.43 | 8088.7578 | 11.9568 | 11.9568 | 69.3768
886.53 | 8088.9561 | 11.958 | 11.958 | 69.3785
886.63 | 8089.1807 | 11.9598 | 11.9598 | 69.3802
886.73 | 8089.2456 | 11.9616 | 11.9616 | 69.3819
886.83 | 8088.8486 | 11.9628 | 11.9628 | 69.3835
886.93 | 8089.3843 | 11.9646 | 11.9646 | 69.3852
887.03 | 8089.0225 | 11.9664 | 11.9664 | 69.3868
887.13 | 8089.3901 | 11.9676 | 11.9676 | 69.3885
887.23 | 8088.7573 | 11.9688 | 11.9688 | 69.3902
887.33 | 8089.0571 | 11.9706 | 11.9706 | 69.3918
887.43 | 8089.0562 | 11.9724 | 11.9724 | 69.3935
887.53 | 8089.4277 | 11.9742 | 11.9742 | 69.3952
887.63 | 8089.7646 | 11.9754 | 11.9754 | 69.3969
887.73 | 8089.6826 | 11.9778 | 11.9778 | 69.3985
887.83 | 8089.5273 | 11.979 | 11.979 | 69.4002
887.93 | 8089.9292 | 11.9808 | 11.9808 | 69.4018
888.03 | 8089.7339 | 11.9832 | 11.9832 | 69.4035
888.13 | 8089.1406 | 11.9844 | 11.9844 | 69.4052
888.23 | 8089.0522 | 11.9862 | 11.9862 | 69.4069
888.33 | 8089.6255 | 11.988 | 11.988 | 69.4085
888.43 | 8089.6909 | 11.9892 | 11.9892 | 69.4101
888.53 | 8089.6743 | 11.9904 | 11.9904 | 69.4118
888.63 | 8089.7065 | 11.9928 | 11.9928 | 69.4135
888.73 | 8089.6709 | 11.994 | 11.994 | 69.4152
888.83 | 8088.9355 | 11.9958 | 11.9958 | 69.4168
888.93 | 8089.8164 | 11.997 | 11.997 | 69.4185
889.03 | 8089.8931 | 11.9982 | 11.9982 | 69.4201
889.13 | 8089.9756 | 12 | 12 | 69.4218
889.23 | 8090.1475 | 12.0018 | 12.0018 | 69.4235
889.33 | 8089.8159 | 12.003 | 12.003 | 69.4251
889.43 | 8090.3823 | 12.0048 | 12.0048 | 69.4268
889.53 | 8089.8584 | 12.0066 | 12.0066 | 69.4285
889.63 | 8090.4385 | 12.0078 | 12.0078 | 69.4302
889.72 | 8089.2734 | 12.0096 | 12.0096 | 69.4317
889.82 | 8089.5591 | 12.0114 | 12.0114 | 69.4333
889.92 | 8090.3169 | 12.0126 | 12.0126 | 69.435
890.02 | 8090.3525 | 12.0144 | 12.0144 | 69.4367
890.12 | 8090.667 | 12.0162 | 12.0162 | 69.4383
890.22 | 8089.7261 | 12.0174 | 12.0174 | 69.44
890.32 | 8090.0723 | 12.0186 | 12.0186 | 69.4417
890.42 | 8090.4561 | 12.0204 | 12.0204 | 69.4433
890.52 | 8090.7661 | 12.0222 | 12.0222 | 69.445
890.62 | 8090.6553 | 12.0228 | 12.0228 | 69.4467
890.72 | 8091.2466 | 12.0246 | 12.0246 | 69.4484
890.82 | 8090.894 | 12.0252 | 12.0252 | 69.45
890.92 | 8090.8862 | 12.0264 | 12.0264 | 69.4517
891.02 | 8090.6289 | 12.0294 | 12.0294 | 69.4534
891.12 | 8091.103 | 12.0276 | 12.0276 | 69.455
891.22 | 8090.478 | 12.0312 | 12.0312 | 69.4567
891.32 | 8090.4512 | 12.0318 | 12.0318 | 69.4583
891.42 | 8091.0254 | 12.0318 | 12.0318 | 69.46
891.52 | 8090.1333 | 12.036 | 12.036 | 69.4617
891.62 | 8090.2368 | 12.0384 | 12.0384 | 69.4633
891.72 | 8090.2002 | 12.0384 | 12.0384 | 69.465
891.82 | 8090.5537 | 12.0414 | 12.0414 | 69.4667
891.92 | 8090.8511 | 12.042 | 12.042 | 69.4683
892.02 | 8090.8428 | 12.0432 | 12.0432 | 69.47
892.12 | 8091.0962 | 12.0456 | 12.0456 | 69.4717
892.22 | 8090.7822 | 12.048 | 12.048 | 69.4733
892.32 | 8091.3945 | 12.0492 | 12.0492 | 69.475
892.42 | 8090.9878 | 12.051 | 12.051 | 69.4766
892.52 | 8091.561 | 12.0516 | 12.0516 | 69.4783
892.62 | 8091.1987 | 12.0528 | 12.0528 | 69.48
892.72 | 8091.8159 | 12.0552 | 12.0552 | 69.4817
892.82 | 8091.7637 | 12.0564 | 12.0564 | 69.4833
892.92 | 8091.5796 | 12.0576 | 12.0576 | 69.485
893.02 | 8092.0215 | 12.0594 | 12.0594 | 69.4867
893.12 | 8092.1611 | 12.0612 | 12.0612 | 69.4883
893.22 | 8091.8613 | 12.063 | 12.063 | 69.49
893.32 | 8091.4648 | 12.0642 | 12.0642 | 69.4916
893.42 | 8091.4448 | 12.066 | 12.066 | 69.4933
893.52 | 8091.6519 | 12.0678 | 12.0678 | 69.495
893.62 | 8091.9355 | 12.069 | 12.069 | 69.4967
893.72 | 8091.4766 | 12.0714 | 12.0714 | 69.4983
893.82 | 8092.0747 | 12.0732 | 12.0732 | 69.5
893.92 | 8092.5015 | 12.0744 | 12.0744 | 69.5017
894 | 8091.4902 | 12.075 | 12.075 | 69.503
894.1 | 8092.4614 | 12.0768 | 12.0768 | 69.5047
894.2 | 8091.9858 | 12.078 | 12.078 | 69.5063
894.3 | 8091.9502 | 12.0804 | 12.0804 | 69.508
894.4 | 8091.209 | 12.0822 | 12.0822 | 69.5097
894.5 | 8091.4321 | 12.084 | 12.084 | 69.5113
894.6 | 8092.4717 | 12.0846 | 12.0846 | 69.513
894.7 | 8091.6294 | 12.0864 | 12.0864 | 69.5147
894.8 | 8091.3438 | 12.0888 | 12.0888 | 69.5164
894.9 | 8091.7466 | 12.09 | 12.09 | 69.518
895 | 8091.585 | 12.0912 | 12.0912 | 69.5197
895.1 | 8092.0991 | 12.093 | 12.093 | 69.5213
895.2 | 8091.6006 | 12.0942 | 12.0942 | 69.523
895.3 | 8091.4814 | 12.0966 | 12.0966 | 69.5247
895.4 | 8091.4351 | 12.099 | 12.099 | 69.5263
895.5 | 8091.5439 | 12.1002 | 12.1002 | 69.528
895.6 | 8091.8813 | 12.1008 | 12.1008 | 69.5297
895.7 | 8092.5752 | 12.1032 | 12.1032 | 69.5313
895.8 | 8092.4849 | 12.1044 | 12.1044 | 69.533
895.9 | 8092.3262 | 12.1056 | 12.1056 | 69.5347
896 | 8092.29 | 12.1068 | 12.1068 | 69.5363
896.1 | 8092.9951 | 12.1086 | 12.1086 | 69.538
896.2 | 8092.2402 | 12.1104 | 12.1104 | 69.5397
896.3 | 8092.355 | 12.1116 | 12.1116 | 69.5413
896.4 | 8092.7178 | 12.1134 | 12.1134 | 69.543
896.5 | 8092.8843 | 12.1146 | 12.1146 | 69.5446
896.6 | 8093.3525 | 12.117 | 12.117 | 69.5463
896.7 | 8093.3115 | 12.1188 | 12.1188 | 69.548
896.8 | 8093.8315 | 12.1194 | 12.1194 | 69.5497
896.9 | 8093.7808 | 12.1212 | 12.1212 | 69.5513
897 | 8094.1504 | 12.123 | 12.123 | 69.553
897.1 | 8094.1528 | 12.1242 | 12.1242 | 69.5546
897.2 | 8094.8794 | 12.1254 | 12.1254 | 69.5563
897.3 | 8094.5337 | 12.1278 | 12.1278 | 69.558
897.4 | 8094.5479 | 12.1284 | 12.1284 | 69.5597
897.5 | 8094.5859 | 12.1308 | 12.1308 | 69.5613
897.6 | 8094.3003 | 12.1326 | 12.1326 | 69.563
897.7 | 8095.0146 | 12.1344 | 12.1344 | 69.5647
897.8 | 8095.0088 | 12.1362 | 12.1362 | 69.5663
897.9 | 8094.5825 | 12.1368 | 12.1368 | 69.568
898 | 8094.624 | 12.1392 | 12.1392 | 69.5696
898.1 | 8095.1401 | 12.141 | 12.141 | 69.5713
898.2 | 8095.4224 | 12.1416 | 12.1416 | 69.573
898.3 | 8095.4829 | 12.144 | 12.144 | 69.5747
898.4 | 8095.7373 | 12.1458 | 12.1458 | 69.5763
898.5 | 8095.5068 | 12.1476 | 12.1476 | 69.578
898.6 | 8096.168 | 12.1494 | 12.1494 | 69.5797
898.7 | 8095.895 | 12.1506 | 12.1506 | 69.5813
898.8 | 8095.9834 | 12.1524 | 12.1524 | 69.5831
898.9 | 8095.3237 | 12.1536 | 12.1536 | 69.5847
899 | 8095.8442 | 12.1554 | 12.1554 | 69.5864
899.1 | 8096.0669 | 12.1566 | 12.1566 | 69.588
899.2 | 8095.896 | 12.1584 | 12.1584 | 69.5897
899.3 | 8096.0522 | 12.1602 | 12.1602 | 69.5914
899.4 | 8095.7495 | 12.1632 | 12.1632 | 69.593
899.5 | 8096.0483 | 12.1644 | 12.1644 | 69.5947
899.6 | 8095.7524 | 12.1656 | 12.1656 | 69.5963
899.7 | 8095.3257 | 12.1674 | 12.1674 | 69.598
899.8 | 8095.8467 | 12.168 | 12.168 | 69.5997
899.9 | 8095.9399 | 12.1698 | 12.1698 | 69.6014
900 | 8095.543 | 12.171 | 12.171 | 69.603
900.1 | 8095.8096 | 12.1728 | 12.1728 | 69.6047
900.2 | 8095.2397 | 12.1746 | 12.1746 | 69.6063
900.3 | 8095.2729 | 12.1758 | 12.1758 | 69.608
900.4 | 8095.4561 | 12.1776 | 12.1776 | 69.6097
900.5 | 8095.481 | 12.1794 | 12.1794 | 69.6113
900.6 | 8096.4375 | 12.1812 | 12.1812 | 69.613
900.7 | 8095.8628 | 12.1824 | 12.1824 | 69.6146
900.8 | 8096.4771 | 12.1836 | 12.1836 | 69.6163
900.9 | 8096.835 | 12.1854 | 12.1854 | 69.618
901 | 8096.9219 | 12.1866 | 12.1866 | 69.6197
901.1 | 8097.4746 | 12.1878 | 12.1878 | 69.6213
901.2 | 8096.8628 | 12.1896 | 12.1896 | 69.623
901.3 | 8096.9146 | 12.1914 | 12.1914 | 69.6247
901.4 | 8096.646 | 12.1932 | 12.1932 | 69.6263
901.5 | 8097.3501 | 12.1944 | 12.1944 | 69.628
901.6 | 8097.126 | 12.1962 | 12.1962 | 69.6296
901.7 | 8096.9326 | 12.1974 | 12.1974 | 69.6313
901.8 | 8096.8252 | 12.1992 | 12.1992 | 69.633
901.9 | 8096.9204 | 12.201 | 12.201 | 69.6347
902 | 8097.6099 | 12.2022 | 12.2022 | 69.6363
902.1 | 8096.7983 | 12.2046 | 12.2046 | 69.638
902.2 | 8097.0649 | 12.2058 | 12.2058 | 69.6397
902.3 | 8097.0254 | 12.2076 | 12.2076 | 69.6413
902.4 | 8097.0737 | 12.2094 | 12.2094 | 69.643
902.5 | 8097.2251 | 12.2106 | 12.2106 | 69.6447
902.6 | 8096.9551 | 12.2124 | 12.2124 | 69.6464
902.7 | 8096.6675 | 12.2142 | 12.2142 | 69.648
902.8 | 8096.7402 | 12.216 | 12.216 | 69.6497
902.9 | 8096.4614 | 12.2172 | 12.2172 | 69.6513
903 | 8097.3267 | 12.219 | 12.219 | 69.653
903.1 | 8096.9468 | 12.2202 | 12.2202 | 69.6547
903.2 | 8096.918 | 12.2226 | 12.2226 | 69.6563
903.3 | 8097.6533 | 12.2238 | 12.2238 | 69.658
903.4 | 8096.6665 | 12.2256 | 12.2256 | 69.6597
903.5 | 8096.7437 | 12.2274 | 12.2274 | 69.6613
903.6 | 8096.8516 | 12.2292 | 12.2292 | 69.663
903.7 | 8096.8584 | 12.2304 | 12.2304 | 69.6647
903.8 | 8097.2925 | 12.2322 | 12.2322 | 69.6663
903.9 | 8097.2905 | 12.2334 | 12.2334 | 69.668
904 | 8097.0205 | 12.2352 | 12.2352 | 69.6697
904.1 | 8097.1367 | 12.2364 | 12.2364 | 69.6713
904.2 | 8097.1621 | 12.2382 | 12.2382 | 69.673
904.3 | 8097.1221 | 12.24 | 12.24 | 69.6746
904.4 | 8097.3506 | 12.2412 | 12.2412 | 69.6763
904.5 | 8097.4746 | 12.2424 | 12.2424 | 69.678
904.6 | 8097.6367 | 12.2436 | 12.2436 | 69.6797
904.7 | 8097.6694 | 12.246 | 12.246 | 69.6813
904.8 | 8097.2515 | 12.2478 | 12.2478 | 69.683
904.9 | 8097.6724 | 12.2496 | 12.2496 | 69.6847
905 | 8097.3696 | 12.2508 | 12.2508 | 69.6863
905.1 | 8098.106 | 12.252 | 12.252 | 69.688
905.2 | 8098.1792 | 12.2538 | 12.2538 | 69.6896
905.3 | 8098.4419 | 12.2556 | 12.2556 | 69.6913
905.4 | 8097.8159 | 12.2574 | 12.2574 | 69.693
905.5 | 8098.0127 | 12.2586 | 12.2586 | 69.6947
905.6 | 8097.8706 | 12.2598 | 12.2598 | 69.6963
905.7 | 8098.1333 | 12.2616 | 12.2616 | 69.698
905.8 | 8097.7285 | 12.2628 | 12.2628 | 69.6997
905.9 | 8097.79 | 12.264 | 12.264 | 69.7013
906 | 8097.5322 | 12.2658 | 12.2658 | 69.703
906.1 | 8097.8003 | 12.267 | 12.267 | 69.7046
906.2 | 8097.8091 | 12.2682 | 12.2682 | 69.7063
906.3 | 8097.376 | 12.27 | 12.27 | 69.708
906.4 | 8097.2524 | 12.2718 | 12.2718 | 69.7097
906.5 | 8097.2485 | 12.273 | 12.273 | 69.7113
906.6 | 8097.7432 | 12.2748 | 12.2748 | 69.713
906.7 | 8098.3081 | 12.2766 | 12.2766 | 69.7147
906.8 | 8097.8232 | 12.279 | 12.279 | 69.7163
906.9 | 8097.9341 | 12.2808 | 12.2808 | 69.718
907 | 8098.2461 | 12.2826 | 12.2826 | 69.7197
907.1 | 8098.7524 | 12.2838 | 12.2838 | 69.7214
907.2 | 8098.5771 | 12.285 | 12.285 | 69.723
907.3 | 8098.396 | 12.2868 | 12.2868 | 69.7247
907.4 | 8098.1519 | 12.288 | 12.288 | 69.7263
907.5 | 8098.5854 | 12.2898 | 12.2898 | 69.728
907.6 | 8098.2515 | 12.2916 | 12.2916 | 69.7297
907.7 | 8097.7715 | 12.294 | 12.294 | 69.7313
907.8 | 8098.335 | 12.2958 | 12.2958 | 69.733
907.9 | 8098.3936 | 12.2982 | 12.2982 | 69.7347
908 | 8098.5059 | 12.2994 | 12.2994 | 69.7364
908.1 | 8098.2271 | 12.3018 | 12.3018 | 69.738
908.2 | 8098.5298 | 12.303 | 12.303 | 69.7397
908.3 | 8098.2207 | 12.3036 | 12.3036 | 69.7413
908.4 | 8098.415 | 12.3048 | 12.3048 | 69.743
908.5 | 8098.0845 | 12.3066 | 12.3066 | 69.7447
908.6 | 8097.8022 | 12.309 | 12.309 | 69.7463
908.69 | 8098.8447 | 12.3096 | 12.3096 | 69.7478
908.79 | 8098.7339 | 12.3114 | 12.3114 | 69.7495
908.89 | 8098.8599 | 12.3132 | 12.3132 | 69.7512
908.99 | 8098.6235 | 12.3144 | 12.3144 | 69.7528
909.06 | 8099.6431 | 12.3162 | 12.3162 | 69.754
909.16 | 8099.1558 | 12.3174 | 12.3174 | 69.7557
909.26 | 8099.7476 | 12.3198 | 12.3198 | 69.7573
909.36 | 8099.6777 | 12.321 | 12.321 | 69.759
909.46 | 8099.7739 | 12.3222 | 12.3222 | 69.7606
909.56 | 8100.1943 | 12.324 | 12.324 | 69.7623
909.66 | 8099.2622 | 12.3252 | 12.3252 | 69.764
909.76 | 8099.8926 | 12.327 | 12.327 | 69.7657
909.86 | 8099.335 | 12.3288 | 12.3288 | 69.7673
909.96 | 8099.2256 | 12.3306 | 12.3306 | 69.769
910.06 | 8099.2915 | 12.3324 | 12.3324 | 69.7707
910.16 | 8100.2271 | 12.3336 | 12.3336 | 69.7723
910.26 | 8099.5332 | 12.3354 | 12.3354 | 69.774
910.36 | 8099.686 | 12.3378 | 12.3378 | 69.7756
910.46 | 8099.9541 | 12.339 | 12.339 | 69.7774
910.56 | 8099.4434 | 12.3402 | 12.3402 | 69.779
910.66 | 8099.6675 | 12.342 | 12.342 | 69.7807
910.76 | 8099.5122 | 12.3432 | 12.3432 | 69.7823
910.86 | 8099.8418 | 12.3444 | 12.3444 | 69.784
910.96 | 8100.061 | 12.3462 | 12.3462 | 69.7857
911.06 | 8100.0562 | 12.3474 | 12.3474 | 69.7874
911.16 | 8100.2002 | 12.3492 | 12.3492 | 69.789
911.26 | 8099.2808 | 12.3516 | 12.3516 | 69.7907
911.34 | 8100.3706 | 12.3528 | 12.3528 | 69.792
911.44 | 8099.8208 | 12.3546 | 12.3546 | 69.7937
911.54 | 8100.1426 | 12.3558 | 12.3558 | 69.7954
911.64 | 8100.187 | 12.357 | 12.357 | 69.797
911.74 | 8100.439 | 12.3594 | 12.3594 | 69.7987
911.84 | 8101.1001 | 12.3612 | 12.3612 | 69.8003
911.94 | 8101.3193 | 12.3624 | 12.3624 | 69.802
912.04 | 8101.1997 | 12.3648 | 12.3648 | 69.8037
912.14 | 8100.9082 | 12.366 | 12.366 | 69.8053
912.19 | 8101.9287 | 12.3666 | 12.3666 | 69.8062
912.29 | 8101.4097 | 12.3678 | 12.3678 | 69.8078
912.39 | 8101.9067 | 12.3696 | 12.3696 | 69.8095
912.49 | 8102.019 | 12.3708 | 12.3708 | 69.8112
912.59 | 8101.5259 | 12.3726 | 12.3726 | 69.8128
912.69 | 8102.1538 | 12.375 | 12.375 | 69.8145
912.79 | 8102.0474 | 12.3756 | 12.3756 | 69.8161
912.89 | 8102.2642 | 12.3774 | 12.3774 | 69.8178
912.99 | 8102.123 | 12.3792 | 12.3792 | 69.8195
913.09 | 8102.3335 | 12.381 | 12.381 | 69.8212
913.19 | 8102.7808 | 12.3834 | 12.3834 | 69.8228
913.29 | 8102.6626 | 12.3846 | 12.3846 | 69.8245
913.39 | 8102.5435 | 12.3864 | 12.3864 | 69.8262
913.49 | 8102.27 | 12.3876 | 12.3876 | 69.8278
913.59 | 8102.8838 | 12.3888 | 12.3888 | 69.8295
913.69 | 8102.314 | 12.39 | 12.39 | 69.8311
913.79 | 8102.6152 | 12.3912 | 12.3912 | 69.8328
913.89 | 8102.1533 | 12.393 | 12.393 | 69.8345
913.99 | 8102.4614 | 12.3948 | 12.3948 | 69.8362
914.09 | 8102.8916 | 12.3966 | 12.3966 | 69.8378
914.19 | 8102.3208 | 12.3984 | 12.3984 | 69.8395
914.29 | 8103.1396 | 12.4008 | 12.4008 | 69.8412
914.39 | 8103.0952 | 12.402 | 12.402 | 69.8428
914.49 | 8103.3701 | 12.4038 | 12.4038 | 69.8445
914.59 | 8103.1138 | 12.405 | 12.405 | 69.8462
914.69 | 8102.8359 | 12.4062 | 12.4062 | 69.8479
914.79 | 8103.2661 | 12.408 | 12.408 | 69.8495
914.89 | 8103.521 | 12.4098 | 12.4098 | 69.8512
914.99 | 8103.9502 | 12.4116 | 12.4116 | 69.8529
915.09 | 8103.957 | 12.4134 | 12.4134 | 69.8545
915.19 | 8104.5718 | 12.4152 | 12.4152 | 69.8562
915.29 | 8104.4482 | 12.4164 | 12.4164 | 69.8579
915.39 | 8104.1963 | 12.4182 | 12.4182 | 69.8595
915.49 | 8103.7964 | 12.42 | 12.42 | 69.8612
915.59 | 8103.8779 | 12.4212 | 12.4212 | 69.8629
915.69 | 8104.2212 | 12.4224 | 12.4224 | 69.8645
915.79 | 8104.3511 | 12.4236 | 12.4236 | 69.8662
915.89 | 8103.8848 | 12.4254 | 12.4254 | 69.8679
915.99 | 8104.0449 | 12.4272 | 12.4272 | 69.8695
916.09 | 8104.7046 | 12.4284 | 12.4284 | 69.8712
916.19 | 8103.9453 | 12.4308 | 12.4308 | 69.8728
916.29 | 8104.5059 | 12.432 | 12.432 | 69.8745
916.39 | 8104.2861 | 12.4332 | 12.4332 | 69.8762
916.49 | 8104.3408 | 12.435 | 12.435 | 69.8778
916.59 | 8104.627 | 12.4368 | 12.4368 | 69.8795
916.69 | 8104.3301 | 12.4386 | 12.4386 | 69.8812
916.79 | 8104.5947 | 12.4398 | 12.4398 | 69.8828
916.89 | 8104.7114 | 12.4416 | 12.4416 | 69.8845
916.99 | 8105.499 | 12.4428 | 12.4428 | 69.8862
917.09 | 8104.9043 | 12.4446 | 12.4446 | 69.8878
917.19 | 8106.0103 | 12.4464 | 12.4464 | 69.8895
917.29 | 8105.1558 | 12.4488 | 12.4488 | 69.8911
917.39 | 8105.8008 | 12.4506 | 12.4506 | 69.8928
917.49 | 8105.1147 | 12.4518 | 12.4518 | 69.8945
917.59 | 8105.4604 | 12.4524 | 12.4524 | 69.8962
917.69 | 8105.4673 | 12.4542 | 12.4542 | 69.8978
917.79 | 8105.5234 | 12.456 | 12.456 | 69.8995
917.89 | 8105.7485 | 12.4578 | 12.4578 | 69.9011
917.99 | 8105.5581 | 12.4602 | 12.4602 | 69.9028
918.09 | 8105.4644 | 12.4614 | 12.4614 | 69.9045
918.19 | 8105.9453 | 12.4626 | 12.4626 | 69.9061
918.29 | 8106.478 | 12.4644 | 12.4644 | 69.9078
918.39 | 8106.2896 | 12.4656 | 12.4656 | 69.9095
918.49 | 8106.1562 | 12.468 | 12.468 | 69.9112
918.59 | 8106.2451 | 12.4692 | 12.4692 | 69.9128
918.69 | 8106.4844 | 12.4704 | 12.4704 | 69.9145
918.79 | 8107.0449 | 12.4716 | 12.4716 | 69.9162
918.89 | 8107.2988 | 12.4728 | 12.4728 | 69.9178
918.99 | 8107.4746 | 12.4746 | 12.4746 | 69.9195
919.09 | 8106.9019 | 12.4758 | 12.4758 | 69.9212
919.19 | 8107.2754 | 12.4782 | 12.4782 | 69.9229
919.29 | 8107.0898 | 12.4794 | 12.4794 | 69.9245
919.39 | 8107.2314 | 12.4812 | 12.4812 | 69.9262
919.49 | 8107.0815 | 12.483 | 12.483 | 69.9279
919.59 | 8107.021 | 12.4848 | 12.4848 | 69.9295
919.69 | 8107.0303 | 12.486 | 12.486 | 69.9312
919.79 | 8107.1875 | 12.4878 | 12.4878 | 69.9328
919.89 | 8107.3691 | 12.4896 | 12.4896 | 69.9345
919.99 | 8106.7686 | 12.4908 | 12.4908 | 69.9362
920.09 | 8107.5625 | 12.4932 | 12.4932 | 69.9379
920.19 | 8107.606 | 12.4938 | 12.4938 | 69.9395
920.29 | 8107.5986 | 12.4956 | 12.4956 | 69.9412
920.39 | 8107.8149 | 12.498 | 12.498 | 69.9428
920.49 | 8107.3135 | 12.4992 | 12.4992 | 69.9445
920.59 | 8107.543 | 12.5004 | 12.5004 | 69.9462
920.69 | 8107.5405 | 12.5022 | 12.5022 | 69.9478
920.79 | 8107.7515 | 12.504 | 12.504 | 69.9495
920.89 | 8107.6289 | 12.5052 | 12.5052 | 69.9512
920.99 | 8108.0151 | 12.507 | 12.507 | 69.9528
921.09 | 8107.4692 | 12.5088 | 12.5088 | 69.9545
921.19 | 8108.4185 | 12.51 | 12.51 | 69.9562
921.29 | 8107.8999 | 12.5124 | 12.5124 | 69.9578
921.39 | 8108.0483 | 12.513 | 12.513 | 69.9595
921.49 | 8108.4385 | 12.5142 | 12.5142 | 69.9612
921.59 | 8108.2148 | 12.5166 | 12.5166 | 69.9628
921.69 | 8108.4937 | 12.5172 | 12.5172 | 69.9645
921.79 | 8107.8037 | 12.519 | 12.519 | 69.9661
921.89 | 8108.0786 | 12.5214 | 12.5214 | 69.9678
921.99 | 8108.6367 | 12.522 | 12.522 | 69.9695
922.09 | 8108.7183 | 12.5238 | 12.5238 | 69.9712
922.19 | 8108.8989 | 12.525 | 12.525 | 69.9728
922.29 | 8108.6548 | 12.5262 | 12.5262 | 69.9745
922.39 | 8108.7061 | 12.5286 | 12.5286 | 69.9762
922.49 | 8109.0469 | 12.5298 | 12.5298 | 69.9778
922.59 | 8108.5703 | 12.5304 | 12.5304 | 69.9795
922.69 | 8108.9019 | 12.5334 | 12.5334 | 69.9812
922.79 | 8108.6089 | 12.5346 | 12.5346 | 69.9829
922.89 | 8108.9858 | 12.5364 | 12.5364 | 69.9845
922.99 | 8108.9165 | 12.5376 | 12.5376 | 69.9862
923.09 | 8109.166 | 12.5394 | 12.5394 | 69.9878
923.19 | 8109.5728 | 12.5418 | 12.5418 | 69.9895
923.29 | 8109.4204 | 12.5424 | 12.5424 | 69.9912
923.39 | 8109.6772 | 12.5442 | 12.5442 | 69.9929
923.49 | 8109.4995 | 12.546 | 12.546 | 69.9945
923.59 | 8109.2798 | 12.5478 | 12.5478 | 69.9962
923.69 | 8109.8188 | 12.549 | 12.549 | 69.9979
923.79 | 8109.0259 | 12.5508 | 12.5508 | 69.9995
923.89 | 8109.2778 | 12.5526 | 12.5526 | 70.0012
923.99 | 8109.5479 | 12.5538 | 12.5538 | 70.0028
924.09 | 8109.2583 | 12.5556 | 12.5556 | 70.0045
924.19 | 8108.9458 | 12.5562 | 12.5562 | 70.0062
924.29 | 8108.9321 | 12.558 | 12.558 | 70.0078
924.39 | 8109.1787 | 12.5598 | 12.5598 | 70.0095
924.49 | 8109.2607 | 12.5616 | 12.5616 | 70.0112
924.59 | 8109.0376 | 12.5628 | 12.5628 | 70.0128
924.69 | 8109.5615 | 12.5652 | 12.5652 | 70.0145
924.79 | 8109.8926 | 12.5664 | 12.5664 | 70.0162
924.89 | 8109.856 | 12.5682 | 12.5682 | 70.0178
924.99 | 8109.5044 | 12.57 | 12.57 | 70.0195
925.09 | 8109.6758 | 12.5718 | 12.5718 | 70.0212
925.19 | 8109.8174 | 12.5736 | 12.5736 | 70.0228
925.29 | 8109.3701 | 12.5754 | 12.5754 | 70.0245
925.39 | 8109.2798 | 12.5766 | 12.5766 | 70.0261
925.49 | 8109.8179 | 12.5784 | 12.5784 | 70.0279
925.59 | 8109.1528 | 12.5802 | 12.5802 | 70.0295
925.69 | 8109.8013 | 12.5826 | 12.5826 | 70.0312
925.79 | 8109.5054 | 12.5838 | 12.5838 | 70.0328
925.89 | 8110.314 | 12.5856 | 12.5856 | 70.0345
925.99 | 8109.4521 | 12.5868 | 12.5868 | 70.0362
926.09 | 8109.8042 | 12.5886 | 12.5886 | 70.0378
926.19 | 8109.9224 | 12.5898 | 12.5898 | 70.0395
926.29 | 8109.7119 | 12.5922 | 12.5922 | 70.0412
926.39 | 8109.7969 | 12.594 | 12.594 | 70.0428
926.49 | 8109.3828 | 12.5952 | 12.5952 | 70.0445
926.59 | 8110.3345 | 12.5964 | 12.5964 | 70.0462
926.69 | 8110.3857 | 12.5982 | 12.5982 | 70.0478
926.79 | 8110.4556 | 12.6006 | 12.6006 | 70.0495
926.89 | 8110.5649 | 12.6018 | 12.6018 | 70.0512
926.99 | 8110.0996 | 12.6036 | 12.6036 | 70.0529
927.09 | 8109.9136 | 12.6042 | 12.6042 | 70.0545
927.19 | 8110.3521 | 12.606 | 12.606 | 70.0562
927.29 | 8110.0586 | 12.6078 | 12.6078 | 70.0579
927.39 | 8109.6021 | 12.6096 | 12.6096 | 70.0595
927.49 | 8109.8091 | 12.6114 | 12.6114 | 70.0612
927.59 | 8109.2295 | 12.6132 | 12.6132 | 70.0628
927.69 | 8109.6929 | 12.615 | 12.615 | 70.0645
927.79 | 8109.7705 | 12.6162 | 12.6162 | 70.0662
927.89 | 8109.9644 | 12.618 | 12.618 | 70.0678
927.99 | 8110.2241 | 12.6192 | 12.6192 | 70.0695
928.09 | 8109.793 | 12.621 | 12.621 | 70.0712
928.19 | 8109.3281 | 12.6228 | 12.6228 | 70.0729
928.29 | 8109.4893 | 12.6234 | 12.6234 | 70.0745
928.39 | 8109.7749 | 12.6252 | 12.6252 | 70.0762
928.49 | 8109.2266 | 12.627 | 12.627 | 70.0778
928.59 | 8109.689 | 12.6282 | 12.6282 | 70.0795
928.69 | 8109.3394 | 12.63 | 12.63 | 70.0811
928.79 | 8110.0957 | 12.6324 | 12.6324 | 70.0828
928.89 | 8109.5386 | 12.6336 | 12.6336 | 70.0845
928.99 | 8110.0469 | 12.6354 | 12.6354 | 70.0862
929.09 | 8110.3613 | 12.6372 | 12.6372 | 70.0878
929.19 | 8110.0054 | 12.639 | 12.639 | 70.0895
929.29 | 8110.645 | 12.6402 | 12.6402 | 70.0912
929.39 | 8110.5894 | 12.642 | 12.642 | 70.0928
929.49 | 8110.5215 | 12.6438 | 12.6438 | 70.0945
929.59 | 8110.4312 | 12.6456 | 12.6456 | 70.0961
929.69 | 8110.2705 | 12.6474 | 12.6474 | 70.0978
929.79 | 8110.3911 | 12.6492 | 12.6492 | 70.0995
929.89 | 8110.2231 | 12.651 | 12.651 | 70.1012
929.99 | 8110.3799 | 12.6528 | 12.6528 | 70.1028
930.09 | 8110.6147 | 12.654 | 12.654 | 70.1045
930.19 | 8110.583 | 12.6558 | 12.6558 | 70.1062
930.29 | 8110.7803 | 12.6576 | 12.6576 | 70.1078
930.39 | 8111.1079 | 12.6588 | 12.6588 | 70.1095
930.49 | 8110.9653 | 12.66 | 12.66 | 70.1112
930.59 | 8110.9004 | 12.6618 | 12.6618 | 70.1129
930.69 | 8110.9038 | 12.6636 | 12.6636 | 70.1145
930.79 | 8111.9722 | 12.6654 | 12.6654 | 70.1162
930.89 | 8111.6289 | 12.6678 | 12.6678 | 70.1179
930.99 | 8111.4214 | 12.6696 | 12.6696 | 70.1195
931.09 | 8111.4595 | 12.6714 | 12.6714 | 70.1212
931.19 | 8111.2358 | 12.6726 | 12.6726 | 70.1228
931.29 | 8111.6631 | 12.6744 | 12.6744 | 70.1245
931.39 | 8111.6948 | 12.6762 | 12.6762 | 70.1262
931.49 | 8111.2212 | 12.6774 | 12.6774 | 70.1279
931.59 | 8111.0068 | 12.6792 | 12.6792 | 70.1295
931.69 | 8112.0352 | 12.681 | 12.681 | 70.1312
931.79 | 8111.4082 | 12.6822 | 12.6822 | 70.1328
931.89 | 8111.2925 | 12.684 | 12.684 | 70.1345
931.99 | 8111.6821 | 12.6858 | 12.6858 | 70.1362
932.09 | 8111.2573 | 12.687 | 12.687 | 70.1378
932.19 | 8111.8467 | 12.6882 | 12.6882 | 70.1395
932.29 | 8111.1338 | 12.6894 | 12.6894 | 70.1412
932.39 | 8111.5391 | 12.6906 | 12.6906 | 70.1429
932.49 | 8111.7871 | 12.6924 | 12.6924 | 70.1445
932.59 | 8111.6909 | 12.6942 | 12.6942 | 70.1462
932.69 | 8111.731 | 12.696 | 12.696 | 70.1478
932.79 | 8112.1348 | 12.6978 | 12.6978 | 70.1495
932.89 | 8112.5073 | 12.699 | 12.699 | 70.1512
932.99 | 8112.3384 | 12.7002 | 12.7002 | 70.1528
933.07 | 8113.3638 | 12.7014 | 12.7014 | 70.1542
933.16 | 8112.2993 | 12.7032 | 12.7032 | 70.1556
933.26 | 8113.1499 | 12.7044 | 12.7044 | 70.1573
933.36 | 8113.0601 | 12.7068 | 12.7068 | 70.159
933.46 | 8113.0239 | 12.708 | 12.708 | 70.1606
933.56 | 8112.6519 | 12.7098 | 12.7098 | 70.1623
933.66 | 8112.5205 | 12.7116 | 12.7116 | 70.164
933.76 | 8113.0151 | 12.7128 | 12.7128 | 70.1657
933.86 | 8113.1699 | 12.7146 | 12.7146 | 70.1673
933.96 | 8113.5596 | 12.7164 | 12.7164 | 70.169
934.06 | 8113.7285 | 12.7182 | 12.7182 | 70.1706
934.16 | 8113.0371 | 12.72 | 12.72 | 70.1723
934.24 | 8114.0498 | 12.7218 | 12.7218 | 70.1737
934.34 | 8114.0049 | 12.7224 | 12.7224 | 70.1753
934.44 | 8114.1729 | 12.7242 | 12.7242 | 70.177
934.54 | 8113.9155 | 12.726 | 12.726 | 70.1787
934.64 | 8114.6367 | 12.7278 | 12.7278 | 70.1804
934.74 | 8114.1074 | 12.729 | 12.729 | 70.182
934.84 | 8114.4082 | 12.7308 | 12.7308 | 70.1837
934.94 | 8114.0942 | 12.7326 | 12.7326 | 70.1854
935.04 | 8114.3047 | 12.7344 | 12.7344 | 70.187
935.14 | 8114.6592 | 12.7356 | 12.7356 | 70.1887
935.24 | 8114.5791 | 12.7374 | 12.7374 | 70.1903
935.34 | 8115.1206 | 12.7386 | 12.7386 | 70.192
935.44 | 8114.9668 | 12.7404 | 12.7404 | 70.1937
935.54 | 8115.2056 | 12.7422 | 12.7422 | 70.1954
935.64 | 8114.5361 | 12.744 | 12.744 | 70.197
935.74 | 8114.7612 | 12.7458 | 12.7458 | 70.1987
935.84 | 8114.9194 | 12.7476 | 12.7476 | 70.2003
935.94 | 8115.3193 | 12.7488 | 12.7488 | 70.202
936.04 | 8115.6738 | 12.7506 | 12.7506 | 70.2037
936.14 | 8115.1196 | 12.7518 | 12.7518 | 70.2053
936.24 | 8115.0464 | 12.7536 | 12.7536 | 70.207
936.34 | 8115.3096 | 12.7554 | 12.7554 | 70.2087
936.44 | 8115.918 | 12.7572 | 12.7572 | 70.2104
936.54 | 8115.395 | 12.759 | 12.759 | 70.212
936.64 | 8115.3335 | 12.7608 | 12.7608 | 70.2137
936.74 | 8115.1895 | 12.762 | 12.762 | 70.2153
936.84 | 8115.2861 | 12.7638 | 12.7638 | 70.217
936.94 | 8115.8623 | 12.765 | 12.765 | 70.2187
937.04 | 8115.4131 | 12.7668 | 12.7668 | 70.2203
937.14 | 8115.6064 | 12.7674 | 12.7674 | 70.222
937.24 | 8115.5015 | 12.7692 | 12.7692 | 70.2236
937.34 | 8116.2554 | 12.771 | 12.771 | 70.2253
937.44 | 8115.8276 | 12.7728 | 12.7728 | 70.227
937.54 | 8116.688 | 12.774 | 12.774 | 70.2287
937.64 | 8116.1294 | 12.7752 | 12.7752 | 70.2303
937.74 | 8116.5181 | 12.7776 | 12.7776 | 70.232
937.84 | 8116.6216 | 12.7782 | 12.7782 | 70.2336
937.94 | 8116.709 | 12.78 | 12.78 | 70.2353
938.04 | 8116.7314 | 12.7812 | 12.7812 | 70.237
938.14 | 8116.1328 | 12.783 | 12.783 | 70.2386
938.24 | 8116.8643 | 12.7848 | 12.7848 | 70.2403
938.34 | 8116.959 | 12.7866 | 12.7866 | 70.242
938.44 | 8117.1943 | 12.7878 | 12.7878 | 70.2437
938.54 | 8116.7524 | 12.7896 | 12.7896 | 70.2453
938.64 | 8116.5044 | 12.7914 | 12.7914 | 70.247
938.74 | 8117.0269 | 12.7932 | 12.7932 | 70.2487
938.84 | 8117.3501 | 12.7944 | 12.7944 | 70.2503
938.94 | 8117.6104 | 12.7962 | 12.7962 | 70.252
939.04 | 8117.3125 | 12.7992 | 12.7992 | 70.2537
939.14 | 8117.75 | 12.7998 | 12.7998 | 70.2554
939.24 | 8117.9976 | 12.801 | 12.801 | 70.257
939.34 | 8118.3945 | 12.8034 | 12.8034 | 70.2587
939.44 | 8117.8081 | 12.8046 | 12.8046 | 70.2603
939.54 | 8118.2866 | 12.8064 | 12.8064 | 70.262
939.64 | 8118.1709 | 12.8082 | 12.8082 | 70.2637
939.74 | 8117.7915 | 12.8094 | 12.8094 | 70.2653
939.84 | 8118.0942 | 12.8112 | 12.8112 | 70.267
939.94 | 8117.8955 | 12.813 | 12.813 | 70.2687
940.04 | 8118.1372 | 12.8148 | 12.8148 | 70.2703
940.14 | 8117.6367 | 12.8166 | 12.8166 | 70.272
940.24 | 8117.9033 | 12.8184 | 12.8184 | 70.2737
940.34 | 8118.353 | 12.8196 | 12.8196 | 70.2753
940.44 | 8117.9204 | 12.8214 | 12.8214 | 70.277
940.54 | 8118.1958 | 12.8226 | 12.8226 | 70.2787
940.64 | 8117.9805 | 12.8244 | 12.8244 | 70.2803
940.74 | 8117.9883 | 12.8256 | 12.8256 | 70.282
940.84 | 8118.27 | 12.8274 | 12.8274 | 70.2836
940.94 | 8118.4346 | 12.8292 | 12.8292 | 70.2853
941.04 | 8118.1626 | 12.831 | 12.831 | 70.287
941.14 | 8119.0977 | 12.8322 | 12.8322 | 70.2887
941.24 | 8118.6567 | 12.8334 | 12.8334 | 70.2903
941.34 | 8118.9272 | 12.8358 | 12.8358 | 70.292
941.44 | 8119.2529 | 12.8376 | 12.8376 | 70.2937
941.54 | 8119.0186 | 12.8394 | 12.8394 | 70.2953
941.64 | 8119.1494 | 12.8406 | 12.8406 | 70.297
941.74 | 8119.0146 | 12.8418 | 12.8418 | 70.2986
941.84 | 8118.8286 | 12.8436 | 12.8436 | 70.3003
941.94 | 8118.4575 | 12.8454 | 12.8454 | 70.302
942.04 | 8119.373 | 12.8466 | 12.8466 | 70.3037
942.14 | 8118.6123 | 12.8478 | 12.8478 | 70.3053
942.24 | 8118.7686 | 12.8496 | 12.8496 | 70.307
942.34 | 8119.0107 | 12.8514 | 12.8514 | 70.3086
942.44 | 8118.8823 | 12.8532 | 12.8532 | 70.3103
942.54 | 8119.4653 | 12.8544 | 12.8544 | 70.312
942.64 | 8118.9697 | 12.8556 | 12.8556 | 70.3137
942.74 | 8119.085 | 12.858 | 12.858 | 70.3154
942.84 | 8118.5049 | 12.8592 | 12.8592 | 70.317
942.89 | 8119.6543 | 12.8604 | 12.8604 | 70.3179
942.99 | 8119.019 | 12.8622 | 12.8622 | 70.3195
943.09 | 8119.0879 | 12.8634 | 12.8634 | 70.3212
943.19 | 8119.0508 | 12.8646 | 12.8646 | 70.3229
943.29 | 8119.1323 | 12.8664 | 12.8664 | 70.3245
943.39 | 8118.6597 | 12.8676 | 12.8676 | 70.3262
943.49 | 8119.3223 | 12.8694 | 12.8694 | 70.3278
943.59 | 8119.1138 | 12.8712 | 12.8712 | 70.3295
943.69 | 8118.7305 | 12.8736 | 12.8736 | 70.3312
943.79 | 8118.646 | 12.8754 | 12.8754 | 70.3329
943.89 | 8118.7915 | 12.876 | 12.876 | 70.3345
943.99 | 8119.0762 | 12.8778 | 12.8778 | 70.3362
944.09 | 8119.4121 | 12.879 | 12.879 | 70.3379
944.19 | 8118.6724 | 12.8808 | 12.8808 | 70.3395
944.29 | 8119.6431 | 12.882 | 12.882 | 70.3412
944.39 | 8119.0938 | 12.8838 | 12.8838 | 70.3428
944.49 | 8119.3735 | 12.8856 | 12.8856 | 70.3445
944.59 | 8119.6597 | 12.8874 | 12.8874 | 70.3462
944.69 | 8119.0474 | 12.8898 | 12.8898 | 70.3478
944.79 | 8119.1816 | 12.8916 | 12.8916 | 70.3495
944.89 | 8119.478 | 12.8928 | 12.8928 | 70.3511
944.99 | 8119.7563 | 12.8946 | 12.8946 | 70.3528
945.09 | 8119.3599 | 12.8964 | 12.8964 | 70.3545
945.19 | 8119.8682 | 12.8976 | 12.8976 | 70.3562
945.29 | 8119.5093 | 12.8994 | 12.8994 | 70.3578
945.39 | 8120.1172 | 12.9012 | 12.9012 | 70.3595
945.49 | 8119.7676 | 12.903 | 12.903 | 70.3612
945.59 | 8120.3662 | 12.9048 | 12.9048 | 70.3628
945.69 | 8120.0723 | 12.906 | 12.906 | 70.3645
945.79 | 8119.7441 | 12.9078 | 12.9078 | 70.3662
945.89 | 8120.2197 | 12.9096 | 12.9096 | 70.3678
945.99 | 8119.9185 | 12.9114 | 12.9114 | 70.3695
946.09 | 8120.314 | 12.9132 | 12.9132 | 70.3712
946.19 | 8120.3228 | 12.9144 | 12.9144 | 70.3728
946.29 | 8120.6333 | 12.9162 | 12.9162 | 70.3745
946.39 | 8120.4399 | 12.918 | 12.918 | 70.3762
946.49 | 8120.9839 | 12.9198 | 12.9198 | 70.3778
946.59 | 8120.2061 | 12.9216 | 12.9216 | 70.3795
946.69 | 8120.7886 | 12.9234 | 12.9234 | 70.3812
946.79 | 8120.8379 | 12.9252 | 12.9252 | 70.3828
946.89 | 8120.6753 | 12.9264 | 12.9264 | 70.3845
946.99 | 8120.7598 | 12.9282 | 12.9282 | 70.3862
947.09 | 8120.5366 | 12.9294 | 12.9294 | 70.3878
947.19 | 8120.8687 | 12.9312 | 12.9312 | 70.3895
947.29 | 8120.7554 | 12.9324 | 12.9324 | 70.3912
947.39 | 8120.9185 | 12.9342 | 12.9342 | 70.3929
947.49 | 8120.4414 | 12.936 | 12.936 | 70.3945
947.59 | 8120.2031 | 12.9372 | 12.9372 | 70.3962
947.69 | 8120.4365 | 12.939 | 12.939 | 70.3978
947.79 | 8120.3188 | 12.9408 | 12.9408 | 70.3995
947.89 | 8120.0825 | 12.942 | 12.942 | 70.4012
947.99 | 8119.873 | 12.9432 | 12.9432 | 70.4028
948.09 | 8120.3369 | 12.945 | 12.945 | 70.4045
948.19 | 8120.1079 | 12.9468 | 12.9468 | 70.4062
948.29 | 8120.1743 | 12.948 | 12.948 | 70.4078
948.39 | 8119.7559 | 12.9498 | 12.9498 | 70.4095
948.49 | 8119.854 | 12.951 | 12.951 | 70.4112
948.59 | 8119.7388 | 12.9522 | 12.9522 | 70.4128
948.69 | 8119.707 | 12.9546 | 12.9546 | 70.4145
948.79 | 8119.7993 | 12.9564 | 12.9564 | 70.4162
948.89 | 8119.8384 | 12.9582 | 12.9582 | 70.4178
948.99 | 8119.5698 | 12.9594 | 12.9594 | 70.4195
949.09 | 8119.5537 | 12.9606 | 12.9606 | 70.4211
949.19 | 8119.7881 | 12.963 | 12.963 | 70.4228
949.29 | 8120.0259 | 12.9636 | 12.9636 | 70.4245
949.39 | 8119.9629 | 12.9654 | 12.9654 | 70.4262
949.49 | 8119.8662 | 12.9672 | 12.9672 | 70.4278
949.59 | 8120.0933 | 12.969 | 12.969 | 70.4295
949.69 | 8119.9282 | 12.9708 | 12.9708 | 70.4312
949.79 | 8119.459 | 12.9726 | 12.9726 | 70.4328
949.89 | 8119.9048 | 12.9738 | 12.9738 | 70.4345
949.99 | 8119.2383 | 12.9762 | 12.9762 | 70.4361
950.09 | 8119.5439 | 12.9774 | 12.9774 | 70.4378
950.19 | 8119.4678 | 12.9792 | 12.9792 | 70.4395
950.29 | 8119.2646 | 12.9804 | 12.9804 | 70.4412
950.39 | 8120.0142 | 12.9822 | 12.9822 | 70.4428
950.49 | 8120.2256 | 12.984 | 12.984 | 70.4445
950.59 | 8120.6626 | 12.9858 | 12.9858 | 70.4462
950.68 | 8119.6489 | 12.987 | 12.987 | 70.4477
950.78 | 8120.2266 | 12.9888 | 12.9888 | 70.4493
950.88 | 8119.814 | 12.9906 | 12.9906 | 70.451
950.98 | 8120.4512 | 12.9924 | 12.9924 | 70.4527
951.08 | 8119.7563 | 12.9936 | 12.9936 | 70.4543
951.18 | 8119.8535 | 12.996 | 12.996 | 70.456
951.28 | 8120.2471 | 12.9978 | 12.9978 | 70.4577
951.38 | 8120.2817 | 12.9996 | 12.9996 | 70.4594
951.48 | 8120.0513 | 13.0008 | 13.0008 | 70.461
951.58 | 8119.5898 | 13.0026 | 13.0026 | 70.4627
951.68 | 8120.1367 | 13.0038 | 13.0038 | 70.4644
951.78 | 8119.6865 | 13.005 | 13.005 | 70.466
951.88 | 8119.6294 | 13.0068 | 13.0068 | 70.4677
951.98 | 8119.9629 | 13.0086 | 13.0086 | 70.4693
952.08 | 8120.1406 | 13.0092 | 13.0092 | 70.471
952.18 | 8120.0044 | 13.0116 | 13.0116 | 70.4727
952.28 | 8119.9976 | 13.0128 | 13.0128 | 70.4743
952.38 | 8120.2949 | 13.0152 | 13.0152 | 70.476
952.48 | 8119.9116 | 13.017 | 13.017 | 70.4777
952.58 | 8119.9238 | 13.0182 | 13.0182 | 70.4794
952.68 | 8119.9956 | 13.02 | 13.02 | 70.481
952.78 | 8119.4497 | 13.0218 | 13.0218 | 70.4827
952.88 | 8119.4746 | 13.0218 | 13.0218 | 70.4843
952.98 | 8120.0854 | 13.0242 | 13.0242 | 70.486
953.08 | 8119.6353 | 13.0284 | 13.0284 | 70.4877
953.18 | 8119.8389 | 13.0284 | 13.0284 | 70.4893
953.28 | 8119.7896 | 13.0284 | 13.0284 | 70.491
953.38 | 8120.0132 | 13.0308 | 13.0308 | 70.4926
953.48 | 8120.2471 | 13.032 | 13.032 | 70.4943
953.58 | 8120.1587 | 13.0338 | 13.0338 | 70.496
953.68 | 8119.9985 | 13.0362 | 13.0362 | 70.4977
953.78 | 8119.9194 | 13.0374 | 13.0374 | 70.4993
953.88 | 8119.8633 | 13.0386 | 13.0386 | 70.501
953.98 | 8120.1143 | 13.0404 | 13.0404 | 70.5026
954.08 | 8120.0806 | 13.0422 | 13.0422 | 70.5043
954.18 | 8120.1836 | 13.0434 | 13.0434 | 70.506
954.28 | 8119.6523 | 13.0458 | 13.0458 | 70.5076
954.38 | 8120.1738 | 13.047 | 13.047 | 70.5093
954.48 | 8119.9507 | 13.0488 | 13.0488 | 70.511
954.58 | 8120.6089 | 13.05 | 13.05 | 70.5127
954.68 | 8119.9272 | 13.0512 | 13.0512 | 70.5143
954.78 | 8119.7144 | 13.0536 | 13.0536 | 70.516
954.88 | 8120.4536 | 13.0548 | 13.0548 | 70.5177
954.98 | 8120.4453 | 13.056 | 13.056 | 70.5194
955.08 | 8120.9468 | 13.0584 | 13.0584 | 70.521
955.18 | 8121.1294 | 13.0596 | 13.0596 | 70.5227
955.28 | 8121.2134 | 13.0614 | 13.0614 | 70.5244
955.38 | 8121.3086 | 13.0638 | 13.0638 | 70.526
955.48 | 8121.4482 | 13.065 | 13.065 | 70.5277
955.58 | 8121.207 | 13.0662 | 13.0662 | 70.5294
955.68 | 8120.8652 | 13.068 | 13.068 | 70.531
955.78 | 8121.1597 | 13.0698 | 13.0698 | 70.5327
955.88 | 8121.2798 | 13.0716 | 13.0716 | 70.5343
955.98 | 8120.5649 | 13.0722 | 13.0722 | 70.536
956.08 | 8120.1763 | 13.074 | 13.074 | 70.5377
956.18 | 8120.2949 | 13.0758 | 13.0758 | 70.5394
956.28 | 8120.6323 | 13.0776 | 13.0776 | 70.541
956.38 | 8120.9058 | 13.0794 | 13.0794 | 70.5427
956.48 | 8120.187 | 13.0818 | 13.0818 | 70.5443
956.58 | 8120.4004 | 13.0824 | 13.0824 | 70.546
956.68 | 8120.0635 | 13.0842 | 13.0842 | 70.5477
956.78 | 8120.437 | 13.0866 | 13.0866 | 70.5493
956.88 | 8120.3516 | 13.0878 | 13.0878 | 70.551
956.98 | 8120.5015 | 13.0884 | 13.0884 | 70.5526
957.08 | 8121.0127 | 13.0902 | 13.0902 | 70.5543
957.18 | 8120.9941 | 13.092 | 13.092 | 70.556
957.28 | 8121.269 | 13.0932 | 13.0932 | 70.5577
957.38 | 8120.769 | 13.095 | 13.095 | 70.5593
957.48 | 8121.2979 | 13.0974 | 13.0974 | 70.561
957.58 | 8121.5552 | 13.0986 | 13.0986 | 70.5626
957.68 | 8121.873 | 13.1004 | 13.1004 | 70.5643
957.78 | 8121.3486 | 13.1022 | 13.1022 | 70.566
957.88 | 8120.9282 | 13.104 | 13.104 | 70.5677
957.98 | 8121.606 | 13.1058 | 13.1058 | 70.5693
958.08 | 8121.3384 | 13.107 | 13.107 | 70.571
958.18 | 8121.8486 | 13.1094 | 13.1094 | 70.5727
958.28 | 8121.6895 | 13.1106 | 13.1106 | 70.5743
958.38 | 8121.4561 | 13.1124 | 13.1124 | 70.576
958.48 | 8121.7725 | 13.1142 | 13.1142 | 70.5776
958.58 | 8122.1738 | 13.116 | 13.116 | 70.5793
958.68 | 8121.5039 | 13.1172 | 13.1172 | 70.581
958.78 | 8121.3584 | 13.1184 | 13.1184 | 70.5827
958.88 | 8121.7876 | 13.1202 | 13.1202 | 70.5844
958.98 | 8121.5732 | 13.1214 | 13.1214 | 70.586
959.08 | 8121.3857 | 13.122 | 13.122 | 70.5877
959.18 | 8121.2388 | 13.1244 | 13.1244 | 70.5893
959.28 | 8121.666 | 13.1274 | 13.1274 | 70.591
959.38 | 8121.1709 | 13.1274 | 13.1274 | 70.5927
959.48 | 8121.1401 | 13.1298 | 13.1298 | 70.5944
959.58 | 8121.6621 | 13.1304 | 13.1304 | 70.596
959.68 | 8121.2378 | 13.131 | 13.131 | 70.5977
959.78 | 8121.0923 | 13.1346 | 13.1346 | 70.5994
959.88 | 8120.6929 | 13.1352 | 13.1352 | 70.601
959.98 | 8121.644 | 13.137 | 13.137 | 70.6027
960.08 | 8120.7529 | 13.1376 | 13.1376 | 70.6043
960.18 | 8120.9756 | 13.1394 | 13.1394 | 70.606
960.28 | 8121.2788 | 13.1418 | 13.1418 | 70.6077
960.38 | 8121.605 | 13.1436 | 13.1436 | 70.6093
960.48 | 8121.4111 | 13.1448 | 13.1448 | 70.611
960.58 | 8121.1318 | 13.1472 | 13.1472 | 70.6127
960.68 | 8122.0332 | 13.149 | 13.149 | 70.6143
960.78 | 8121.4287 | 13.1496 | 13.1496 | 70.616
960.88 | 8121.8032 | 13.1514 | 13.1514 | 70.6177
960.98 | 8121.3633 | 13.1532 | 13.1532 | 70.6193
961.08 | 8122.2803 | 13.155 | 13.155 | 70.621
961.18 | 8121.5479 | 13.1568 | 13.1568 | 70.6226
961.28 | 8121.7661 | 13.158 | 13.158 | 70.6243
961.38 | 8121.9341 | 13.1598 | 13.1598 | 70.626
961.48 | 8121.9595 | 13.1616 | 13.1616 | 70.6277
961.58 | 8122.3857 | 13.1628 | 13.1628 | 70.6293
961.68 | 8121.9775 | 13.1652 | 13.1652 | 70.631
961.78 | 8122.5068 | 13.1658 | 13.1658 | 70.6327
961.88 | 8122.2832 | 13.1676 | 13.1676 | 70.6343
961.98 | 8122.2817 | 13.1694 | 13.1694 | 70.636
962.08 | 8121.8657 | 13.1712 | 13.1712 | 70.6376
962.18 | 8122.147 | 13.173 | 13.173 | 70.6393
962.28 | 8122.5361 | 13.1748 | 13.1748 | 70.641
962.38 | 8121.793 | 13.176 | 13.176 | 70.6427
962.48 | 8122.5234 | 13.1778 | 13.1778 | 70.6443
962.58 | 8122.4321 | 13.179 | 13.179 | 70.646
962.68 | 8122.5952 | 13.1808 | 13.1808 | 70.6477
962.78 | 8121.9126 | 13.1826 | 13.1826 | 70.6493
962.88 | 8122.3828 | 13.1832 | 13.1832 | 70.651
962.98 | 8122.3081 | 13.185 | 13.185 | 70.6527
963.08 | 8122.5195 | 13.1868 | 13.1868 | 70.6544
963.18 | 8122.1626 | 13.1886 | 13.1886 | 70.656
963.28 | 8122.0806 | 13.1904 | 13.1904 | 70.6577
963.38 | 8121.5425 | 13.1922 | 13.1922 | 70.6594
963.48 | 8122.1675 | 13.194 | 13.194 | 70.661
963.58 | 8121.855 | 13.1958 | 13.1958 | 70.6627
963.68 | 8121.5547 | 13.1976 | 13.1976 | 70.6643
963.78 | 8121.5796 | 13.1994 | 13.1994 | 70.666
963.88 | 8120.9028 | 13.2006 | 13.2006 | 70.6677
963.98 | 8121.2896 | 13.2018 | 13.2018 | 70.6693
964.08 | 8120.5308 | 13.2036 | 13.2036 | 70.671
964.18 | 8120.4727 | 13.206 | 13.206 | 70.6727
964.28 | 8120.6353 | 13.2078 | 13.2078 | 70.6743
964.38 | 8120.8193 | 13.2096 | 13.2096 | 70.676
964.48 | 8121.1338 | 13.2108 | 13.2108 | 70.6777
964.58 | 8120.8145 | 13.2126 | 13.2126 | 70.6793
964.68 | 8120.7363 | 13.2144 | 13.2144 | 70.681
964.78 | 8120.9189 | 13.2156 | 13.2156 | 70.6827
964.88 | 8121.2915 | 13.2174 | 13.2174 | 70.6843
964.98 | 8120.6724 | 13.2186 | 13.2186 | 70.686
965.08 | 8121.104 | 13.221 | 13.221 | 70.6876
965.18 | 8120.957 | 13.2222 | 13.2222 | 70.6893
965.28 | 8121.063 | 13.2246 | 13.2246 | 70.691
965.38 | 8121.2837 | 13.2252 | 13.2252 | 70.6927
965.48 | 8121.4521 | 13.2264 | 13.2264 | 70.6943
965.58 | 8121.5972 | 13.2282 | 13.2282 | 70.696
965.68 | 8121.1079 | 13.23 | 13.23 | 70.6976
965.78 | 8121.9727 | 13.2318 | 13.2318 | 70.6993
965.88 | 8121.5732 | 13.233 | 13.233 | 70.701
965.98 | 8121.6353 | 13.2348 | 13.2348 | 70.7027
966.08 | 8122.3506 | 13.2366 | 13.2366 | 70.7043
966.18 | 8122.0024 | 13.2384 | 13.2384 | 70.706
966.28 | 8121.7964 | 13.2408 | 13.2408 | 70.7077
966.38 | 8121.1548 | 13.242 | 13.242 | 70.7093
966.48 | 8121.9067 | 13.2438 | 13.2438 | 70.711
966.58 | 8121.938 | 13.2444 | 13.2444 | 70.7126
966.68 | 8122.6553 | 13.2462 | 13.2462 | 70.7143
966.78 | 8122.3979 | 13.248 | 13.248 | 70.716
966.88 | 8122.2446 | 13.2492 | 13.2492 | 70.7177
966.98 | 8122.3105 | 13.2522 | 13.2522 | 70.7193
967.08 | 8121.563 | 13.2534 | 13.2534 | 70.721
967.16 | 8122.6865 | 13.2552 | 13.2552 | 70.7224
967.26 | 8121.9238 | 13.257 | 13.257 | 70.724
967.36 | 8122.1021 | 13.2582 | 13.2582 | 70.7257
967.46 | 8121.5815 | 13.26 | 13.26 | 70.7273
967.56 | 8122.084 | 13.2618 | 13.2618 | 70.729
967.66 | 8122.1118 | 13.263 | 13.263 | 70.7307
967.76 | 8122.0312 | 13.2642 | 13.2642 | 70.7324
967.86 | 8121.627 | 13.266 | 13.266 | 70.734
967.96 | 8121.5645 | 13.2684 | 13.2684 | 70.7357
968.06 | 8121.8306 | 13.2696 | 13.2696 | 70.7374
968.16 | 8121.5708 | 13.272 | 13.272 | 70.739
968.26 | 8121.9121 | 13.2738 | 13.2738 | 70.7407
968.36 | 8121.3584 | 13.275 | 13.275 | 70.7423
968.46 | 8121.5811 | 13.2768 | 13.2768 | 70.744
968.56 | 8121.248 | 13.2774 | 13.2774 | 70.7457
968.66 | 8121.5127 | 13.2792 | 13.2792 | 70.7473
968.76 | 8121.376 | 13.2804 | 13.2804 | 70.749
968.86 | 8121.0703 | 13.2816 | 13.2816 | 70.7507
968.96 | 8121.4678 | 13.2834 | 13.2834 | 70.7523
969.06 | 8121.1943 | 13.2846 | 13.2846 | 70.754
969.16 | 8121.0684 | 13.2864 | 13.2864 | 70.7557
969.26 | 8121.063 | 13.2882 | 13.2882 | 70.7573
969.36 | 8121.0981 | 13.2894 | 13.2894 | 70.759
969.46 | 8121.2158 | 13.2918 | 13.2918 | 70.7606
969.56 | 8121.417 | 13.293 | 13.293 | 70.7623
969.66 | 8121.3501 | 13.2942 | 13.2942 | 70.764
969.76 | 8121.9043 | 13.296 | 13.296 | 70.7657
969.86 | 8121.7861 | 13.2978 | 13.2978 | 70.7673
969.96 | 8121.0586 | 13.2996 | 13.2996 | 70.769
970.06 | 8121.7422 | 13.3008 | 13.3008 | 70.7707
970.16 | 8121.3462 | 13.3032 | 13.3032 | 70.7723
970.26 | 8122.3896 | 13.305 | 13.305 | 70.774
970.36 | 8121.7217 | 13.3068 | 13.3068 | 70.7756
970.46 | 8121.6831 | 13.308 | 13.308 | 70.7773
970.56 | 8121.6104 | 13.3092 | 13.3092 | 70.779
970.66 | 8121.5698 | 13.311 | 13.311 | 70.7807
970.76 | 8121.9282 | 13.3128 | 13.3128 | 70.7823
970.86 | 8121.8794 | 13.3146 | 13.3146 | 70.784
970.96 | 8121.4556 | 13.3164 | 13.3164 | 70.7857
971.06 | 8121.4082 | 13.3176 | 13.3176 | 70.7873
971.16 | 8121.6748 | 13.3194 | 13.3194 | 70.789
971.26 | 8121.4819 | 13.3212 | 13.3212 | 70.7907
971.36 | 8121.4937 | 13.323 | 13.323 | 70.7924
971.46 | 8121.8599 | 13.3248 | 13.3248 | 70.794
971.56 | 8121.7778 | 13.326 | 13.326 | 70.7957
971.66 | 8122.166 | 13.3278 | 13.3278 | 70.7973
971.76 | 8121.7021 | 13.329 | 13.329 | 70.799
971.86 | 8121.605 | 13.3308 | 13.3308 | 70.8007
971.96 | 8121.1489 | 13.332 | 13.332 | 70.8023
972.06 | 8121.021 | 13.3344 | 13.3344 | 70.804
972.16 | 8121.3857 | 13.3362 | 13.3362 | 70.8057
972.26 | 8121.5278 | 13.3374 | 13.3374 | 70.8073
972.36 | 8120.8726 | 13.3386 | 13.3386 | 70.809
972.46 | 8121.4033 | 13.3404 | 13.3404 | 70.8107
972.56 | 8121.1606 | 13.3416 | 13.3416 | 70.8123
972.66 | 8120.8818 | 13.3434 | 13.3434 | 70.814
972.76 | 8120.7183 | 13.3452 | 13.3452 | 70.8157
972.86 | 8121.1445 | 13.347 | 13.347 | 70.8173
972.96 | 8121.0215 | 13.3488 | 13.3488 | 70.819
973.06 | 8120.7979 | 13.3506 | 13.3506 | 70.8206
973.16 | 8120.7896 | 13.353 | 13.353 | 70.8223
973.26 | 8121.3921 | 13.3542 | 13.3542 | 70.824
973.36 | 8121.6787 | 13.356 | 13.356 | 70.8257
973.46 | 8121.395 | 13.3572 | 13.3572 | 70.8273
973.56 | 8120.9424 | 13.359 | 13.359 | 70.829
973.66 | 8121.6792 | 13.3608 | 13.3608 | 70.8307
973.76 | 8121.2896 | 13.362 | 13.362 | 70.8323
973.86 | 8121.4087 | 13.3632 | 13.3632 | 70.834
973.96 | 8121.0664 | 13.365 | 13.365 | 70.8356
974.06 | 8121.7646 | 13.3668 | 13.3668 | 70.8373
974.16 | 8121.0332 | 13.368 | 13.368 | 70.839
974.26 | 8121.2827 | 13.3698 | 13.3698 | 70.8407
974.36 | 8121.5059 | 13.3716 | 13.3716 | 70.8423
974.46 | 8121.1152 | 13.3734 | 13.3734 | 70.844
974.56 | 8121.5249 | 13.3752 | 13.3752 | 70.8457
974.66 | 8121.7573 | 13.3764 | 13.3764 | 70.8473
974.76 | 8121.8857 | 13.3782 | 13.3782 | 70.849
974.86 | 8121.4038 | 13.3794 | 13.3794 | 70.8507
974.96 | 8121.4277 | 13.3812 | 13.3812 | 70.8523
975.06 | 8121.7163 | 13.3824 | 13.3824 | 70.854
975.16 | 8121.6758 | 13.3842 | 13.3842 | 70.8557
975.26 | 8121.271 | 13.386 | 13.386 | 70.8574
975.36 | 8121.375 | 13.3872 | 13.3872 | 70.859
975.46 | 8121.167 | 13.3908 | 13.3908 | 70.8607
975.56 | 8121.0752 | 13.3908 | 13.3908 | 70.8623
975.66 | 8121.0078 | 13.3926 | 13.3926 | 70.864
975.76 | 8121.2437 | 13.3944 | 13.3944 | 70.8657
975.86 | 8120.8828 | 13.3956 | 13.3956 | 70.8674
975.96 | 8120.6191 | 13.3974 | 13.3974 | 70.869
976.06 | 8121.0942 | 13.3986 | 13.3986 | 70.8707
976.16 | 8120.7612 | 13.401 | 13.401 | 70.8723
976.26 | 8120.8452 | 13.4022 | 13.4022 | 70.874
976.36 | 8120.9551 | 13.4034 | 13.4034 | 70.8757
976.46 | 8120.8247 | 13.4052 | 13.4052 | 70.8773
976.56 | 8121.5977 | 13.407 | 13.407 | 70.879
976.66 | 8121.2383 | 13.4082 | 13.4082 | 70.8807
976.76 | 8120.6807 | 13.41 | 13.41 | 70.8823
976.86 | 8121.2832 | 13.4112 | 13.4112 | 70.884
976.96 | 8121.1655 | 13.413 | 13.413 | 70.8857
977.06 | 8120.6836 | 13.4154 | 13.4154 | 70.8873
977.16 | 8121.1206 | 13.4166 | 13.4166 | 70.889
977.26 | 8121.6064 | 13.4178 | 13.4178 | 70.8907
977.36 | 8121.0732 | 13.4196 | 13.4196 | 70.8923
977.46 | 8121.7852 | 13.4214 | 13.4214 | 70.894
977.56 | 8121.3496 | 13.4232 | 13.4232 | 70.8956
977.66 | 8121.7471 | 13.425 | 13.425 | 70.8973
977.76 | 8121.6904 | 13.4262 | 13.4262 | 70.899
977.86 | 8121.7192 | 13.428 | 13.428 | 70.9007
977.96 | 8121.7524 | 13.4298 | 13.4298 | 70.9023
978.06 | 8121.3662 | 13.4316 | 13.4316 | 70.904
978.16 | 8121.3901 | 13.4334 | 13.4334 | 70.9057
978.25 | 8122.4644 | 13.4346 | 13.4346 | 70.9072
978.35 | 8122.0386 | 13.4364 | 13.4364 | 70.9088
978.45 | 8121.6729 | 13.4382 | 13.4382 | 70.9105
978.55 | 8121.4302 | 13.44 | 13.44 | 70.9122
978.65 | 8121.2637 | 13.4418 | 13.4418 | 70.9138
978.75 | 8121.5356 | 13.443 | 13.443 | 70.9155
978.85 | 8121.4897 | 13.4454 | 13.4454 | 70.9172
978.95 | 8121.2354 | 13.4466 | 13.4466 | 70.9188
979.05 | 8121.3994 | 13.4484 | 13.4484 | 70.9205
979.15 | 8121.334 | 13.4502 | 13.4502 | 70.9222
979.25 | 8121.5449 | 13.4514 | 13.4514 | 70.9239
979.35 | 8121.0718 | 13.4532 | 13.4532 | 70.9255
979.45 | 8121.3979 | 13.455 | 13.455 | 70.9272
979.55 | 8121.1543 | 13.4568 | 13.4568 | 70.9288
979.65 | 8121.4126 | 13.4586 | 13.4586 | 70.9305
979.75 | 8121.2017 | 13.4604 | 13.4604 | 70.9322
979.85 | 8121.0361 | 13.4622 | 13.4622 | 70.9338
979.95 | 8121.0903 | 13.464 | 13.464 | 70.9355
980.05 | 8120.52 | 13.4658 | 13.4658 | 70.9372
980.15 | 8120.2759 | 13.467 | 13.467 | 70.9389
980.25 | 8119.7314 | 13.4688 | 13.4688 | 70.9405
980.35 | 8120.3711 | 13.4706 | 13.4706 | 70.9422
980.45 | 8120.1201 | 13.4718 | 13.4718 | 70.9438
980.55 | 8120.4258 | 13.473 | 13.473 | 70.9455
980.65 | 8120.6572 | 13.4742 | 13.4742 | 70.9472
980.75 | 8120.3926 | 13.4766 | 13.4766 | 70.9488
980.85 | 8120.5444 | 13.4784 | 13.4784 | 70.9505
980.95 | 8120.4536 | 13.4802 | 13.4802 | 70.9522
981.05 | 8120.8608 | 13.482 | 13.482 | 70.9538
981.15 | 8120.7397 | 13.4832 | 13.4832 | 70.9555
981.25 | 8121.1646 | 13.485 | 13.485 | 70.9572
981.35 | 8120.6909 | 13.4868 | 13.4868 | 70.9588
981.45 | 8121.5127 | 13.488 | 13.488 | 70.9605
981.55 | 8121.0903 | 13.4898 | 13.4898 | 70.9621
981.65 | 8121.8486 | 13.4922 | 13.4922 | 70.9638
981.75 | 8121.3594 | 13.4934 | 13.4934 | 70.9655
981.85 | 8121.6953 | 13.4952 | 13.4952 | 70.9672
981.95 | 8122.2607 | 13.497 | 13.497 | 70.9688
982.05 | 8121.5063 | 13.4988 | 13.4988 | 70.9705
982.15 | 8122.0581 | 13.4994 | 13.4994 | 70.9722
982.25 | 8121.5815 | 13.5012 | 13.5012 | 70.9738
982.35 | 8121.5615 | 13.503 | 13.503 | 70.9755
982.45 | 8122.4575 | 13.5042 | 13.5042 | 70.9771
982.55 | 8121.9688 | 13.506 | 13.506 | 70.9788
982.65 | 8122.1865 | 13.5078 | 13.5078 | 70.9805
982.75 | 8122.5737 | 13.5096 | 13.5096 | 70.9822
982.85 | 8123.2949 | 13.5114 | 13.5114 | 70.9838
982.95 | 8122.8257 | 13.5132 | 13.5132 | 70.9855
983.05 | 8122.3115 | 13.5144 | 13.5144 | 70.9872
983.15 | 8122.3179 | 13.5156 | 13.5156 | 70.9888
983.25 | 8123.0498 | 13.5174 | 13.5174 | 70.9905
983.35 | 8122.2876 | 13.5186 | 13.5186 | 70.9922
983.45 | 8122.5371 | 13.5204 | 13.5204 | 70.9939
983.55 | 8122.3794 | 13.5228 | 13.5228 | 70.9955
983.65 | 8122.0376 | 13.524 | 13.524 | 70.9972
983.75 | 8122.5679 | 13.5258 | 13.5258 | 70.9989
983.85 | 8122.0815 | 13.527 | 13.527 | 71.0005
983.95 | 8122.2319 | 13.5288 | 13.5288 | 71.0022
984.05 | 8122.1665 | 13.5306 | 13.5306 | 71.0038
984.15 | 8122.0659 | 13.5318 | 13.5318 | 71.0055
984.25 | 8122.7476 | 13.533 | 13.533 | 71.0072
984.35 | 8122.3608 | 13.5348 | 13.5348 | 71.0088
984.45 | 8122.4731 | 13.536 | 13.536 | 71.0105
984.55 | 8122.562 | 13.5378 | 13.5378 | 71.0122
984.65 | 8122.979 | 13.5396 | 13.5396 | 71.0139
984.75 | 8123.0562 | 13.5414 | 13.5414 | 71.0155
984.85 | 8122.7222 | 13.5432 | 13.5432 | 71.0172
984.95 | 8122.4395 | 13.5444 | 13.5444 | 71.0188
985.05 | 8122.6143 | 13.5462 | 13.5462 | 71.0205
985.15 | 8121.9658 | 13.5486 | 13.5486 | 71.0221
985.25 | 8122.7324 | 13.5492 | 13.5492 | 71.0238
985.35 | 8122.8892 | 13.551 | 13.551 | 71.0255
985.45 | 8122.5283 | 13.5522 | 13.5522 | 71.0271
985.55 | 8122.7075 | 13.554 | 13.554 | 71.0288
985.65 | 8122.8311 | 13.5558 | 13.5558 | 71.0305
985.75 | 8122.5938 | 13.557 | 13.557 | 71.0322
985.85 | 8123.0151 | 13.5588 | 13.5588 | 71.0338
985.95 | 8122.9097 | 13.5606 | 13.5606 | 71.0355
986.05 | 8122.9243 | 13.5618 | 13.5618 | 71.0372
986.15 | 8123.0869 | 13.563 | 13.563 | 71.0388
986.25 | 8123.0156 | 13.5648 | 13.5648 | 71.0405
986.35 | 8122.5342 | 13.566 | 13.566 | 71.0421
986.45 | 8122.8755 | 13.5678 | 13.5678 | 71.0438
986.55 | 8122.7988 | 13.5696 | 13.5696 | 71.0455
986.65 | 8122.9951 | 13.5708 | 13.5708 | 71.0472
986.75 | 8123.1548 | 13.5732 | 13.5732 | 71.0488
986.85 | 8123.3594 | 13.5744 | 13.5744 | 71.0505
986.95 | 8123.4048 | 13.5762 | 13.5762 | 71.0522
987.05 | 8122.8247 | 13.578 | 13.578 | 71.0539
987.15 | 8123.251 | 13.5798 | 13.5798 | 71.0555
987.25 | 8123.2349 | 13.581 | 13.581 | 71.0572
987.35 | 8123.2378 | 13.5828 | 13.5828 | 71.0589
987.45 | 8123.2935 | 13.5846 | 13.5846 | 71.0605
987.55 | 8123.686 | 13.5858 | 13.5858 | 71.0622
987.65 | 8123.5449 | 13.5876 | 13.5876 | 71.0638
987.75 | 8123.585 | 13.5894 | 13.5894 | 71.0655
987.85 | 8123.5195 | 13.5912 | 13.5912 | 71.0672
987.95 | 8123.9033 | 13.593 | 13.593 | 71.0689
988.05 | 8122.9048 | 13.5948 | 13.5948 | 71.0705
988.15 | 8122.9229 | 13.5966 | 13.5966 | 71.0722
988.25 | 8123.5752 | 13.5984 | 13.5984 | 71.0738
988.35 | 8122.7266 | 13.6002 | 13.6002 | 71.0755
988.45 | 8122.9761 | 13.602 | 13.602 | 71.0772
988.55 | 8122.7461 | 13.6032 | 13.6032 | 71.0788
988.65 | 8123.145 | 13.6056 | 13.6056 | 71.0805
988.75 | 8123.0874 | 13.6074 | 13.6074 | 71.0822
988.85 | 8123.3198 | 13.6092 | 13.6092 | 71.0838
988.95 | 8123.187 | 13.611 | 13.611 | 71.0855
989.05 | 8123.2544 | 13.6128 | 13.6128 | 71.0872
989.15 | 8123.5601 | 13.6146 | 13.6146 | 71.0888
989.25 | 8123.5908 | 13.6152 | 13.6152 | 71.0905
989.35 | 8123.7881 | 13.617 | 13.617 | 71.0922
989.45 | 8123.6978 | 13.6188 | 13.6188 | 71.0938
989.55 | 8124.2524 | 13.6206 | 13.6206 | 71.0955
989.65 | 8123.8433 | 13.6224 | 13.6224 | 71.0971
989.75 | 8124.625 | 13.6248 | 13.6248 | 71.0988
989.85 | 8124.3052 | 13.626 | 13.626 | 71.1005
989.95 | 8124.4219 | 13.6278 | 13.6278 | 71.1022
990.05 | 8124.2417 | 13.6296 | 13.6296 | 71.1038
990.15 | 8124.1533 | 13.6308 | 13.6308 | 71.1055
990.25 | 8123.9438 | 13.6326 | 13.6326 | 71.1072
990.35 | 8123.9878 | 13.6344 | 13.6344 | 71.1088
990.45 | 8124.3228 | 13.6362 | 13.6362 | 71.1105
990.55 | 8124.1528 | 13.6374 | 13.6374 | 71.1121
990.65 | 8124.1387 | 13.6392 | 13.6392 | 71.1138
990.75 | 8124.3638 | 13.641 | 13.641 | 71.1155
990.85 | 8124.3042 | 13.6428 | 13.6428 | 71.1172
990.95 | 8123.6924 | 13.644 | 13.644 | 71.1188
991.05 | 8124.1797 | 13.6464 | 13.6464 | 71.1205
991.15 | 8123.7627 | 13.6476 | 13.6476 | 71.1222
991.25 | 8124.2207 | 13.6494 | 13.6494 | 71.1238
991.35 | 8124.0449 | 13.6512 | 13.6512 | 71.1255
991.45 | 8123.791 | 13.653 | 13.653 | 71.1272
991.55 | 8124.4478 | 13.6542 | 13.6542 | 71.1289
991.65 | 8123.9468 | 13.656 | 13.656 | 71.1305
991.75 | 8124.1689 | 13.6578 | 13.6578 | 71.1322
991.85 | 8123.7114 | 13.6596 | 13.6596 | 71.1338
991.95 | 8123.5649 | 13.6614 | 13.6614 | 71.1355
992.05 | 8123.6045 | 13.6632 | 13.6632 | 71.1372
992.15 | 8123.6538 | 13.665 | 13.665 | 71.1388
992.25 | 8124.3257 | 13.6662 | 13.6662 | 71.1405
992.35 | 8124.1338 | 13.668 | 13.668 | 71.1422
992.45 | 8124.3911 | 13.6692 | 13.6692 | 71.1439
992.55 | 8124.2329 | 13.6704 | 13.6704 | 71.1455
992.65 | 8124.647 | 13.6716 | 13.6716 | 71.1472
992.75 | 8124.2002 | 13.674 | 13.674 | 71.1488
992.85 | 8125.0859 | 13.6746 | 13.6746 | 71.1505
992.95 | 8124.709 | 13.6764 | 13.6764 | 71.1522
993.05 | 8124.9966 | 13.6782 | 13.6782 | 71.1538
993.15 | 8124.8848 | 13.68 | 13.68 | 71.1555
993.25 | 8124.8696 | 13.6812 | 13.6812 | 71.1571
993.35 | 8125.1318 | 13.683 | 13.683 | 71.1588
993.45 | 8125.0571 | 13.6848 | 13.6848 | 71.1605
993.55 | 8125.2866 | 13.686 | 13.686 | 71.1622
993.65 | 8125.2002 | 13.6884 | 13.6884 | 71.1638
993.75 | 8125.4648 | 13.6896 | 13.6896 | 71.1655
993.85 | 8126.0244 | 13.6914 | 13.6914 | 71.1672
993.95 | 8125.8784 | 13.6932 | 13.6932 | 71.1688
994.05 | 8126.3833 | 13.695 | 13.695 | 71.1705
994.15 | 8125.9292 | 13.6968 | 13.6968 | 71.1721
994.25 | 8126.1699 | 13.6986 | 13.6986 | 71.1738
994.35 | 8126.2705 | 13.7004 | 13.7004 | 71.1755
994.45 | 8126.5132 | 13.7016 | 13.7016 | 71.1772
994.55 | 8126.6245 | 13.7028 | 13.7028 | 71.1788
994.65 | 8126.1187 | 13.7046 | 13.7046 | 71.1805
994.75 | 8126.2886 | 13.7058 | 13.7058 | 71.1822
994.85 | 8126.417 | 13.7076 | 13.7076 | 71.1838
994.95 | 8126.4834 | 13.7094 | 13.7094 | 71.1855
995.05 | 8126.3633 | 13.7106 | 13.7106 | 71.1871
995.15 | 8126.812 | 13.7124 | 13.7124 | 71.1889
995.25 | 8126.2202 | 13.7136 | 13.7136 | 71.1905
995.35 | 8126.2993 | 13.7154 | 13.7154 | 71.1922
995.45 | 8125.9136 | 13.7172 | 13.7172 | 71.1938
995.55 | 8126.6196 | 13.7184 | 13.7184 | 71.1955
995.65 | 8126.5532 | 13.7202 | 13.7202 | 71.1972
995.75 | 8126.6851 | 13.722 | 13.722 | 71.1989
995.85 | 8126.7349 | 13.7238 | 13.7238 | 71.2005
995.95 | 8126.8477 | 13.7256 | 13.7256 | 71.2022
996.05 | 8127.1733 | 13.7274 | 13.7274 | 71.2039
996.15 | 8126.3223 | 13.7292 | 13.7292 | 71.2055
996.25 | 8126.9248 | 13.7304 | 13.7304 | 71.2072
996.35 | 8126.5547 | 13.7322 | 13.7322 | 71.2088
996.45 | 8127.0098 | 13.734 | 13.734 | 71.2105
996.55 | 8126.9321 | 13.7358 | 13.7358 | 71.2122
996.65 | 8126.7686 | 13.737 | 13.737 | 71.2138
996.75 | 8126.6758 | 13.7388 | 13.7388 | 71.2155
996.85 | 8127.3521 | 13.7406 | 13.7406 | 71.2172
996.95 | 8127.7129 | 13.7424 | 13.7424 | 71.2188
997.05 | 8127.0664 | 13.7448 | 13.7448 | 71.2205
997.15 | 8127.2607 | 13.746 | 13.746 | 71.2222
997.25 | 8127.645 | 13.7478 | 13.7478 | 71.2238
997.35 | 8127.9976 | 13.7496 | 13.7496 | 71.2255
997.45 | 8128.0195 | 13.7508 | 13.7508 | 71.2271
997.55 | 8128.3652 | 13.752 | 13.752 | 71.2288
997.65 | 8128.0703 | 13.7544 | 13.7544 | 71.2305
997.75 | 8127.9878 | 13.7556 | 13.7556 | 71.2321
997.85 | 8128.4771 | 13.7574 | 13.7574 | 71.2338
997.95 | 8128.356 | 13.7598 | 13.7598 | 71.2355
998.05 | 8128.417 | 13.761 | 13.761 | 71.2372
998.15 | 8128.6001 | 13.7622 | 13.7622 | 71.2388
998.25 | 8129.0962 | 13.764 | 13.764 | 71.2405
998.35 | 8129.0107 | 13.7652 | 13.7652 | 71.2421
998.45 | 8129.3604 | 13.767 | 13.767 | 71.2438
998.55 | 8129.5078 | 13.7682 | 13.7682 | 71.2455
998.65 | 8129.5933 | 13.77 | 13.77 | 71.2472
998.75 | 8129.9932 | 13.7718 | 13.7718 | 71.2488
998.85 | 8129.8086 | 13.773 | 13.773 | 71.2505
998.95 | 8130.1924 | 13.7748 | 13.7748 | 71.2522
999.05 | 8129.1948 | 13.7766 | 13.7766 | 71.2538
999.15 | 8129.8569 | 13.7784 | 13.7784 | 71.2555
999.25 | 8129.8115 | 13.7808 | 13.7808 | 71.2572
999.35 | 8130.0781 | 13.7814 | 13.7814 | 71.2588
999.45 | 8129.9829 | 13.7832 | 13.7832 | 71.2605
999.55 | 8129.7075 | 13.785 | 13.785 | 71.2622
999.65 | 8129.9951 | 13.7862 | 13.7862 | 71.2639
999.75 | 8130.0454 | 13.788 | 13.788 | 71.2655
999.85 | 8130.3184 | 13.7898 | 13.7898 | 71.2672
999.95 | 8130.103 | 13.7916 | 13.7916 | 71.2688
1000.05 | 8130.1211 | 13.7934 | 13.7934 | 71.2705
1000.15 | 8129.8887 | 13.7952 | 13.7952 | 71.2722
1000.25 | 8130.3721 | 13.797 | 13.797 | 71.2739
1000.35 | 8129.8467 | 13.7982 | 13.7982 | 71.2755
1000.45 | 8130.3242 | 13.7994 | 13.7994 | 71.2772
1000.55 | 8130.4404 | 13.8012 | 13.8012 | 71.2789
1000.65 | 8129.9014 | 13.8024 | 13.8024 | 71.2805
1000.75 | 8130.5425 | 13.8042 | 13.8042 | 71.2822
1000.85 | 8130.4438 | 13.806 | 13.806 | 71.2838
1000.95 | 8130.7881 | 13.8078 | 13.8078 | 71.2855
1001.05 | 8130.5806 | 13.8096 | 13.8096 | 71.2871
1001.15 | 8131.4536 | 13.8114 | 13.8114 | 71.2888
1001.25 | 8131.0381 | 13.8132 | 13.8132 | 71.2905
1001.35 | 8130.9194 | 13.815 | 13.815 | 71.2922
1001.45 | 8131.1548 | 13.8162 | 13.8162 | 71.2938
1001.55 | 8130.7905 | 13.818 | 13.818 | 71.2955
1001.65 | 8131.7173 | 13.8192 | 13.8192 | 71.2972
1001.75 | 8131.2993 | 13.821 | 13.821 | 71.2988
1001.85 | 8131.7837 | 13.8228 | 13.8228 | 71.3005
1001.95 | 8131.6626 | 13.8246 | 13.8246 | 71.3021
1002.05 | 8131.7368 | 13.8258 | 13.8258 | 71.3038
1002.15 | 8131.2559 | 13.8282 | 13.8282 | 71.3055
1002.25 | 8131.7861 | 13.8288 | 13.8288 | 71.3072
1002.35 | 8131.582 | 13.8306 | 13.8306 | 71.3088
1002.45 | 8131.6406 | 13.8324 | 13.8324 | 71.3105
1002.55 | 8131.8862 | 13.8336 | 13.8336 | 71.3122
1002.65 | 8131.6646 | 13.8354 | 13.8354 | 71.3138
1002.75 | 8131.6719 | 13.8372 | 13.8372 | 71.3155
1002.85 | 8131.606 | 13.8384 | 13.8384 | 71.3171
1002.95 | 8132.0791 | 13.8408 | 13.8408 | 71.3188
1003.05 | 8132.3203 | 13.842 | 13.842 | 71.3205
1003.15 | 8131.9478 | 13.8432 | 13.8432 | 71.3222
1003.25 | 8131.9248 | 13.845 | 13.845 | 71.3239
1003.35 | 8132.1035 | 13.8462 | 13.8462 | 71.3255
1003.45 | 8132.2192 | 13.8474 | 13.8474 | 71.3272
1003.55 | 8132.0083 | 13.8492 | 13.8492 | 71.3288
1003.65 | 8132.416 | 13.851 | 13.851 | 71.3305
1003.75 | 8132.8706 | 13.8522 | 13.8522 | 71.3322
1003.85 | 8132.9277 | 13.8546 | 13.8546 | 71.3339
1003.95 | 8133.3535 | 13.8558 | 13.8558 | 71.3355
1004.05 | 8133.1289 | 13.8576 | 13.8576 | 71.3372
1004.15 | 8133.0332 | 13.86 | 13.86 | 71.3389
1004.25 | 8132.7817 | 13.8612 | 13.8612 | 71.3405
1004.35 | 8133.02 | 13.8618 | 13.8618 | 71.3422
1004.45 | 8132.9307 | 13.8642 | 13.8642 | 71.3438
1004.55 | 8133.3438 | 13.8654 | 13.8654 | 71.3455
1004.65 | 8133.2085 | 13.8672 | 13.8672 | 71.3472
1004.75 | 8133.6807 | 13.869 | 13.869 | 71.3489
1004.85 | 8133.4336 | 13.8702 | 13.8702 | 71.3505
1004.95 | 8133.814 | 13.8714 | 13.8714 | 71.3522
1005.05 | 8133.5874 | 13.8738 | 13.8738 | 71.3538
1005.15 | 8133.7944 | 13.8744 | 13.8744 | 71.3555
1005.25 | 8133.9912 | 13.8768 | 13.8768 | 71.3572
1005.35 | 8134.5952 | 13.8792 | 13.8792 | 71.3588
1005.45 | 8134.96 | 13.8804 | 13.8804 | 71.3605
1005.55 | 8134.5986 | 13.8822 | 13.8822 | 71.3621
1005.65 | 8134.9653 | 13.884 | 13.884 | 71.3638
1005.75 | 8134.8447 | 13.8858 | 13.8858 | 71.3655
1005.85 | 8135.1567 | 13.887 | 13.887 | 71.3672
1005.95 | 8135.1675 | 13.8888 | 13.8888 | 71.3688
1006.05 | 8135.2354 | 13.89 | 13.89 | 71.3705
1006.15 | 8135.7129 | 13.8912 | 13.8912 | 71.3722
1006.25 | 8135.1177 | 13.893 | 13.893 | 71.3738
1006.35 | 8135.5132 | 13.8948 | 13.8948 | 71.3755
1006.45 | 8135.4531 | 13.8966 | 13.8966 | 71.3771
1006.55 | 8136.4409 | 13.8984 | 13.8984 | 71.3788
1006.65 | 8135.748 | 13.9002 | 13.9002 | 71.3805
1006.75 | 8135.6675 | 13.902 | 13.902 | 71.3822
1006.85 | 8135.6006 | 13.9038 | 13.9038 | 71.3838
1006.95 | 8135.9023 | 13.905 | 13.905 | 71.3855
1007.05 | 8136.5742 | 13.9068 | 13.9068 | 71.3872
1007.15 | 8136.1538 | 13.9092 | 13.9092 | 71.3888
1007.25 | 8136.2388 | 13.911 | 13.911 | 71.3905
1007.35 | 8136.1162 | 13.9128 | 13.9128 | 71.3922
1007.45 | 8136.3296 | 13.914 | 13.914 | 71.3939
1007.55 | 8135.4434 | 13.9164 | 13.9164 | 71.3955
1007.65 | 8136.1084 | 13.9182 | 13.9182 | 71.3972
1007.75 | 8135.7705 | 13.9194 | 13.9194 | 71.3989
1007.85 | 8136.4395 | 13.92 | 13.92 | 71.4005
1007.95 | 8136.376 | 13.9218 | 13.9218 | 71.4022
1008.05 | 8136.0137 | 13.923 | 13.923 | 71.4039
1008.15 | 8136.1494 | 13.9242 | 13.9242 | 71.4055
1008.25 | 8136.4961 | 13.9266 | 13.9266 | 71.4072
1008.35 | 8136.3848 | 13.9278 | 13.9278 | 71.4089
1008.45 | 8136.813 | 13.9296 | 13.9296 | 71.4105
1008.55 | 8136.4722 | 13.9314 | 13.9314 | 71.4122
1008.65 | 8136.8013 | 13.9326 | 13.9326 | 71.4138
1008.75 | 8137.2998 | 13.9344 | 13.9344 | 71.4155
1008.85 | 8136.9272 | 13.9362 | 13.9362 | 71.4172
1008.95 | 8137.3081 | 13.9374 | 13.9374 | 71.4188
1009.05 | 8137.9082 | 13.9398 | 13.9398 | 71.4205
1009.15 | 8137.9839 | 13.941 | 13.941 | 71.4222
1009.25 | 8137.5771 | 13.9434 | 13.9434 | 71.4238
1009.35 | 8137.4385 | 13.9446 | 13.9446 | 71.4255
1009.45 | 8138.2617 | 13.9452 | 13.9452 | 71.4272
1009.55 | 8138.1733 | 13.9476 | 13.9476 | 71.4288
1009.65 | 8138.7178 | 13.9494 | 13.9494 | 71.4305
1009.75 | 8138.6284 | 13.9512 | 13.9512 | 71.4322
1009.85 | 8138.5376 | 13.9524 | 13.9524 | 71.4338
1009.95 | 8139.5664 | 13.9548 | 13.9548 | 71.4355
1010.05 | 8139.1177 | 13.956 | 13.956 | 71.4371
1010.15 | 8139.3867 | 13.9578 | 13.9578 | 71.4388
1010.25 | 8139.2451 | 13.959 | 13.959 | 71.4405
1010.35 | 8139.2485 | 13.9614 | 13.9614 | 71.4422
1010.45 | 8138.8311 | 13.9626 | 13.9626 | 71.4438
1010.55 | 8139.2832 | 13.9638 | 13.9638 | 71.4455
1010.65 | 8139.1855 | 13.9656 | 13.9656 | 71.4472
1010.75 | 8139.4414 | 13.9662 | 13.9662 | 71.4488
1010.85 | 8139.6099 | 13.9674 | 13.9674 | 71.4505
1010.95 | 8140.1689 | 13.9692 | 13.9692 | 71.4521
1011.05 | 8139.5518 | 13.9698 | 13.9698 | 71.4538
1011.15 | 8139.8428 | 13.9722 | 13.9722 | 71.4555
1011.25 | 8140.4419 | 13.974 | 13.974 | 71.4572
1011.35 | 8140.019 | 13.9758 | 13.9758 | 71.4588
1011.45 | 8140.6836 | 13.9776 | 13.9776 | 71.4605
1011.55 | 8140.6738 | 13.9794 | 13.9794 | 71.4622
1011.65 | 8140.7573 | 13.9812 | 13.9812 | 71.4638
1011.75 | 8140.9307 | 13.9818 | 13.9818 | 71.4655
1011.85 | 8141.0879 | 13.9842 | 13.9842 | 71.4672
1011.95 | 8141.7451 | 13.9854 | 13.9854 | 71.4689
1012.05 | 8140.8706 | 13.9866 | 13.9866 | 71.4705
1012.15 | 8141.4829 | 13.9884 | 13.9884 | 71.4722
1012.25 | 8140.7939 | 13.9908 | 13.9908 | 71.4738
1012.35 | 8140.8486 | 13.9932 | 13.9932 | 71.4755
1012.45 | 8140.7256 | 13.9944 | 13.9944 | 71.4772
1012.55 | 8140.7002 | 13.9956 | 13.9956 | 71.4788
1012.65 | 8140.7769 | 13.9974 | 13.9974 | 71.4805
1012.75 | 8140.7109 | 13.9998 | 13.9998 | 71.4822
1012.85 | 8140.9087 | 14.001 | 14.001 | 71.4838
1012.95 | 8140.8716 | 14.0028 | 14.0028 | 71.4855
1013.05 | 8141.022 | 14.0034 | 14.0034 | 71.4872
1013.15 | 8140.9224 | 14.0052 | 14.0052 | 71.4888
1013.25 | 8141.4341 | 14.0064 | 14.0064 | 71.4905
1013.35 | 8141.6162 | 14.0094 | 14.0094 | 71.4921
1013.45 | 8141.5308 | 14.0112 | 14.0112 | 71.4938
1013.55 | 8141.4175 | 14.0124 | 14.0124 | 71.4955
1013.65 | 8142 | 14.0136 | 14.0136 | 71.4971
1013.75 | 8142.2676 | 14.016 | 14.016 | 71.4988
1013.85 | 8141.7012 | 14.0172 | 14.0172 | 71.5005
1013.92 | 8142.7695 | 14.0178 | 14.0178 | 71.5017
1014.02 | 8142.8438 | 14.019 | 14.019 | 71.5033
1014.12 | 8143.2007 | 14.0208 | 14.0208 | 71.505
1014.22 | 8142.9917 | 14.0232 | 14.0232 | 71.5067
1014.32 | 8142.522 | 14.0244 | 14.0244 | 71.5083
1014.42 | 8142.3506 | 14.0268 | 14.0268 | 71.51
1014.51 | 8143.4326 | 14.028 | 14.028 | 71.5115
1014.61 | 8143.5405 | 14.0292 | 14.0292 | 71.5132
1014.71 | 8143.1768 | 14.031 | 14.031 | 71.5148
1014.81 | 8143.4512 | 14.0322 | 14.0322 | 71.5165
1014.91 | 8143.604 | 14.0352 | 14.0352 | 71.5181
1015.01 | 8143.6587 | 14.0358 | 14.0358 | 71.5198
1015.11 | 8144.1094 | 14.037 | 14.037 | 71.5215
1015.21 | 8143.377 | 14.0388 | 14.0388 | 71.5232
1015.31 | 8143.9849 | 14.0406 | 14.0406 | 71.5248
1015.41 | 8143.417 | 14.0418 | 14.0418 | 71.5265
1015.51 | 8143.8423 | 14.0436 | 14.0436 | 71.5282
1015.61 | 8143.7744 | 14.0454 | 14.0454 | 71.5298
1015.71 | 8144.0806 | 14.0466 | 14.0466 | 71.5315
1015.81 | 8143.9448 | 14.049 | 14.049 | 71.5332
1015.91 | 8144.1841 | 14.0502 | 14.0502 | 71.5348
1016.01 | 8144.5845 | 14.052 | 14.052 | 71.5365
1016.11 | 8144.2905 | 14.0538 | 14.0538 | 71.5382
1016.21 | 8144.501 | 14.055 | 14.055 | 71.5399
1016.31 | 8144.0342 | 14.0562 | 14.0562 | 71.5415
1016.41 | 8144.2197 | 14.0574 | 14.0574 | 71.5432
1016.51 | 8143.8223 | 14.0592 | 14.0592 | 71.5448
1016.61 | 8144.187 | 14.061 | 14.061 | 71.5465
1016.71 | 8144.4019 | 14.0628 | 14.0628 | 71.5482
1016.81 | 8144.417 | 14.0652 | 14.0652 | 71.5498
1016.91 | 8144.688 | 14.0664 | 14.0664 | 71.5515
1017.01 | 8144.7793 | 14.0682 | 14.0682 | 71.5532
1017.11 | 8144.7769 | 14.0694 | 14.0694 | 71.5548
1017.21 | 8144.5083 | 14.0712 | 14.0712 | 71.5565
1017.31 | 8144.7017 | 14.073 | 14.073 | 71.5582
1017.41 | 8144.8066 | 14.0748 | 14.0748 | 71.5598
1017.51 | 8144.6562 | 14.076 | 14.076 | 71.5615
1017.61 | 8145.3398 | 14.0778 | 14.0778 | 71.5631
1017.71 | 8144.7705 | 14.0796 | 14.0796 | 71.5648
1017.81 | 8145.0112 | 14.0814 | 14.0814 | 71.5665
1017.91 | 8145.0767 | 14.0838 | 14.0838 | 71.5681
1018.01 | 8145.561 | 14.085 | 14.085 | 71.5698
1018.11 | 8145.2896 | 14.0862 | 14.0862 | 71.5715
1018.21 | 8145.667 | 14.088 | 14.088 | 71.5732
1018.31 | 8144.9663 | 14.0898 | 14.0898 | 71.5748
1018.41 | 8145.2983 | 14.0916 | 14.0916 | 71.5765
1018.5 | 8146.3428 | 14.0928 | 14.0928 | 71.578
1018.6 | 8145.6235 | 14.094 | 14.094 | 71.5796
1018.7 | 8145.7671 | 14.0958 | 14.0958 | 71.5813
1018.8 | 8145.2544 | 14.0976 | 14.0976 | 71.583
1018.9 | 8145.4502 | 14.0994 | 14.0994 | 71.5847
1019 | 8145.2754 | 14.1012 | 14.1012 | 71.5863
1019.1 | 8145.542 | 14.103 | 14.103 | 71.588
1019.2 | 8145.7256 | 14.1054 | 14.1054 | 71.5896
1019.3 | 8145.4409 | 14.1066 | 14.1066 | 71.5913
1019.4 | 8145.2607 | 14.1084 | 14.1084 | 71.593
1019.5 | 8145.6196 | 14.1102 | 14.1102 | 71.5947
1019.6 | 8145.8291 | 14.112 | 14.112 | 71.5964
1019.7 | 8146.0713 | 14.1132 | 14.1132 | 71.598
1019.8 | 8146.1694 | 14.115 | 14.115 | 71.5997
1019.9 | 8146.458 | 14.1162 | 14.1162 | 71.6013
1020 | 8147.2119 | 14.1174 | 14.1174 | 71.603
1020.1 | 8146.5288 | 14.1192 | 14.1192 | 71.6047
1020.2 | 8146.9053 | 14.121 | 14.121 | 71.6064
1020.3 | 8147.04 | 14.1228 | 14.1228 | 71.608
1020.4 | 8147.0415 | 14.124 | 14.124 | 71.6097
1020.5 | 8147.5557 | 14.1258 | 14.1258 | 71.6113
1020.6 | 8147.1128 | 14.1276 | 14.1276 | 71.613
1020.7 | 8147.2896 | 14.1294 | 14.1294 | 71.6147
1020.8 | 8147.2046 | 14.1312 | 14.1312 | 71.6163
1020.9 | 8147.2383 | 14.133 | 14.133 | 71.618
1021 | 8147.4424 | 14.1342 | 14.1342 | 71.6196
1021.1 | 8147.8755 | 14.136 | 14.136 | 71.6213
1021.2 | 8147.2339 | 14.1378 | 14.1378 | 71.623
1021.3 | 8147.938 | 14.139 | 14.139 | 71.6247
1021.4 | 8147.7964 | 14.1402 | 14.1402 | 71.6263
1021.5 | 8147.8394 | 14.142 | 14.142 | 71.628
1021.6 | 8148.4971 | 14.1432 | 14.1432 | 71.6297
1021.7 | 8148.4209 | 14.1456 | 14.1456 | 71.6313
1021.8 | 8148.8394 | 14.1468 | 14.1468 | 71.633
1021.9 | 8148.5938 | 14.1486 | 14.1486 | 71.6346
1022 | 8148.8975 | 14.1498 | 14.1498 | 71.6363
1022.1 | 8149.0156 | 14.1516 | 14.1516 | 71.638
1022.2 | 8149.3916 | 14.154 | 14.154 | 71.6396
1022.3 | 8149.0928 | 14.1552 | 14.1552 | 71.6413
1022.4 | 8148.438 | 14.157 | 14.157 | 71.643
1022.5 | 8149.29 | 14.1582 | 14.1582 | 71.6446
1022.6 | 8148.5791 | 14.1606 | 14.1606 | 71.6463
1022.7 | 8149.313 | 14.1624 | 14.1624 | 71.648
1022.8 | 8148.9863 | 14.1636 | 14.1636 | 71.6496
1022.9 | 8149.1938 | 14.1654 | 14.1654 | 71.6513
1023 | 8149.4248 | 14.1672 | 14.1672 | 71.653
1023.1 | 8149.7383 | 14.169 | 14.169 | 71.6547
1023.2 | 8149.731 | 14.1708 | 14.1708 | 71.6563
1023.3 | 8149.3867 | 14.1726 | 14.1726 | 71.658
1023.4 | 8149.9771 | 14.1744 | 14.1744 | 71.6597
1023.5 | 8150.0776 | 14.1756 | 14.1756 | 71.6613
1023.6 | 8150.0127 | 14.1774 | 14.1774 | 71.663
1023.7 | 8149.8745 | 14.1786 | 14.1786 | 71.6647
1023.8 | 8149.5864 | 14.1804 | 14.1804 | 71.6664
1023.9 | 8150.0508 | 14.1816 | 14.1816 | 71.668
1024 | 8150.3589 | 14.1834 | 14.1834 | 71.6697
1024.1 | 8150.1733 | 14.1846 | 14.1846 | 71.6713
1024.2 | 8150.3931 | 14.1864 | 14.1864 | 71.673
1024.3 | 8150.6992 | 14.1882 | 14.1882 | 71.6747
1024.4 | 8150.2603 | 14.1894 | 14.1894 | 71.6763
1024.5 | 8151.1128 | 14.1912 | 14.1912 | 71.678
1024.6 | 8150.7681 | 14.1924 | 14.1924 | 71.6796
1024.7 | 8151.1411 | 14.1942 | 14.1942 | 71.6813
1024.8 | 8150.8374 | 14.196 | 14.196 | 71.683
1024.9 | 8151.3486 | 14.1972 | 14.1972 | 71.6847
1025 | 8151.5537 | 14.199 | 14.199 | 71.6863
1025.1 | 8151.5752 | 14.2008 | 14.2008 | 71.688
1025.2 | 8152.0127 | 14.2026 | 14.2026 | 71.6897
1025.3 | 8151.4951 | 14.2038 | 14.2038 | 71.6913
1025.4 | 8152.0049 | 14.2056 | 14.2056 | 71.693
1025.5 | 8151.8267 | 14.2074 | 14.2074 | 71.6946
1025.6 | 8152.0879 | 14.2092 | 14.2092 | 71.6963
1025.7 | 8152.2134 | 14.211 | 14.211 | 71.698
1025.8 | 8152.4761 | 14.2128 | 14.2128 | 71.6997
1025.9 | 8153.0098 | 14.2146 | 14.2146 | 71.7013
1026 | 8153.1611 | 14.2158 | 14.2158 | 71.703
1026.1 | 8153.4307 | 14.2176 | 14.2176 | 71.7046
1026.2 | 8153.5117 | 14.2194 | 14.2194 | 71.7063
1026.3 | 8153.4453 | 14.2206 | 14.2206 | 71.708
1026.4 | 8153.4912 | 14.2218 | 14.2218 | 71.7096
1026.5 | 8153.4102 | 14.2236 | 14.2236 | 71.7113
1026.6 | 8153.2393 | 14.2254 | 14.2254 | 71.7129
1026.7 | 8153.5591 | 14.2272 | 14.2272 | 71.7147
1026.8 | 8153.1846 | 14.229 | 14.229 | 71.7163
1026.9 | 8152.6675 | 14.2308 | 14.2308 | 71.718
1027 | 8153.2212 | 14.232 | 14.232 | 71.7197
1027.1 | 8153.2021 | 14.2332 | 14.2332 | 71.7213
1027.2 | 8153.7393 | 14.235 | 14.235 | 71.723
1027.3 | 8153.5801 | 14.2374 | 14.2374 | 71.7246
1027.4 | 8153.5312 | 14.2386 | 14.2386 | 71.7264
1027.5 | 8153.2891 | 14.2404 | 14.2404 | 71.728
1027.6 | 8154.4355 | 14.2422 | 14.2422 | 71.7297
1027.7 | 8154.2173 | 14.244 | 14.244 | 71.7313
1027.8 | 8154.0781 | 14.2452 | 14.2452 | 71.733
1027.9 | 8153.7329 | 14.2476 | 14.2476 | 71.7347
1028 | 8154.7051 | 14.2482 | 14.2482 | 71.7363
1028.1 | 8154.6123 | 14.2494 | 14.2494 | 71.738
1028.2 | 8154.8208 | 14.2506 | 14.2506 | 71.7397
1028.3 | 8154.2207 | 14.2524 | 14.2524 | 71.7414
1028.4 | 8154.1318 | 14.2542 | 14.2542 | 71.743
1028.5 | 8154.6235 | 14.2554 | 14.2554 | 71.7447
1028.6 | 8154.3477 | 14.2578 | 14.2578 | 71.7463
1028.7 | 8154.2974 | 14.2596 | 14.2596 | 71.748
1028.8 | 8154.0054 | 14.2608 | 14.2608 | 71.7497
1028.9 | 8154.3467 | 14.262 | 14.262 | 71.7513
1029 | 8154.647 | 14.2638 | 14.2638 | 71.753
1029.1 | 8154.7822 | 14.2656 | 14.2656 | 71.7547
1029.2 | 8154.9653 | 14.2668 | 14.2668 | 71.7563
1029.3 | 8154.9165 | 14.2692 | 14.2692 | 71.758
1029.4 | 8154.8506 | 14.2704 | 14.2704 | 71.7597
1029.5 | 8155.0776 | 14.2722 | 14.2722 | 71.7613
1029.6 | 8155.4399 | 14.2734 | 14.2734 | 71.763
1029.7 | 8155.3926 | 14.2752 | 14.2752 | 71.7646
1029.8 | 8155.3037 | 14.2764 | 14.2764 | 71.7663
1029.9 | 8155.6147 | 14.2776 | 14.2776 | 71.768
1030 | 8155.5352 | 14.2794 | 14.2794 | 71.7696
1030.1 | 8156.2202 | 14.2806 | 14.2806 | 71.7713
1030.2 | 8155.7402 | 14.2824 | 14.2824 | 71.773
1030.3 | 8156.2031 | 14.2842 | 14.2842 | 71.7747
1030.4 | 8155.6572 | 14.286 | 14.286 | 71.7763
1030.5 | 8155.9673 | 14.2878 | 14.2878 | 71.778
1030.6 | 8155.9502 | 14.2896 | 14.2896 | 71.7796
1030.7 | 8156.2227 | 14.2908 | 14.2908 | 71.7813
1030.8 | 8156.812 | 14.292 | 14.292 | 71.783
1030.9 | 8156.3877 | 14.2944 | 14.2944 | 71.7846
1031 | 8157.0093 | 14.2956 | 14.2956 | 71.7863
1031.1 | 8157.1543 | 14.2974 | 14.2974 | 71.788
1031.2 | 8157.4248 | 14.2992 | 14.2992 | 71.7897
1031.3 | 8157.3809 | 14.301 | 14.301 | 71.7913
1031.4 | 8157.3525 | 14.3022 | 14.3022 | 71.793
1031.5 | 8157.5811 | 14.304 | 14.304 | 71.7946
1031.6 | 8157.2285 | 14.3058 | 14.3058 | 71.7963
1031.7 | 8157.4072 | 14.3076 | 14.3076 | 71.798
1031.8 | 8157.9541 | 14.3088 | 14.3088 | 71.7997
1031.9 | 8158.1504 | 14.3106 | 14.3106 | 71.8014
1032 | 8158.0352 | 14.3124 | 14.3124 | 71.803
1032.1 | 8158.2915 | 14.3142 | 14.3142 | 71.8047
1032.2 | 8157.9331 | 14.316 | 14.316 | 71.8063
1032.3 | 8157.9624 | 14.3172 | 14.3172 | 71.808
1032.4 | 8158.166 | 14.3196 | 14.3196 | 71.8097
1032.5 | 8157.6938 | 14.3208 | 14.3208 | 71.8113
1032.6 | 8157.9985 | 14.3226 | 14.3226 | 71.813
1032.7 | 8157.8652 | 14.3232 | 14.3232 | 71.8146
1032.8 | 8157.9854 | 14.3256 | 14.3256 | 71.8163
1032.9 | 8158.4878 | 14.3268 | 14.3268 | 71.818
1033 | 8158.4399 | 14.3292 | 14.3292 | 71.8197
1033.1 | 8158.1035 | 14.331 | 14.331 | 71.8213
1033.2 | 8158.6758 | 14.3328 | 14.3328 | 71.823
1033.3 | 8158.2002 | 14.3346 | 14.3346 | 71.8247
1033.4 | 8158.1572 | 14.3364 | 14.3364 | 71.8263
1033.5 | 8158.0151 | 14.3382 | 14.3382 | 71.828
1033.6 | 8157.8657 | 14.34 | 14.34 | 71.8296
1033.7 | 8158.2266 | 14.3412 | 14.3412 | 71.8313
1033.8 | 8158.2573 | 14.343 | 14.343 | 71.833
1033.9 | 8157.8848 | 14.3448 | 14.3448 | 71.8347
1034 | 8158.437 | 14.3466 | 14.3466 | 71.8363
1034.1 | 8158.6543 | 14.3478 | 14.3478 | 71.838
1034.2 | 8158.5444 | 14.3496 | 14.3496 | 71.8396
1034.3 | 8158.8281 | 14.352 | 14.352 | 71.8413
1034.4 | 8159.2236 | 14.3538 | 14.3538 | 71.843
1034.5 | 8158.7998 | 14.355 | 14.355 | 71.8446
1034.6 | 8158.9819 | 14.3568 | 14.3568 | 71.8463
1034.7 | 8158.7783 | 14.3586 | 14.3586 | 71.848
1034.8 | 8158.9507 | 14.3592 | 14.3592 | 71.8497
1034.9 | 8158.6279 | 14.361 | 14.361 | 71.8513
1035 | 8159.4731 | 14.3628 | 14.3628 | 71.853
1035.1 | 8159.27 | 14.3646 | 14.3646 | 71.8546
1035.2 | 8159.2056 | 14.3664 | 14.3664 | 71.8563
1035.3 | 8159.4927 | 14.3676 | 14.3676 | 71.858
1035.4 | 8159.3301 | 14.3688 | 14.3688 | 71.8596
1035.5 | 8160.4438 | 14.3706 | 14.3706 | 71.8613
1035.6 | 8159.7417 | 14.3718 | 14.3718 | 71.863
1035.7 | 8160.2939 | 14.3736 | 14.3736 | 71.8647
1035.8 | 8159.9614 | 14.3748 | 14.3748 | 71.8663
1035.9 | 8160.2852 | 14.3766 | 14.3766 | 71.868
1036 | 8160.0811 | 14.3784 | 14.3784 | 71.8697
1036.1 | 8160.957 | 14.3802 | 14.3802 | 71.8714
1036.2 | 8161.0762 | 14.382 | 14.382 | 71.873
1036.3 | 8160.7617 | 14.3838 | 14.3838 | 71.8747
1036.4 | 8160.02 | 14.3856 | 14.3856 | 71.8763
1036.5 | 8160.2344 | 14.3868 | 14.3868 | 71.878
1036.6 | 8160.54 | 14.388 | 14.388 | 71.8797
1036.7 | 8160.4775 | 14.3898 | 14.3898 | 71.8813
1036.8 | 8160.7734 | 14.3916 | 14.3916 | 71.883
1036.9 | 8160.5825 | 14.3934 | 14.3934 | 71.8847
1037 | 8160.9624 | 14.3952 | 14.3952 | 71.8864
1037.1 | 8160.4927 | 14.397 | 14.397 | 71.888
1037.2 | 8160.8071 | 14.3982 | 14.3982 | 71.8897
1037.3 | 8160.7188 | 14.4 | 14.4 | 71.8913
1037.4 | 8160.7183 | 14.4012 | 14.4012 | 71.893
1037.5 | 8160.7153 | 14.403 | 14.403 | 71.8947
1037.6 | 8161.043 | 14.4042 | 14.4042 | 71.8963
1037.7 | 8161.0103 | 14.4066 | 14.4066 | 71.898
1037.8 | 8161.2212 | 14.4084 | 14.4084 | 71.8996
1037.9 | 8161.3818 | 14.4096 | 14.4096 | 71.9013
1038 | 8160.6743 | 14.412 | 14.412 | 71.903
1038.1 | 8161.5698 | 14.4132 | 14.4132 | 71.9047
1038.2 | 8161.8018 | 14.415 | 14.415 | 71.9063
1038.3 | 8161.7495 | 14.4174 | 14.4174 | 71.908
1038.4 | 8161.7715 | 14.4186 | 14.4186 | 71.9097
1038.5 | 8161.2534 | 14.4198 | 14.4198 | 71.9113
1038.6 | 8162.2061 | 14.4216 | 14.4216 | 71.913
1038.7 | 8162.2354 | 14.4228 | 14.4228 | 71.9146
1038.8 | 8162.5073 | 14.4246 | 14.4246 | 71.9163
1038.9 | 8161.8916 | 14.4264 | 14.4264 | 71.918
1039 | 8162.1489 | 14.4282 | 14.4282 | 71.9196
1039.1 | 8162.2261 | 14.4294 | 14.4294 | 71.9213
1039.2 | 8162.8599 | 14.4312 | 14.4312 | 71.923
1039.3 | 8163.2051 | 14.433 | 14.433 | 71.9247
1039.4 | 8162.9263 | 14.4348 | 14.4348 | 71.9263
1039.5 | 8163.2104 | 14.436 | 14.436 | 71.928
1039.6 | 8162.6138 | 14.4372 | 14.4372 | 71.9296
1039.7 | 8163.1758 | 14.439 | 14.439 | 71.9313
1039.8 | 8163.1812 | 14.4408 | 14.4408 | 71.933
1039.9 | 8162.7368 | 14.442 | 14.442 | 71.9347
1040 | 8162.73 | 14.4438 | 14.4438 | 71.9363
1040.1 | 8162.896 | 14.445 | 14.445 | 71.938
1040.2 | 8163.7124 | 14.4468 | 14.4468 | 71.9397
1040.3 | 8163.292 | 14.448 | 14.448 | 71.9413
1040.4 | 8163.1606 | 14.4498 | 14.4498 | 71.943
1040.5 | 8163.0205 | 14.451 | 14.451 | 71.9447
1040.6 | 8163.5312 | 14.4528 | 14.4528 | 71.9463
1040.7 | 8163.6138 | 14.454 | 14.454 | 71.948
1040.8 | 8163.7734 | 14.4552 | 14.4552 | 71.9497
1040.9 | 8163.3408 | 14.457 | 14.457 | 71.9513
1041 | 8162.9678 | 14.4588 | 14.4588 | 71.953
1041.1 | 8163.0254 | 14.4606 | 14.4606 | 71.9547
1041.2 | 8163.5205 | 14.4618 | 14.4618 | 71.9563
1041.3 | 8163.437 | 14.4642 | 14.4642 | 71.958
1041.4 | 8163.1831 | 14.4654 | 14.4654 | 71.9596
1041.5 | 8163.6094 | 14.4672 | 14.4672 | 71.9613
1041.6 | 8163.3486 | 14.469 | 14.469 | 71.963
1041.7 | 8163.8027 | 14.4708 | 14.4708 | 71.9646
1041.8 | 8164.189 | 14.472 | 14.472 | 71.9663
1041.9 | 8164.022 | 14.4738 | 14.4738 | 71.968
1042 | 8164.3638 | 14.4756 | 14.4756 | 71.9697
1042.1 | 8164.0098 | 14.4774 | 14.4774 | 71.9713
1042.2 | 8164.5659 | 14.4792 | 14.4792 | 71.973
1042.3 | 8164.4512 | 14.481 | 14.481 | 71.9746
1042.4 | 8164.7212 | 14.4828 | 14.4828 | 71.9763
1042.5 | 8164.4985 | 14.4846 | 14.4846 | 71.978
1042.6 | 8164.6348 | 14.4864 | 14.4864 | 71.9796
1042.7 | 8164.4072 | 14.4882 | 14.4882 | 71.9813
1042.8 | 8165.0781 | 14.4894 | 14.4894 | 71.983
1042.9 | 8164.9858 | 14.4912 | 14.4912 | 71.9846
1043 | 8164.9453 | 14.4924 | 14.4924 | 71.9863
1043.1 | 8165.063 | 14.4936 | 14.4936 | 71.988
1043.2 | 8165.2363 | 14.4954 | 14.4954 | 71.9896
1043.3 | 8165.7031 | 14.4972 | 14.4972 | 71.9913
1043.4 | 8165.5996 | 14.4984 | 14.4984 | 71.993
1043.5 | 8165.9878 | 14.5002 | 14.5002 | 71.9947
1043.6 | 8165.6499 | 14.5014 | 14.5014 | 71.9963
1043.7 | 8166.5254 | 14.5032 | 14.5032 | 71.998
1043.8 | 8166.5649 | 14.5056 | 14.5056 | 71.9997
1043.89 | 8165.5303 | 14.5062 | 14.5062 | 72.0011
1043.99 | 8166.2109 | 14.508 | 14.508 | 72.0029
1044.09 | 8166.7261 | 14.5104 | 14.5104 | 72.0045
1044.19 | 8166.6802 | 14.5116 | 14.5116 | 72.0062
1044.29 | 8166.8179 | 14.5134 | 14.5134 | 72.0078
1044.39 | 8166.9404 | 14.5152 | 14.5152 | 72.0095
1044.49 | 8167.2837 | 14.517 | 14.517 | 72.0112
1044.59 | 8167.0054 | 14.5182 | 14.5182 | 72.0128
1044.69 | 8167.1577 | 14.52 | 14.52 | 72.0145
1044.79 | 8167.2383 | 14.5218 | 14.5218 | 72.0162
1044.89 | 8166.9282 | 14.523 | 14.523 | 72.0178
1044.99 | 8166.6343 | 14.5254 | 14.5254 | 72.0195
1045.09 | 8166.9248 | 14.5266 | 14.5266 | 72.0212
1045.19 | 8166.3745 | 14.5284 | 14.5284 | 72.0228
1045.29 | 8166.3057 | 14.5302 | 14.5302 | 72.0245
1045.39 | 8166.6528 | 14.5314 | 14.5314 | 72.0262
1045.49 | 8166.4019 | 14.5338 | 14.5338 | 72.0278
1045.59 | 8166.6235 | 14.5356 | 14.5356 | 72.0295
1045.69 | 8167.2202 | 14.5368 | 14.5368 | 72.0311
1045.79 | 8167.271 | 14.538 | 14.538 | 72.0328
1045.89 | 8166.8105 | 14.5398 | 14.5398 | 72.0344
1045.99 | 8167.627 | 14.541 | 14.541 | 72.0362
1046.09 | 8167.4712 | 14.5428 | 14.5428 | 72.0378
1046.19 | 8167.8296 | 14.5446 | 14.5446 | 72.0395
1046.29 | 8168.1196 | 14.5464 | 14.5464 | 72.0411
1046.39 | 8167.9795 | 14.5476 | 14.5476 | 72.0428
1046.49 | 8168.1436 | 14.5494 | 14.5494 | 72.0445
1046.59 | 8168.1816 | 14.5506 | 14.5506 | 72.0461
1046.69 | 8168.604 | 14.5524 | 14.5524 | 72.0478
1046.79 | 8168.4463 | 14.5554 | 14.5554 | 72.0495
1046.89 | 8168.5283 | 14.5566 | 14.5566 | 72.0512
1046.99 | 8169.2324 | 14.5578 | 14.5578 | 72.0528
1047.09 | 8169.1475 | 14.5596 | 14.5596 | 72.0545
1047.19 | 8169.7095 | 14.5614 | 14.5614 | 72.0561
1047.29 | 8168.7764 | 14.5626 | 14.5626 | 72.0578
1047.33 | 8167.4727 | 14.5632 | 14.5632 | 72.0585
1047.37 | 8166.2861 | 14.5638 | 14.5638 | 72.0592
1047.39 | 8163.7236 | 14.5638 | 14.5638 | 72.0595
1047.4 | 8153.5986 | 14.5644 | 14.5644 | 72.0597
1047.41 | 8142.4736 | 14.5644 | 14.5644 | 72.0598
1047.42 | 8131.3486 | 14.5644 | 14.5644 | 72.06
1047.43 | 8120.1611 | 14.5644 | 14.5644 | 72.0601
1047.44 | 8108.9736 | 14.5638 | 14.5638 | 72.0603
1047.45 | 8098.0361 | 14.5554 | 14.5554 | 72.0605
1047.46 | 8087.0986 | 14.5626 | 14.5626 | 72.0606
1047.47 | 8076.1611 | 14.5578 | 14.5578 | 72.0608
1047.48 | 8065.5361 | 14.5596 | 14.5596 | 72.061
1047.49 | 8056.7861 | 14.5584 | 14.5584 | 72.0612
1047.53 | 8058.583 | 14.5602 | 14.5602 | 72.0618
1047.54 | 8059.7236 | 14.5596 | 14.5596 | 72.062
1047.55 | 8060.8018 | 14.559 | 14.559 | 72.0622
1047.56 | 8062.0049 | 14.5614 | 14.5614 | 72.0623
1047.57 | 8063.0908 | 14.5584 | 14.5584 | 72.0625
1047.58 | 8064.3174 | 14.5602 | 14.5602 | 72.0627
1047.59 | 8065.5986 | 14.5602 | 14.5602 | 72.0628
1047.6 | 8066.7627 | 14.5602 | 14.5602 | 72.063
1047.61 | 8068.0283 | 14.5602 | 14.5602 | 72.0632
1047.62 | 8069.2236 | 14.5596 | 14.5596 | 72.0633
1047.63 | 8070.4268 | 14.5602 | 14.5602 | 72.0635
1047.64 | 8071.5908 | 14.5608 | 14.5608 | 72.0636
1047.65 | 8072.8564 | 14.5608 | 14.5608 | 72.0638
1047.66 | 8074.1299 | 14.5602 | 14.5602 | 72.064
1047.67 | 8075.5205 | 14.5602 | 14.5602 | 72.0641
1047.68 | 8076.708 | 14.5608 | 14.5608 | 72.0643
1047.69 | 8077.9189 | 14.5608 | 14.5608 | 72.0645
1047.7 | 8079.3877 | 14.5608 | 14.5608 | 72.0647
1047.71 | 8080.6846 | 14.5608 | 14.5608 | 72.0648
1047.72 | 8082.0674 | 14.5608 | 14.5608 | 72.065
1047.73 | 8083.4736 | 14.5614 | 14.5614 | 72.0652
1047.74 | 8084.9502 | 14.5614 | 14.5614 | 72.0653
1047.75 | 8086.2002 | 14.5614 | 14.5614 | 72.0655
1047.76 | 8087.4736 | 14.5614 | 14.5614 | 72.0657
1047.77 | 8088.8096 | 14.5614 | 14.5614 | 72.0658
1047.78 | 8090.1455 | 14.5614 | 14.5614 | 72.066
1047.79 | 8091.4658 | 14.562 | 14.562 | 72.0662
1047.8 | 8092.6533 | 14.5614 | 14.5614 | 72.0664
1047.81 | 8093.9033 | 14.562 | 14.562 | 72.0665
1047.83 | 8096.1455 | 14.562 | 14.562 | 72.0668
1047.84 | 8097.3174 | 14.5626 | 14.5626 | 72.067
1047.85 | 8098.6143 | 14.562 | 14.562 | 72.0672
1047.86 | 8099.8486 | 14.5626 | 14.5626 | 72.0673
1047.87 | 8100.958 | 14.5626 | 14.5626 | 72.0675
1047.88 | 8102.0127 | 14.5626 | 14.5626 | 72.0677
1047.89 | 8103.2002 | 14.5632 | 14.5632 | 72.0678
1047.9 | 8104.4814 | 14.5626 | 14.5626 | 72.068
1047.91 | 8105.7002 | 14.5632 | 14.5632 | 72.0682
1047.92 | 8106.9658 | 14.5632 | 14.5632 | 72.0683
1047.93 | 8107.9736 | 14.5632 | 14.5632 | 72.0685
1047.94 | 8109.0752 | 14.5638 | 14.5638 | 72.0687
1047.95 | 8110.1533 | 14.5632 | 14.5632 | 72.0688
1047.96 | 8111.2939 | 14.5638 | 14.5638 | 72.069
1047.97 | 8112.4033 | 14.5638 | 14.5638 | 72.0692
1047.98 | 8113.7002 | 14.5638 | 14.5638 | 72.0694
1047.99 | 8114.7314 | 14.5638 | 14.5638 | 72.0695
1048.01 | 8116.7002 | 14.5644 | 14.5644 | 72.0699
1048.02 | 8117.833 | 14.565 | 14.565 | 72.07
1048.04 | 8119.8252 | 14.5644 | 14.5644 | 72.0704
1048.06 | 8121.8135 | 14.5656 | 14.5656 | 72.0707
1048.07 | 8122.8916 | 14.565 | 14.565 | 72.0708
1048.08 | 8123.9385 | 14.565 | 14.565 | 72.071
1048.1 | 8125.8682 | 14.565 | 14.565 | 72.0713
1048.11 | 8126.8838 | 14.5656 | 14.5656 | 72.0715
1048.13 | 8128.9736 | 14.5656 | 14.5656 | 72.0718
1048.14 | 8130.0127 | 14.5656 | 14.5656 | 72.072
1048.16 | 8131.8525 | 14.5662 | 14.5662 | 72.0723
1048.18 | 8133.7588 | 14.5662 | 14.5662 | 72.0727
1048.19 | 8134.7588 | 14.5662 | 14.5662 | 72.0728
1048.21 | 8136.6064 | 14.5668 | 14.5668 | 72.0732
1048.23 | 8138.3213 | 14.5674 | 14.5674 | 72.0735
1048.25 | 8140.1064 | 14.5674 | 14.5674 | 72.0738
1048.27 | 8141.958 | 14.5674 | 14.5674 | 72.0742
1048.29 | 8143.6064 | 14.568 | 14.568 | 72.0745
1048.31 | 8145.2588 | 14.568 | 14.568 | 72.0748
1048.33 | 8146.9463 | 14.568 | 14.568 | 72.0752
1048.35 | 8148.5908 | 14.5686 | 14.5686 | 72.0755
1048.37 | 8150.0283 | 14.5686 | 14.5686 | 72.0758
1048.39 | 8151.5205 | 14.5692 | 14.5692 | 72.0762
1048.41 | 8152.9854 | 14.5692 | 14.5692 | 72.0765
1048.43 | 8154.4697 | 14.5698 | 14.5698 | 72.0769
1048.45 | 8155.7822 | 14.5698 | 14.5698 | 72.0772
1048.47 | 8156.9463 | 14.5698 | 14.5698 | 72.0775
1048.49 | 8158.0596 | 14.5698 | 14.5698 | 72.0778
1048.52 | 8159.4268 | 14.571 | 14.571 | 72.0783
1048.55 | 8160.7158 | 14.571 | 14.571 | 72.0788
1048.58 | 8162.1924 | 14.5716 | 14.5716 | 72.0793
1048.6 | 8163.2783 | 14.5722 | 14.5722 | 72.0797
1048.62 | 8164.3643 | 14.5722 | 14.5722 | 72.08
1048.64 | 8165.8486 | 14.5722 | 14.5722 | 72.0803
1048.66 | 8166.9814 | 14.5728 | 14.5728 | 72.0807
1048.68 | 8168.2979 | 14.5728 | 14.5728 | 72.081
1048.7 | 8169.3213 | 14.574 | 14.574 | 72.0813
1048.73 | 8170.4912 | 14.5734 | 14.5734 | 72.0818
1048.76 | 8171.7471 | 14.574 | 14.574 | 72.0823
1048.79 | 8172.9053 | 14.5752 | 14.5752 | 72.0828
1048.82 | 8174.2432 | 14.5752 | 14.5752 | 72.0833
1048.84 | 8175.3291 | 14.5758 | 14.5758 | 72.0837
1048.87 | 8176.4014 | 14.5764 | 14.5764 | 72.0842
1048.9 | 8177.6357 | 14.5758 | 14.5758 | 72.0847
1048.95 | 8178.7861 | 14.5764 | 14.5764 | 72.0855
1049 | 8180 | 14.5776 | 14.5776 | 72.0863
1049.04 | 8181.0996 | 14.5782 | 14.5782 | 72.087
1049.08 | 8182.1484 | 14.5794 | 14.5794 | 72.0877
1049.12 | 8183.2275 | 14.5794 | 14.5794 | 72.0883
1049.17 | 8184.4033 | 14.58 | 14.58 | 72.0892
1049.22 | 8185.4844 | 14.5806 | 14.5806 | 72.09
1049.31 | 8186.7139 | 14.5824 | 14.5824 | 72.0915
1049.4 | 8187.7856 | 14.5842 | 14.5842 | 72.093
1049.49 | 8188.8604 | 14.5848 | 14.5848 | 72.0945
1049.59 | 8189.5972 | 14.5866 | 14.5866 | 72.0962
1049.69 | 8189.5796 | 14.5884 | 14.5884 | 72.0978
1049.79 | 8190.3154 | 14.5902 | 14.5902 | 72.0995
1049.89 | 8190.1001 | 14.5914 | 14.5914 | 72.1011
1049.99 | 8190.2773 | 14.5932 | 14.5932 | 72.1028
1050.09 | 8189.6309 | 14.5944 | 14.5944 | 72.1045
1050.19 | 8189.9087 | 14.5962 | 14.5962 | 72.1061
1050.29 | 8189.4634 | 14.5974 | 14.5974 | 72.1078
1050.39 | 8188.6372 | 14.5992 | 14.5992 | 72.1095
1050.49 | 8188.2466 | 14.601 | 14.601 | 72.1112
1050.54 | 8187.1323 | 14.6022 | 14.6022 | 72.112
1050.64 | 8186.5122 | 14.6034 | 14.6034 | 72.1136
1050.74 | 8185.4492 | 14.6058 | 14.6058 | 72.1153
1050.84 | 8185.0645 | 14.607 | 14.607 | 72.117
1050.94 | 8183.9956 | 14.6088 | 14.6088 | 72.1187
1051.04 | 8183.1211 | 14.6106 | 14.6106 | 72.1203
1051.09 | 8182.1045 | 14.6112 | 14.6112 | 72.1211
1051.19 | 8181.5161 | 14.6124 | 14.6124 | 72.1228
1051.29 | 8180.959 | 14.6142 | 14.6142 | 72.1245
1051.39 | 8180.2349 | 14.616 | 14.616 | 72.1262
1051.46 | 8179.2095 | 14.6172 | 14.6172 | 72.1273
1051.51 | 8178.1655 | 14.6184 | 14.6184 | 72.1281
1051.61 | 8178.1816 | 14.6202 | 14.6202 | 72.1298
1051.7 | 8177.1748 | 14.6214 | 14.6214 | 72.1313
1051.8 | 8176.7988 | 14.6232 | 14.6232 | 72.133
1051.9 | 8175.7588 | 14.6244 | 14.6244 | 72.1347
1052 | 8175.5386 | 14.6262 | 14.6262 | 72.1363
1052.1 | 8174.8535 | 14.628 | 14.628 | 72.138
1052.2 | 8173.9351 | 14.6298 | 14.6298 | 72.1397
1052.3 | 8173.8672 | 14.6322 | 14.6322 | 72.1414
1052.4 | 8173.3188 | 14.6328 | 14.6328 | 72.143
1052.5 | 8172.8691 | 14.6346 | 14.6346 | 72.1447
1052.6 | 8171.9844 | 14.6364 | 14.6364 | 72.1463
1052.7 | 8172.397 | 14.6382 | 14.6382 | 72.148
1052.8 | 8171.5815 | 14.6394 | 14.6394 | 72.1496
1052.9 | 8171.6421 | 14.6406 | 14.6406 | 72.1513
1053 | 8171.6743 | 14.643 | 14.643 | 72.153
1053.1 | 8171.7549 | 14.6436 | 14.6436 | 72.1547
1053.2 | 8172.0688 | 14.6454 | 14.6454 | 72.1563
1053.3 | 8171.4722 | 14.6472 | 14.6472 | 72.158
1053.4 | 8171.9995 | 14.649 | 14.649 | 72.1597
1053.5 | 8171.9731 | 14.6502 | 14.6502 | 72.1613
1053.6 | 8172.1777 | 14.652 | 14.652 | 72.163
1053.7 | 8172.4844 | 14.6538 | 14.6538 | 72.1646
1053.8 | 8172.4204 | 14.655 | 14.655 | 72.1663
1053.9 | 8172.4399 | 14.6568 | 14.6568 | 72.168
1054 | 8172.7251 | 14.6586 | 14.6586 | 72.1696
1054.1 | 8172.8413 | 14.6604 | 14.6604 | 72.1713
1054.2 | 8173.2656 | 14.6622 | 14.6622 | 72.173
1054.3 | 8173.6025 | 14.664 | 14.664 | 72.1747
1054.4 | 8173.812 | 14.6658 | 14.6658 | 72.1763
1054.5 | 8173.9375 | 14.667 | 14.667 | 72.178
1054.6 | 8173.0342 | 14.6688 | 14.6688 | 72.1796
1054.7 | 8173.9502 | 14.6706 | 14.6706 | 72.1813
1054.8 | 8173.8125 | 14.6718 | 14.6718 | 72.183
1054.9 | 8173.856 | 14.6736 | 14.6736 | 72.1846
1055 | 8174.4268 | 14.6754 | 14.6754 | 72.1863
1055.1 | 8174.2134 | 14.6772 | 14.6772 | 72.188
1055.2 | 8174.6011 | 14.679 | 14.679 | 72.1897
1055.3 | 8174.9058 | 14.6808 | 14.6808 | 72.1913
1055.4 | 8175.291 | 14.682 | 14.682 | 72.193
1055.5 | 8175.0903 | 14.6838 | 14.6838 | 72.1946
1055.6 | 8175.1147 | 14.6856 | 14.6856 | 72.1963
1055.7 | 8175.395 | 14.6868 | 14.6868 | 72.198
1055.8 | 8175.0962 | 14.6886 | 14.6886 | 72.1997
1055.9 | 8175.5508 | 14.6898 | 14.6898 | 72.2013
1055.97 | 8174.5444 | 14.691 | 14.691 | 72.2025
1056.07 | 8175.3569 | 14.6928 | 14.6928 | 72.2042
1056.17 | 8175.4287 | 14.6946 | 14.6946 | 72.2058
1056.27 | 8176.0566 | 14.6964 | 14.6964 | 72.2075
1056.37 | 8175.3857 | 14.6982 | 14.6982 | 72.2092
1056.47 | 8175.499 | 14.7 | 14.7 | 72.2108
1056.57 | 8175.4272 | 14.7018 | 14.7018 | 72.2125
1056.67 | 8175.731 | 14.703 | 14.703 | 72.2142
1056.77 | 8175.5054 | 14.7048 | 14.7048 | 72.2158
1056.87 | 8176.0176 | 14.7066 | 14.7066 | 72.2175
1056.97 | 8175.999 | 14.7072 | 14.7072 | 72.2192
1057.07 | 8175.4819 | 14.709 | 14.709 | 72.2208
1057.17 | 8176.188 | 14.7108 | 14.7108 | 72.2225
1057.27 | 8175.5986 | 14.712 | 14.712 | 72.2242
1057.37 | 8176.0718 | 14.7132 | 14.7132 | 72.2258
1057.47 | 8175.9429 | 14.715 | 14.715 | 72.2275
1057.57 | 8176.1333 | 14.7162 | 14.7162 | 72.2292
1057.67 | 8175.9136 | 14.718 | 14.718 | 72.2308
1057.77 | 8175.8408 | 14.7198 | 14.7198 | 72.2325
1057.87 | 8176.0068 | 14.7216 | 14.7216 | 72.2342
1057.97 | 8176.1523 | 14.7228 | 14.7228 | 72.2358
1058.07 | 8176.5732 | 14.7246 | 14.7246 | 72.2375
1058.17 | 8176.394 | 14.7264 | 14.7264 | 72.2391
1058.27 | 8176.7432 | 14.7276 | 14.7276 | 72.2408
1058.37 | 8177.6367 | 14.7294 | 14.7294 | 72.2425
1058.47 | 8177.3076 | 14.7312 | 14.7312 | 72.2442
1058.57 | 8177.4849 | 14.7324 | 14.7324 | 72.2458
1058.67 | 8177.6201 | 14.7342 | 14.7342 | 72.2475
1058.77 | 8177.5693 | 14.7354 | 14.7354 | 72.2492
1058.87 | 8177.2476 | 14.7372 | 14.7372 | 72.2508
1058.97 | 8177.915 | 14.739 | 14.739 | 72.2525
1059.07 | 8177.7563 | 14.7402 | 14.7402 | 72.2541
1059.17 | 8177.5381 | 14.742 | 14.742 | 72.2558
1059.27 | 8177.4941 | 14.7444 | 14.7444 | 72.2575
1059.37 | 8177.52 | 14.7456 | 14.7456 | 72.2591
1059.47 | 8177.8818 | 14.7468 | 14.7468 | 72.2608
1059.57 | 8177.3926 | 14.7486 | 14.7486 | 72.2625
1059.67 | 8177.4229 | 14.751 | 14.751 | 72.2642
1059.77 | 8177.3979 | 14.7516 | 14.7516 | 72.2658
1059.87 | 8177.8911 | 14.754 | 14.754 | 72.2675
1059.97 | 8177.6704 | 14.7552 | 14.7552 | 72.2691
1060.07 | 8178.5103 | 14.757 | 14.757 | 72.2708
1060.17 | 8178.4014 | 14.7588 | 14.7588 | 72.2725
1060.27 | 8178.3237 | 14.76 | 14.76 | 72.2742
1060.37 | 8177.9565 | 14.7618 | 14.7618 | 72.2758
1060.47 | 8177.9692 | 14.763 | 14.763 | 72.2775
1060.57 | 8178.1333 | 14.7648 | 14.7648 | 72.2792
1060.67 | 8177.5107 | 14.7666 | 14.7666 | 72.2808
1060.77 | 8177.8164 | 14.7678 | 14.7678 | 72.2825
1060.87 | 8177.6421 | 14.7696 | 14.7696 | 72.2842
1060.97 | 8177.8838 | 14.7714 | 14.7714 | 72.2858
1061.07 | 8177.8408 | 14.7732 | 14.7732 | 72.2875
1061.17 | 8177.7085 | 14.775 | 14.775 | 72.2892
1061.27 | 8177.876 | 14.7762 | 14.7762 | 72.2908
1061.37 | 8177.5112 | 14.778 | 14.778 | 72.2925
1061.47 | 8178.1992 | 14.7792 | 14.7792 | 72.2942
1061.57 | 8177.9819 | 14.781 | 14.781 | 72.2958
1061.67 | 8178.3428 | 14.7828 | 14.7828 | 72.2975
1061.77 | 8177.5127 | 14.784 | 14.784 | 72.2991
1061.87 | 8178.0957 | 14.7858 | 14.7858 | 72.3008
1061.97 | 8178.0322 | 14.7882 | 14.7882 | 72.3025
1062.07 | 8178.4985 | 14.7894 | 14.7894 | 72.3041
1062.17 | 8178.6763 | 14.7912 | 14.7912 | 72.3058
1062.27 | 8178.3018 | 14.7924 | 14.7924 | 72.3075
1062.37 | 8178.54 | 14.7942 | 14.7942 | 72.3091
1062.47 | 8178.7197 | 14.796 | 14.796 | 72.3108
1062.57 | 8179.1182 | 14.7972 | 14.7972 | 72.3125
1062.67 | 8178.3306 | 14.799 | 14.799 | 72.3141
1062.77 | 8178.7266 | 14.8002 | 14.8002 | 72.3158
1062.87 | 8178.8237 | 14.8014 | 14.8014 | 72.3175
1062.97 | 8179.3623 | 14.8038 | 14.8038 | 72.3191
1063.07 | 8178.9985 | 14.805 | 14.805 | 72.3208
1063.17 | 8179.0952 | 14.8062 | 14.8062 | 72.3225
1063.27 | 8179.2144 | 14.808 | 14.808 | 72.3241
1063.37 | 8179.4766 | 14.8092 | 14.8092 | 72.3258
1063.47 | 8179.855 | 14.8104 | 14.8104 | 72.3275
1063.57 | 8179.4482 | 14.8122 | 14.8122 | 72.3291
1063.67 | 8179.7661 | 14.8134 | 14.8134 | 72.3308
1063.77 | 8179.5254 | 14.8152 | 14.8152 | 72.3325
1063.87 | 8180.4565 | 14.8164 | 14.8164 | 72.3342
1063.97 | 8179.8857 | 14.8182 | 14.8182 | 72.3358
1064.07 | 8179.9648 | 14.8206 | 14.8206 | 72.3375
1064.17 | 8180.0781 | 14.8218 | 14.8218 | 72.3392
1064.27 | 8179.8286 | 14.8236 | 14.8236 | 72.3408
1064.37 | 8180.062 | 14.8254 | 14.8254 | 72.3425
1064.47 | 8180.4556 | 14.8266 | 14.8266 | 72.3442
1064.57 | 8179.9233 | 14.8284 | 14.8284 | 72.3459
1064.67 | 8180.1294 | 14.8296 | 14.8296 | 72.3475
1064.77 | 8179.8296 | 14.8314 | 14.8314 | 72.3492
1064.87 | 8180.2812 | 14.8338 | 14.8338 | 72.3508
1064.97 | 8181.0581 | 14.8356 | 14.8356 | 72.3525
1065.07 | 8180.7871 | 14.8368 | 14.8368 | 72.3542
1065.17 | 8180.8018 | 14.8386 | 14.8386 | 72.3558
1065.27 | 8180.8853 | 14.8404 | 14.8404 | 72.3575
1065.37 | 8180.4575 | 14.8416 | 14.8416 | 72.3591
1065.47 | 8180.9976 | 14.8434 | 14.8434 | 72.3608
1065.57 | 8180.8071 | 14.8446 | 14.8446 | 72.3625
1065.67 | 8180.3701 | 14.8464 | 14.8464 | 72.3642
1065.77 | 8179.9941 | 14.847 | 14.847 | 72.3658
1065.87 | 8180.8599 | 14.85 | 14.85 | 72.3675
1065.97 | 8181.1035 | 14.8512 | 14.8512 | 72.3691
1066.07 | 8180.959 | 14.8524 | 14.8524 | 72.3708
1066.17 | 8180.9121 | 14.8554 | 14.8554 | 72.3725
1066.27 | 8180.854 | 14.856 | 14.856 | 72.3741
1066.37 | 8181.2983 | 14.8572 | 14.8572 | 72.3758
1066.47 | 8181.0337 | 14.859 | 14.859 | 72.3775
1066.57 | 8181.6392 | 14.8602 | 14.8602 | 72.3792
1066.67 | 8181.0562 | 14.8614 | 14.8614 | 72.3808
1066.77 | 8181.002 | 14.8638 | 14.8638 | 72.3825
1066.87 | 8181.8271 | 14.865 | 14.865 | 72.3841
1066.97 | 8181.5142 | 14.8668 | 14.8668 | 72.3858
1067.07 | 8181.6372 | 14.868 | 14.868 | 72.3875
1067.17 | 8181.2124 | 14.8704 | 14.8704 | 72.3891
1067.27 | 8181.5176 | 14.8716 | 14.8716 | 72.3908
1067.37 | 8181.4414 | 14.8734 | 14.8734 | 72.3925
1067.47 | 8181.8711 | 14.8752 | 14.8752 | 72.3942
1067.57 | 8181.5898 | 14.877 | 14.877 | 72.3958
1067.67 | 8182.2368 | 14.8788 | 14.8788 | 72.3975
1067.77 | 8181.7568 | 14.8806 | 14.8806 | 72.3992
1067.87 | 8181.9751 | 14.8824 | 14.8824 | 72.4008
1067.97 | 8182.5322 | 14.8848 | 14.8848 | 72.4025
1068.07 | 8182.5005 | 14.886 | 14.886 | 72.4042
1068.17 | 8182.9385 | 14.8884 | 14.8884 | 72.4059
1068.27 | 8182.7598 | 14.8896 | 14.8896 | 72.4075
1068.37 | 8183.2358 | 14.8914 | 14.8914 | 72.4092
1068.47 | 8183.2925 | 14.8932 | 14.8932 | 72.4108
1068.57 | 8183.8784 | 14.8938 | 14.8938 | 72.4125
1068.67 | 8183.4507 | 14.8956 | 14.8956 | 72.4142
1068.77 | 8183.0737 | 14.8974 | 14.8974 | 72.4158
1068.87 | 8183.1255 | 14.8992 | 14.8992 | 72.4175
1068.97 | 8182.8364 | 14.9004 | 14.9004 | 72.4191
1069.07 | 8183.3481 | 14.9022 | 14.9022 | 72.4208
1069.17 | 8182.9614 | 14.904 | 14.904 | 72.4225
1069.27 | 8183.394 | 14.9058 | 14.9058 | 72.4242
1069.37 | 8183.438 | 14.9076 | 14.9076 | 72.4258
1069.47 | 8183.4683 | 14.9088 | 14.9088 | 72.4275
1069.57 | 8183.291 | 14.9094 | 14.9094 | 72.4292
1069.67 | 8183.27 | 14.9118 | 14.9118 | 72.4308
1069.77 | 8183.6372 | 14.913 | 14.913 | 72.4325
1069.87 | 8183.0615 | 14.9154 | 14.9154 | 72.4341
1069.97 | 8183.7954 | 14.9166 | 14.9166 | 72.4358
1070.07 | 8183.5723 | 14.9178 | 14.9178 | 72.4375
1070.17 | 8184.2559 | 14.9202 | 14.9202 | 72.4392
1070.27 | 8183.8921 | 14.922 | 14.922 | 72.4408
1070.37 | 8183.7949 | 14.9226 | 14.9226 | 72.4425
1070.47 | 8183.7446 | 14.9244 | 14.9244 | 72.4441
1070.57 | 8184.2412 | 14.9262 | 14.9262 | 72.4458
1070.67 | 8184.605 | 14.928 | 14.928 | 72.4475
1070.77 | 8184.396 | 14.9298 | 14.9298 | 72.4491
1070.87 | 8184.1982 | 14.9316 | 14.9316 | 72.4508
1070.97 | 8184.1846 | 14.934 | 14.934 | 72.4525
1071.07 | 8184.438 | 14.9352 | 14.9352 | 72.4542
1071.17 | 8184.5996 | 14.9364 | 14.9364 | 72.4558
1071.27 | 8184.4053 | 14.9376 | 14.9376 | 72.4575
1071.37 | 8184.9658 | 14.9394 | 14.9394 | 72.4591
1071.47 | 8185.417 | 14.9406 | 14.9406 | 72.4608
1071.57 | 8185.5044 | 14.9424 | 14.9424 | 72.4625
1071.63 | 8184.4507 | 14.943 | 14.943 | 72.4635
1071.73 | 8184.311 | 14.9448 | 14.9448 | 72.4652
1071.83 | 8184.4082 | 14.946 | 14.946 | 72.4668
1071.93 | 8184.6279 | 14.9478 | 14.9478 | 72.4685
1072.03 | 8184.0908 | 14.949 | 14.949 | 72.4702
1072.13 | 8184.7153 | 14.9508 | 14.9508 | 72.4718
1072.23 | 8184.3755 | 14.9532 | 14.9532 | 72.4735
1072.33 | 8184.7881 | 14.9544 | 14.9544 | 72.4751
1072.43 | 8185.0952 | 14.9568 | 14.9568 | 72.4768
1072.53 | 8184.9102 | 14.9586 | 14.9586 | 72.4785
1072.63 | 8184.7007 | 14.9604 | 14.9604 | 72.4802
1072.73 | 8184.9434 | 14.9628 | 14.9628 | 72.4818
1072.83 | 8184.9131 | 14.964 | 14.964 | 72.4835
1072.93 | 8185.3677 | 14.9652 | 14.9652 | 72.4852
1073.03 | 8185.2305 | 14.967 | 14.967 | 72.4868
1073.13 | 8185.3325 | 14.9694 | 14.9694 | 72.4885
1073.23 | 8184.9512 | 14.9694 | 14.9694 | 72.4901
1073.33 | 8185.8311 | 14.9712 | 14.9712 | 72.4918
1073.43 | 8185.3657 | 14.9754 | 14.9754 | 72.4935
1073.53 | 8185.2627 | 14.973 | 14.973 | 72.4952
1073.63 | 8185.272 | 14.9712 | 14.9712 | 72.4968
1073.73 | 8185.5659 | 14.9754 | 14.9754 | 72.4985
1073.83 | 8185.3735 | 14.9778 | 14.9778 | 72.5001
1073.93 | 8185.3613 | 14.9802 | 14.9802 | 72.5018
1074.03 | 8185.7124 | 14.9814 | 14.9814 | 72.5035
1074.13 | 8185.4546 | 14.9838 | 14.9838 | 72.5051
1074.23 | 8186.3745 | 14.9874 | 14.9874 | 72.5068
1074.33 | 8185.7036 | 14.988 | 14.988 | 72.5084
1074.43 | 8186.8276 | 14.9898 | 14.9898 | 72.5102
1074.53 | 8186.4712 | 14.9916 | 14.9916 | 72.5118
1074.63 | 8186.5083 | 14.9946 | 14.9946 | 72.5135
1074.73 | 8186.9272 | 14.9934 | 14.9934 | 72.5151
1074.83 | 8186.2827 | 14.9922 | 14.9922 | 72.5168
1074.93 | 8186.7661 | 14.9952 | 14.9952 | 72.5185
1075.03 | 8186.5615 | 14.9976 | 14.9976 | 72.5201
1075.13 | 8186.7754 | 15 | 15 | 72.5218
1075.23 | 8186.6304 | 15.003 | 15.003 | 72.5235
1075.33 | 8186.7773 | 15.0018 | 15.0018 | 72.5251
1075.43 | 8187.459 | 15.0036 | 15.0036 | 72.5268
1075.53 | 8187.0352 | 15.0084 | 15.0084 | 72.5285
1075.63 | 8187.3496 | 15.0078 | 15.0078 | 72.5301
1075.73 | 8186.8779 | 15.0084 | 15.0084 | 72.5318
1075.83 | 8187.2656 | 15.0108 | 15.0108 | 72.5335
1075.93 | 8187.5952 | 15.012 | 15.012 | 72.5351
1076.03 | 8187.4492 | 15.0132 | 15.0132 | 72.5368
1076.13 | 8187.4932 | 15.015 | 15.015 | 72.5385
1076.23 | 8188.0903 | 15.0168 | 15.0168 | 72.5402
1076.33 | 8188.1479 | 15.0186 | 15.0186 | 72.5418
1076.43 | 8187.7915 | 15.0204 | 15.0204 | 72.5435
1076.53 | 8187.6958 | 15.0216 | 15.0216 | 72.5452
1076.63 | 8188.4038 | 15.0234 | 15.0234 | 72.5468
1076.73 | 8187.729 | 15.0246 | 15.0246 | 72.5485
1076.83 | 8188.0103 | 15.0258 | 15.0258 | 72.5502
1076.93 | 8187.6582 | 15.0276 | 15.0276 | 72.5518
1077.03 | 8187.7876 | 15.0294 | 15.0294 | 72.5535
1077.13 | 8188.0049 | 15.0312 | 15.0312 | 72.5552
1077.23 | 8186.9121 | 15.033 | 15.033 | 72.5568
1077.33 | 8187.7188 | 15.0348 | 15.0348 | 72.5585
1077.43 | 8187.499 | 15.0366 | 15.0366 | 72.5601
1077.53 | 8187.7202 | 15.0378 | 15.0378 | 72.5618
1077.63 | 8187.6162 | 15.0396 | 15.0396 | 72.5635
1077.73 | 8187.8647 | 15.0408 | 15.0408 | 72.5652
1077.83 | 8187.9048 | 15.042 | 15.042 | 72.5668
1077.93 | 8187.6392 | 15.0432 | 15.0432 | 72.5685
1078.03 | 8188.2632 | 15.0456 | 15.0456 | 72.5701
1078.13 | 8188.2891 | 15.0468 | 15.0468 | 72.5718
1078.23 | 8188.6484 | 15.0486 | 15.0486 | 72.5735
1078.33 | 8188.8062 | 15.0498 | 15.0498 | 72.5751
1078.43 | 8189.0527 | 15.051 | 15.051 | 72.5768
1078.53 | 8189.2969 | 15.0528 | 15.0528 | 72.5785
1078.63 | 8189.6367 | 15.054 | 15.054 | 72.5801
1078.73 | 8189.5278 | 15.0558 | 15.0558 | 72.5818
1078.82 | 8188.5039 | 15.057 | 15.057 | 72.5833
1078.9 | 8189.6426 | 15.0582 | 15.0582 | 72.5847
1079 | 8189.2422 | 15.0594 | 15.0594 | 72.5863
1079.1 | 8189.2417 | 15.0606 | 15.0606 | 72.588
1079.2 | 8189.6152 | 15.0624 | 15.0624 | 72.5896
1079.3 | 8189.3306 | 15.0642 | 15.0642 | 72.5913
1079.4 | 8189.749 | 15.0654 | 15.0654 | 72.593
1079.5 | 8189.6343 | 15.0672 | 15.0672 | 72.5946
1079.6 | 8189.5747 | 15.069 | 15.069 | 72.5963
1079.7 | 8189.6411 | 15.0696 | 15.0696 | 72.598
1079.8 | 8190.0845 | 15.0714 | 15.0714 | 72.5997
1079.9 | 8190.2422 | 15.0732 | 15.0732 | 72.6013
1080 | 8190.3628 | 15.0744 | 15.0744 | 72.603
1080.1 | 8190.627 | 15.0756 | 15.0756 | 72.6047
1080.2 | 8190.8247 | 15.0774 | 15.0774 | 72.6063
1080.3 | 8190.8066 | 15.0786 | 15.0786 | 72.608
1080.4 | 8190.333 | 15.0804 | 15.0804 | 72.6096
1080.5 | 8191.1899 | 15.0816 | 15.0816 | 72.6113
1080.6 | 8191.0513 | 15.0834 | 15.0834 | 72.613
1080.7 | 8191.0425 | 15.0846 | 15.0846 | 72.6147
1080.8 | 8190.6968 | 15.0864 | 15.0864 | 72.6163
1080.9 | 8191.1641 | 15.0876 | 15.0876 | 72.618
1081 | 8190.9087 | 15.0894 | 15.0894 | 72.6197
1081.1 | 8191.062 | 15.0912 | 15.0912 | 72.6213
1081.2 | 8191.4644 | 15.0924 | 15.0924 | 72.623
1081.3 | 8191.3491 | 15.0942 | 15.0942 | 72.6247
1081.4 | 8191.3613 | 15.096 | 15.096 | 72.6263
1081.5 | 8191.1665 | 15.0972 | 15.0972 | 72.628
1081.6 | 8191.5732 | 15.099 | 15.099 | 72.6297
1081.7 | 8190.9829 | 15.1002 | 15.1002 | 72.6313
1081.8 | 8191.5186 | 15.1014 | 15.1014 | 72.633
1081.9 | 8191.0688 | 15.1026 | 15.1026 | 72.6346
1082 | 8191.5664 | 15.105 | 15.105 | 72.6363
1082.1 | 8191.9658 | 15.1062 | 15.1062 | 72.638
1082.2 | 8191.7178 | 15.108 | 15.108 | 72.6396
1082.3 | 8191.9087 | 15.1092 | 15.1092 | 72.6413
1082.4 | 8192.1104 | 15.1104 | 15.1104 | 72.643
1082.5 | 8193.042 | 15.1122 | 15.1122 | 72.6446
1082.6 | 8192.6152 | 15.1128 | 15.1128 | 72.6463
1082.7 | 8192.5732 | 15.1146 | 15.1146 | 72.648
1082.8 | 8192.7695 | 15.1164 | 15.1164 | 72.6496
1082.9 | 8193.0684 | 15.1176 | 15.1176 | 72.6513
1083 | 8193.6172 | 15.1188 | 15.1188 | 72.653
1083.1 | 8193.2236 | 15.1206 | 15.1206 | 72.6546
1083.2 | 8193.3555 | 15.1218 | 15.1218 | 72.6563
1083.3 | 8193.0391 | 15.123 | 15.123 | 72.658
1083.4 | 8193.6621 | 15.1242 | 15.1242 | 72.6597
1083.5 | 8194.0781 | 15.126 | 15.126 | 72.6613
1083.6 | 8194.0273 | 15.1272 | 15.1272 | 72.663
1083.7 | 8193.2949 | 15.129 | 15.129 | 72.6646
1083.8 | 8193.7012 | 15.1302 | 15.1302 | 72.6663
1083.9 | 8193.8467 | 15.1314 | 15.1314 | 72.668
1084 | 8194.1777 | 15.1326 | 15.1326 | 72.6697
1084.1 | 8194.3916 | 15.1344 | 15.1344 | 72.6713
1084.2 | 8193.9502 | 15.1362 | 15.1362 | 72.673
1084.3 | 8194.7158 | 15.1368 | 15.1368 | 72.6747
1084.4 | 8194.2529 | 15.1386 | 15.1386 | 72.6763
1084.5 | 8194.9297 | 15.1404 | 15.1404 | 72.678
1084.6 | 8194.8213 | 15.1416 | 15.1416 | 72.6797
1084.7 | 8195.2324 | 15.1434 | 15.1434 | 72.6813
1084.8 | 8194.666 | 15.1446 | 15.1446 | 72.683
1084.9 | 8194.8584 | 15.1458 | 15.1458 | 72.6847
1085 | 8194.8262 | 15.1476 | 15.1476 | 72.6863
1085.1 | 8194.292 | 15.1494 | 15.1494 | 72.688
1085.2 | 8194.3018 | 15.1512 | 15.1512 | 72.6897
1085.3 | 8194.3125 | 15.1524 | 15.1524 | 72.6913
1085.4 | 8194.375 | 15.1536 | 15.1536 | 72.693
1085.5 | 8194.0332 | 15.1554 | 15.1554 | 72.6946
1085.6 | 8194.7393 | 15.1566 | 15.1566 | 72.6963
1085.7 | 8194.5039 | 15.1578 | 15.1578 | 72.698
1085.8 | 8194.8662 | 15.1596 | 15.1596 | 72.6997
1085.9 | 8194.749 | 15.1608 | 15.1608 | 72.7013
1086 | 8194.6895 | 15.162 | 15.162 | 72.7029
1086.1 | 8195.1758 | 15.1632 | 15.1632 | 72.7046
1086.2 | 8195.3291 | 15.165 | 15.165 | 72.7063
1086.3 | 8194.9775 | 15.1662 | 15.1662 | 72.708
1086.4 | 8194.8516 | 15.168 | 15.168 | 72.7096
1086.5 | 8195.6221 | 15.1692 | 15.1692 | 72.7113
1086.6 | 8195.8564 | 15.1704 | 15.1704 | 72.713
1086.7 | 8195.917 | 15.1722 | 15.1722 | 72.7146
1086.8 | 8195.8975 | 15.1734 | 15.1734 | 72.7163
1086.9 | 8195.8574 | 15.1746 | 15.1746 | 72.718
1087 | 8196.0938 | 15.1758 | 15.1758 | 72.7197
1087.1 | 8195.9893 | 15.177 | 15.177 | 72.7213
1087.2 | 8196.4277 | 15.1788 | 15.1788 | 72.723
1087.3 | 8195.9951 | 15.18 | 15.18 | 72.7246
1087.4 | 8196.3916 | 15.1812 | 15.1812 | 72.7263
1087.5 | 8196.3174 | 15.183 | 15.183 | 72.728
1087.6 | 8196.3418 | 15.1842 | 15.1842 | 72.7296
1087.7 | 8197.0039 | 15.186 | 15.186 | 72.7313
1087.8 | 8196.5215 | 15.1872 | 15.1872 | 72.733
1087.9 | 8196.6543 | 15.1884 | 15.1884 | 72.7347
1088 | 8196.8711 | 15.1902 | 15.1902 | 72.7363
1088.1 | 8196.8311 | 15.1914 | 15.1914 | 72.738
1088.2 | 8196.9092 | 15.1926 | 15.1926 | 72.7396
1088.3 | 8196.4785 | 15.1938 | 15.1938 | 72.7413
1088.4 | 8196.6523 | 15.195 | 15.195 | 72.743
1088.5 | 8196.8965 | 15.1962 | 15.1962 | 72.7447
1088.6 | 8196.9902 | 15.1974 | 15.1974 | 72.7464
1088.7 | 8196.7578 | 15.1986 | 15.1986 | 72.748
1088.8 | 8196.7627 | 15.2004 | 15.2004 | 72.7497
1088.9 | 8196.5244 | 15.2016 | 15.2016 | 72.7513
1089 | 8197.1084 | 15.2034 | 15.2034 | 72.753
1089.1 | 8197.0947 | 15.2046 | 15.2046 | 72.7546
1089.2 | 8197.2666 | 15.207 | 15.207 | 72.7563
1089.3 | 8196.96 | 15.2076 | 15.2076 | 72.758
1089.4 | 8197.4131 | 15.2088 | 15.2088 | 72.7597
1089.5 | 8197.4365 | 15.21 | 15.21 | 72.7613
1089.6 | 8197.0205 | 15.2106 | 15.2106 | 72.763
1089.7 | 8197.7676 | 15.2124 | 15.2124 | 72.7646
1089.8 | 8197.2432 | 15.2136 | 15.2136 | 72.7663
1089.9 | 8197.1904 | 15.2154 | 15.2154 | 72.768
1090 | 8197.7021 | 15.2166 | 15.2166 | 72.7696
1090.1 | 8197.7383 | 15.2178 | 15.2178 | 72.7713
1090.2 | 8197.877 | 15.2202 | 15.2202 | 72.773
1090.3 | 8197.5186 | 15.2208 | 15.2208 | 72.7746
1090.4 | 8197.8818 | 15.222 | 15.222 | 72.7763
1090.5 | 8197.9648 | 15.2226 | 15.2226 | 72.778
1090.6 | 8198.3369 | 15.2238 | 15.2238 | 72.7796
1090.7 | 8198.543 | 15.2256 | 15.2256 | 72.7813
1090.8 | 8198.8672 | 15.2268 | 15.2268 | 72.783
1090.9 | 8198.748 | 15.2274 | 15.2274 | 72.7846
1091 | 8198.9951 | 15.2292 | 15.2292 | 72.7863
1091.1 | 8199.1562 | 15.231 | 15.231 | 72.7879
1091.2 | 8199.3857 | 15.2322 | 15.2322 | 72.7896
1091.3 | 8199.3232 | 15.2334 | 15.2334 | 72.7913
1091.4 | 8199.3594 | 15.2346 | 15.2346 | 72.793
1091.5 | 8199.1289 | 15.2358 | 15.2358 | 72.7946
1091.6 | 8199.5908 | 15.237 | 15.237 | 72.7963
1091.7 | 8199.832 | 15.2382 | 15.2382 | 72.798
1091.8 | 8199.8965 | 15.2394 | 15.2394 | 72.7996
1091.9 | 8199.7188 | 15.2412 | 15.2412 | 72.8013
1092 | 8200.3467 | 15.2424 | 15.2424 | 72.803
1092.1 | 8200.0439 | 15.243 | 15.243 | 72.8047
1092.2 | 8199.9834 | 15.2448 | 15.2448 | 72.8063
1092.3 | 8199.6426 | 15.246 | 15.246 | 72.808
1092.4 | 8199.8115 | 15.2472 | 15.2472 | 72.8097
1092.5 | 8199.9307 | 15.2484 | 15.2484 | 72.8113
1092.6 | 8200.3711 | 15.2496 | 15.2496 | 72.813
1092.7 | 8200.0889 | 15.2514 | 15.2514 | 72.8147
1092.8 | 8200.3301 | 15.2526 | 15.2526 | 72.8164
1092.9 | 8199.7197 | 15.2538 | 15.2538 | 72.818
1093 | 8199.6504 | 15.255 | 15.255 | 72.8197
1093.1 | 8200.1025 | 15.2562 | 15.2562 | 72.8213
1093.2 | 8200.0537 | 15.2574 | 15.2574 | 72.823
1093.3 | 8199.8691 | 15.2586 | 15.2586 | 72.8247
1093.4 | 8199.8721 | 15.2598 | 15.2598 | 72.8263
1093.5 | 8200.4316 | 15.261 | 15.261 | 72.828
1093.6 | 8199.9688 | 15.2622 | 15.2622 | 72.8296
1093.7 | 8200.1416 | 15.2634 | 15.2634 | 72.8313
1093.8 | 8199.7656 | 15.2646 | 15.2646 | 72.833
1093.9 | 8200.3994 | 15.2664 | 15.2664 | 72.8347
1094 | 8200.3027 | 15.2682 | 15.2682 | 72.8363
1094.1 | 8200.374 | 15.2694 | 15.2694 | 72.838
1094.2 | 8200.543 | 15.2706 | 15.2706 | 72.8396
1094.3 | 8200.4238 | 15.2718 | 15.2718 | 72.8413
1094.4 | 8200.5742 | 15.273 | 15.273 | 72.843
1094.5 | 8200.665 | 15.2742 | 15.2742 | 72.8446
1094.6 | 8201.1152 | 15.2754 | 15.2754 | 72.8463
1094.7 | 8200.9805 | 15.2766 | 15.2766 | 72.848
1094.8 | 8201.2051 | 15.2784 | 15.2784 | 72.8497
1094.9 | 8200.7881 | 15.2802 | 15.2802 | 72.8513
1095 | 8201.1182 | 15.2808 | 15.2808 | 72.853
1095.1 | 8201.0176 | 15.2826 | 15.2826 | 72.8546
1095.2 | 8201.3799 | 15.2832 | 15.2832 | 72.8563
1095.3 | 8201.6318 | 15.2844 | 15.2844 | 72.858
1095.4 | 8200.9766 | 15.2862 | 15.2862 | 72.8596
1095.5 | 8202.0762 | 15.2874 | 15.2874 | 72.8613
1095.6 | 8201.9189 | 15.2886 | 15.2886 | 72.863
1095.7 | 8202.2793 | 15.2898 | 15.2898 | 72.8647
1095.8 | 8202.1357 | 15.291 | 15.291 | 72.8663
1095.9 | 8201.7002 | 15.2922 | 15.2922 | 72.868
1096 | 8202.0645 | 15.2934 | 15.2934 | 72.8697
1096.1 | 8202.1387 | 15.2952 | 15.2952 | 72.8713
1096.2 | 8202.2949 | 15.2964 | 15.2964 | 72.873
1096.3 | 8202.0615 | 15.2976 | 15.2976 | 72.8747
1096.4 | 8202.2959 | 15.2982 | 15.2982 | 72.8764
1096.5 | 8202.5381 | 15.3 | 15.3 | 72.878
1096.6 | 8202.7656 | 15.3006 | 15.3006 | 72.8797
1096.7 | 8202.8955 | 15.3018 | 15.3018 | 72.8813
1096.8 | 8202.6875 | 15.303 | 15.303 | 72.883
1096.9 | 8202.4092 | 15.3042 | 15.3042 | 72.8847
1097 | 8202.3877 | 15.3054 | 15.3054 | 72.8863
1097.1 | 8202.4492 | 15.3072 | 15.3072 | 72.888
1097.2 | 8202.0977 | 15.3078 | 15.3078 | 72.8896
1097.3 | 8202.4238 | 15.3096 | 15.3096 | 72.8913
1097.4 | 8202.4404 | 15.3102 | 15.3102 | 72.893
1097.5 | 8203.2256 | 15.3114 | 15.3114 | 72.8947
1097.6 | 8202.5547 | 15.3126 | 15.3126 | 72.8963
1097.7 | 8202.4863 | 15.3132 | 15.3132 | 72.898
1097.8 | 8202.3652 | 15.3144 | 15.3144 | 72.8997
1097.9 | 8202.8418 | 15.3162 | 15.3162 | 72.9013
1098 | 8202.6328 | 15.3174 | 15.3174 | 72.903
1098.1 | 8202.2852 | 15.3186 | 15.3186 | 72.9046
1098.2 | 8202.833 | 15.3204 | 15.3204 | 72.9063
1098.3 | 8202.3252 | 15.321 | 15.321 | 72.908
1098.4 | 8202.8262 | 15.3216 | 15.3216 | 72.9097
1098.5 | 8202.4756 | 15.3234 | 15.3234 | 72.9113
1098.6 | 8203.248 | 15.324 | 15.324 | 72.913
1098.7 | 8203.3184 | 15.3258 | 15.3258 | 72.9146
1098.8 | 8203.3428 | 15.327 | 15.327 | 72.9163
1098.9 | 8203.1523 | 15.3282 | 15.3282 | 72.918
1099 | 8203.4199 | 15.33 | 15.33 | 72.9196
1099.1 | 8203.4932 | 15.3318 | 15.3318 | 72.9213
1099.2 | 8203.0469 | 15.3324 | 15.3324 | 72.923
1099.3 | 8203.4648 | 15.3336 | 15.3336 | 72.9246
1099.4 | 8203.6279 | 15.3354 | 15.3354 | 72.9263
1099.5 | 8203.1953 | 15.3366 | 15.3366 | 72.928
1099.6 | 8203.1846 | 15.3378 | 15.3378 | 72.9296
1099.7 | 8203.7432 | 15.339 | 15.339 | 72.9313
1099.8 | 8203.585 | 15.3402 | 15.3402 | 72.933
1099.9 | 8203.2266 | 15.342 | 15.342 | 72.9346
1100 | 8203.667 | 15.3432 | 15.3432 | 72.9363
1100.1 | 8203.4971 | 15.345 | 15.345 | 72.938
1100.2 | 8204.0537 | 15.3462 | 15.3462 | 72.9397
1100.3 | 8203.6729 | 15.3468 | 15.3468 | 72.9413
1100.4 | 8203.6475 | 15.348 | 15.348 | 72.943
1100.5 | 8203.7188 | 15.3492 | 15.3492 | 72.9447
1100.6 | 8203.8438 | 15.3504 | 15.3504 | 72.9463
1100.7 | 8203.9736 | 15.3516 | 15.3516 | 72.948
1100.8 | 8203.9717 | 15.3528 | 15.3528 | 72.9497
1100.9 | 8203.8701 | 15.354 | 15.354 | 72.9513
1101 | 8203.5215 | 15.3552 | 15.3552 | 72.953
1101.1 | 8203.4932 | 15.357 | 15.357 | 72.9547
1101.2 | 8203.5596 | 15.3576 | 15.3576 | 72.9563
1101.3 | 8204.3281 | 15.3588 | 15.3588 | 72.958
1101.4 | 8203.8682 | 15.36 | 15.36 | 72.9596
1101.5 | 8203.7383 | 15.3612 | 15.3612 | 72.9613
1101.6 | 8204.4561 | 15.3624 | 15.3624 | 72.963
1101.7 | 8204.1592 | 15.3636 | 15.3636 | 72.9647
1101.8 | 8204.4932 | 15.3648 | 15.3648 | 72.9663
1101.9 | 8204.0537 | 15.366 | 15.366 | 72.968
1102 | 8204.3037 | 15.3666 | 15.3666 | 72.9697
1102.1 | 8204.4043 | 15.3678 | 15.3678 | 72.9713
1102.2 | 8204.9336 | 15.369 | 15.369 | 72.973
1102.3 | 8204.583 | 15.3696 | 15.3696 | 72.9746
1102.4 | 8204.7324 | 15.3714 | 15.3714 | 72.9763
1102.5 | 8204.6748 | 15.372 | 15.372 | 72.978
1102.6 | 8205.5938 | 15.3732 | 15.3732 | 72.9796
1102.7 | 8205.7783 | 15.3744 | 15.3744 | 72.9813
1102.8 | 8205.2588 | 15.3756 | 15.3756 | 72.983
1102.9 | 8205.8076 | 15.3768 | 15.3768 | 72.9847
1103 | 8204.9395 | 15.378 | 15.378 | 72.9863
1103.1 | 8205.5381 | 15.3786 | 15.3786 | 72.988
1103.2 | 8204.8135 | 15.3804 | 15.3804 | 72.9896
1103.3 | 8205.3799 | 15.3822 | 15.3822 | 72.9913
1103.4 | 8205.5186 | 15.3834 | 15.3834 | 72.993
1103.5 | 8205.4648 | 15.384 | 15.384 | 72.9946
1103.6 | 8205.6738 | 15.3858 | 15.3858 | 72.9963
1103.7 | 8205.7793 | 15.3864 | 15.3864 | 72.998
1103.8 | 8206.2715 | 15.3876 | 15.3876 | 72.9997
1103.9 | 8206.1006 | 15.3894 | 15.3894 | 73.0013
1104 | 8205.9951 | 15.3906 | 15.3906 | 73.003
1104.1 | 8205.9238 | 15.3918 | 15.3918 | 73.0046
1104.2 | 8206.2256 | 15.393 | 15.393 | 73.0063
1104.3 | 8206.0107 | 15.3942 | 15.3942 | 73.008
1104.4 | 8206.3701 | 15.3954 | 15.3954 | 73.0097
1104.5 | 8206.168 | 15.3966 | 15.3966 | 73.0113
1104.6 | 8206.3672 | 15.3978 | 15.3978 | 73.013
1104.7 | 8206.2021 | 15.399 | 15.399 | 73.0147
1104.8 | 8206 | 15.4002 | 15.4002 | 73.0163
1104.9 | 8206.5635 | 15.4014 | 15.4014 | 73.018
1105 | 8206.1162 | 15.4026 | 15.4026 | 73.0197
1105.1 | 8206.1592 | 15.4038 | 15.4038 | 73.0213
1105.2 | 8206.2725 | 15.405 | 15.405 | 73.023
1105.3 | 8206.3643 | 15.4062 | 15.4062 | 73.0246
1105.4 | 8206.9551 | 15.4074 | 15.4074 | 73.0263
1105.5 | 8206.7334 | 15.408 | 15.408 | 73.028
1105.6 | 8206.7627 | 15.4092 | 15.4092 | 73.0297
1105.7 | 8206.3252 | 15.411 | 15.411 | 73.0313
1105.8 | 8206.7266 | 15.4116 | 15.4116 | 73.033
1105.9 | 8206.6484 | 15.4128 | 15.4128 | 73.0346
1106 | 8206.8213 | 15.414 | 15.414 | 73.0363
1106.1 | 8206.5361 | 15.4146 | 15.4146 | 73.038
1106.2 | 8206.8984 | 15.4158 | 15.4158 | 73.0396
1106.3 | 8206.3564 | 15.417 | 15.417 | 73.0413
1106.4 | 8206.3662 | 15.4182 | 15.4182 | 73.043
1106.5 | 8206.9482 | 15.42 | 15.42 | 73.0447
1106.6 | 8206.5332 | 15.4212 | 15.4212 | 73.0463
1106.7 | 8207.0156 | 15.4224 | 15.4224 | 73.048
1106.8 | 8207.1406 | 15.4236 | 15.4236 | 73.0496
1106.9 | 8207.1797 | 15.4248 | 15.4248 | 73.0513
1107 | 8206.9268 | 15.426 | 15.426 | 73.053
1107.1 | 8206.9346 | 15.4266 | 15.4266 | 73.0546
1107.2 | 8207.2637 | 15.4278 | 15.4278 | 73.0563
1107.3 | 8206.8818 | 15.429 | 15.429 | 73.058
1107.4 | 8206.9033 | 15.4302 | 15.4302 | 73.0597
1107.5 | 8206.8105 | 15.4314 | 15.4314 | 73.0613
1107.6 | 8207.3525 | 15.4326 | 15.4326 | 73.063
1107.7 | 8206.7578 | 15.4332 | 15.4332 | 73.0646
1107.8 | 8206.8057 | 15.4344 | 15.4344 | 73.0663
1107.9 | 8206.6875 | 15.435 | 15.435 | 73.068
1108 | 8206.6377 | 15.4362 | 15.4362 | 73.0697
1108.1 | 8206.6504 | 15.438 | 15.438 | 73.0713
1108.2 | 8206.8027 | 15.4392 | 15.4392 | 73.073
1108.3 | 8206.8965 | 15.4404 | 15.4404 | 73.0747
1108.4 | 8206.9473 | 15.441 | 15.441 | 73.0763
1108.5 | 8206.7842 | 15.4422 | 15.4422 | 73.078
1108.6 | 8206.5537 | 15.4434 | 15.4434 | 73.0797
1108.7 | 8206.7354 | 15.4452 | 15.4452 | 73.0814
1108.8 | 8206.7051 | 15.4458 | 15.4458 | 73.083
1108.9 | 8206.3516 | 15.4464 | 15.4464 | 73.0847
1109 | 8206.0566 | 15.4476 | 15.4476 | 73.0863
1109.1 | 8205.9707 | 15.4482 | 15.4482 | 73.088
1109.2 | 8206.1338 | 15.4506 | 15.4506 | 73.0897
1109.3 | 8205.7744 | 15.4506 | 15.4506 | 73.0913
1109.4 | 8205.8428 | 15.4524 | 15.4524 | 73.093
1109.5 | 8205.4727 | 15.453 | 15.453 | 73.0946
1109.6 | 8205.043 | 15.4542 | 15.4542 | 73.0963
1109.7 | 8205.2148 | 15.4554 | 15.4554 | 73.098
1109.8 | 8205.3945 | 15.456 | 15.456 | 73.0997
1109.9 | 8204.667 | 15.4572 | 15.4572 | 73.1013
1110 | 8204.9697 | 15.4584 | 15.4584 | 73.103
1110.1 | 8205.0088 | 15.459 | 15.459 | 73.1046
1110.2 | 8204.7598 | 15.4602 | 15.4602 | 73.1063
1110.3 | 8204.8389 | 15.4614 | 15.4614 | 73.108
1110.4 | 8204.5811 | 15.4632 | 15.4632 | 73.1096
1110.5 | 8204.9639 | 15.4632 | 15.4632 | 73.1113
1110.6 | 8204.0977 | 15.4644 | 15.4644 | 73.113
1110.7 | 8204.0684 | 15.4656 | 15.4656 | 73.1146
1110.8 | 8204.2129 | 15.4662 | 15.4662 | 73.1163
1110.9 | 8203.8428 | 15.4668 | 15.4668 | 73.118
1111 | 8203.1299 | 15.468 | 15.468 | 73.1197
1111.1 | 8202.8223 | 15.4698 | 15.4698 | 73.1213
1111.2 | 8202.8477 | 15.4698 | 15.4698 | 73.123
1111.3 | 8202.7217 | 15.471 | 15.471 | 73.1246
1111.4 | 8202.416 | 15.4722 | 15.4722 | 73.1263
1111.5 | 8202.0576 | 15.474 | 15.474 | 73.128
1111.6 | 8201.8213 | 15.4752 | 15.4752 | 73.1297
1111.7 | 8201.2744 | 15.4752 | 15.4752 | 73.1313
1111.8 | 8201.8164 | 15.477 | 15.477 | 73.133
1111.9 | 8201.3027 | 15.4776 | 15.4776 | 73.1347
1112 | 8200.4844 | 15.4788 | 15.4788 | 73.1363
1112.1 | 8200.0127 | 15.48 | 15.48 | 73.138
1112.2 | 8199.5469 | 15.4794 | 15.4794 | 73.1396
1112.3 | 8199.6582 | 15.4818 | 15.4818 | 73.1413
1112.4 | 8198.8525 | 15.483 | 15.483 | 73.143
1112.46 | 8197.8301 | 15.4812 | 15.4812 | 73.144
1112.56 | 8197.6445 | 15.4824 | 15.4824 | 73.1457
1112.66 | 8196.9707 | 15.4836 | 15.4836 | 73.1473
1112.76 | 8195.9434 | 15.4842 | 15.4842 | 73.149
1112.86 | 8195.3613 | 15.4848 | 15.4848 | 73.1507
1112.96 | 8194.3027 | 15.486 | 15.486 | 73.1524
1113.03 | 8193.1045 | 15.486 | 15.486 | 73.1535
1113.13 | 8192.7598 | 15.4872 | 15.4872 | 73.1552
1113.23 | 8191.5791 | 15.4878 | 15.4878 | 73.1568
1113.33 | 8190.7515 | 15.489 | 15.489 | 73.1585
1113.43 | 8189.6372 | 15.489 | 15.489 | 73.1602
1113.51 | 8188.5342 | 15.4896 | 15.4896 | 73.1615
1113.57 | 8187.3516 | 15.4902 | 15.4902 | 73.1625
1113.65 | 8186.3022 | 15.4914 | 15.4914 | 73.1638
1113.72 | 8185.2056 | 15.4914 | 15.4914 | 73.165
1113.77 | 8184.1245 | 15.492 | 15.492 | 73.1658
1113.81 | 8183.1177 | 15.492 | 15.492 | 73.1665
1113.88 | 8182.0776 | 15.492 | 15.492 | 73.1677
1113.93 | 8181.0044 | 15.4926 | 15.4926 | 73.1685
1113.98 | 8179.832 | 15.4926 | 15.4926 | 73.1693
1114.05 | 8178.5815 | 15.4938 | 15.4938 | 73.1705
1114.1 | 8177.2651 | 15.4932 | 15.4932 | 73.1713
1114.13 | 8176.2632 | 15.4944 | 15.4944 | 73.1718
1114.18 | 8175.2476 | 15.495 | 15.495 | 73.1726
1114.24 | 8174.1372 | 15.4968 | 15.4968 | 73.1736
1114.28 | 8172.895 | 15.4962 | 15.4962 | 73.1743
1114.31 | 8171.7388 | 15.4986 | 15.4986 | 73.1748
1114.35 | 8170.5015 | 15.4932 | 15.4932 | 73.1755
1114.4 | 8169.3745 | 15.4944 | 15.4944 | 73.1763
1114.45 | 8168.3018 | 15.4944 | 15.4944 | 73.1771
1114.49 | 8167.1377 | 15.498 | 15.498 | 73.1778
1114.53 | 8165.9648 | 15.4962 | 15.4962 | 73.1785
1114.57 | 8164.6045 | 15.4956 | 15.4956 | 73.1791
1114.6 | 8163.4072 | 15.4962 | 15.4962 | 73.1796
1114.63 | 8162.1709 | 15.4974 | 15.4974 | 73.1801
1114.68 | 8160.9248 | 15.498 | 15.498 | 73.181
1114.73 | 8159.6621 | 15.4974 | 15.4974 | 73.1818
1114.76 | 8158.6504 | 15.4992 | 15.4992 | 73.1823
1114.8 | 8157.5068 | 15.4974 | 15.4974 | 73.183
1114.84 | 8156.3076 | 15.4974 | 15.4974 | 73.1836
1114.87 | 8155.2314 | 15.4944 | 15.4944 | 73.1841
1114.9 | 8153.874 | 15.4968 | 15.4968 | 73.1846
1114.93 | 8152.6689 | 15.4962 | 15.4962 | 73.1852
1114.97 | 8151.3564 | 15.4992 | 15.4992 | 73.1858
1115.01 | 8149.9111 | 15.498 | 15.498 | 73.1865
1115.04 | 8148.6377 | 15.4986 | 15.4986 | 73.187
1115.07 | 8147.374 | 15.4974 | 15.4974 | 73.1875
1115.1 | 8146.0889 | 15.4992 | 15.4992 | 73.188
1115.15 | 8144.959 | 15.4992 | 15.4992 | 73.1888
1115.2 | 8143.7295 | 15.4998 | 15.4998 | 73.1897
1115.24 | 8142.5947 | 15.498 | 15.498 | 73.1903
1115.28 | 8141.418 | 15.4986 | 15.4986 | 73.191
1115.32 | 8140.2295 | 15.4992 | 15.4992 | 73.1916
1115.38 | 8139.0093 | 15.4992 | 15.4992 | 73.1926
1115.43 | 8137.9443 | 15.5004 | 15.5004 | 73.1935
1115.49 | 8136.9097 | 15.498 | 15.498 | 73.1945
1115.54 | 8135.8394 | 15.498 | 15.498 | 73.1953
1115.59 | 8134.6567 | 15.4986 | 15.4986 | 73.1961
1115.69 | 8134.0405 | 15.4998 | 15.4998 | 73.1978
1115.79 | 8133.0254 | 15.5004 | 15.5004 | 73.1995
1115.89 | 8132.9067 | 15.5016 | 15.5016 | 73.2012
1115.99 | 8132.8115 | 15.5028 | 15.5028 | 73.2028
1116.09 | 8133.1216 | 15.5028 | 15.5028 | 73.2045
1116.19 | 8133.1284 | 15.5028 | 15.5028 | 73.2062
1116.29 | 8133.4673 | 15.5034 | 15.5034 | 73.2079
1116.39 | 8133.9912 | 15.5046 | 15.5046 | 73.2095
1116.49 | 8134.2363 | 15.5046 | 15.5046 | 73.2112
1116.58 | 8135.3164 | 15.5046 | 15.5046 | 73.2127
1116.68 | 8135.166 | 15.504 | 15.504 | 73.2143
1116.76 | 8136.2695 | 15.504 | 15.504 | 73.2157
1116.86 | 8136.2305 | 15.5052 | 15.5052 | 73.2173
1116.96 | 8136.3286 | 15.5064 | 15.5064 | 73.219
1117.06 | 8136.8086 | 15.5058 | 15.5058 | 73.2207
1117.16 | 8137.1406 | 15.5052 | 15.5052 | 73.2223
1117.26 | 8137.2344 | 15.5052 | 15.5052 | 73.224
1117.36 | 8136.2583 | 15.5058 | 15.5058 | 73.2256
1117.46 | 8135.6592 | 15.5082 | 15.5082 | 73.2273
1117.56 | 8136.0337 | 15.5076 | 15.5076 | 73.229
1117.66 | 8135.1724 | 15.5094 | 15.5094 | 73.2307
1117.76 | 8134.6128 | 15.507 | 15.507 | 73.2323
1117.86 | 8134.415 | 15.5088 | 15.5088 | 73.234
1117.96 | 8133.4053 | 15.507 | 15.507 | 73.2357
1118.06 | 8132.3027 | 15.5058 | 15.5058 | 73.2373
1118.16 | 8131.4541 | 15.5088 | 15.5088 | 73.239
1118.23 | 8130.1826 | 15.5088 | 15.5088 | 73.2401
1118.33 | 8129.6162 | 15.5106 | 15.5106 | 73.2418
1118.41 | 8128.5811 | 15.5153 | 15.5153 | 73.2431
1118.48 | 8127.5449 | 15.5112 | 15.5112 | 73.2443
1118.57 | 8126.4209 | 15.5148 | 15.5148 | 73.2458
1118.61 | 8125.8984 | 15.5046 | 15.5046 | 73.2465
1118.66 | 8124.8262 | 15.5076 | 15.5076 | 73.2473
1118.73 | 8123.9961 | 15.5184 | 15.5184 | 73.2485
1118.74 | 8124.0811 | 15.5004 | 15.5004 | 73.2486
1118.75 | 8124.1548 | 15.5171 | 15.5171 | 73.2488
1118.77 | 8124.0156 | 15.504 | 15.504 | 73.2492
1118.78 | 8123.9805 | 15.5196 | 15.5196 | 73.2493
1118.79 | 8123.8965 | 15.5022 | 15.5022 | 73.2495
1118.8 | 8123.7705 | 15.513 | 15.513 | 73.2497
1118.82 | 8123.6943 | 15.5029 | 15.5029 | 73.25
1118.83 | 8123.7412 | 15.5177 | 15.5177 | 73.2502
1118.84 | 8123.5977 | 15.5065 | 15.5065 | 73.2503
1118.88 | 8123.0293 | 15.5172 | 15.5172 | 73.251
1118.89 | 8122.8682 | 15.507 | 15.507 | 73.2511
1118.91 | 8122.6104 | 15.5184 | 15.5184 | 73.2515
1118.92 | 8122.458 | 15.5016 | 15.5016 | 73.2516
1118.93 | 8122.3086 | 15.516 | 15.516 | 73.2518
1118.95 | 8122.2705 | 15.5058 | 15.5058 | 73.2521
1118.96 | 8122.041 | 15.5184 | 15.5184 | 73.2523
1118.97 | 8121.9546 | 15.5017 | 15.5017 | 73.2525
1118.98 | 8121.8638 | 15.5136 | 15.5136 | 73.2527
1119.02 | 8121.9365 | 15.5035 | 15.5035 | 73.2533
1119.06 | 8121.6816 | 15.5172 | 15.5172 | 73.254
1119.07 | 8121.5938 | 15.5052 | 15.5052 | 73.2542
1119.14 | 8121.0361 | 15.516 | 15.516 | 73.2553
1119.15 | 8121.0859 | 15.5059 | 15.5059 | 73.2555
1119.19 | 8121.3262 | 15.5178 | 15.5178 | 73.2561
1119.2 | 8121.4321 | 15.5064 | 15.5064 | 73.2563
1119.22 | 8121.0127 | 15.5178 | 15.5178 | 73.2567
1119.23 | 8121.0771 | 15.5004 | 15.5004 | 73.2568
1119.24 | 8121.001 | 15.5178 | 15.5178 | 73.257
1119.26 | 8120.8887 | 15.5046 | 15.5046 | 73.2573
1119.27 | 8120.8066 | 15.519 | 15.519 | 73.2575
1119.28 | 8120.6851 | 15.504 | 15.504 | 73.2576
1119.29 | 8120.4722 | 15.5141 | 15.5141 | 73.2578
1119.39 | 8121.0659 | 15.51 | 15.51 | 73.2595
1119.49 | 8121.9673 | 15.5106 | 15.5106 | 73.2612
1119.59 | 8122.3667 | 15.513 | 15.513 | 73.2628
1119.67 | 8123.3745 | 15.5154 | 15.5154 | 73.2642
1119.77 | 8123.9517 | 15.5172 | 15.5172 | 73.2658
1119.81 | 8124.1982 | 15.507 | 15.507 | 73.2665
1119.82 | 8124.146 | 15.5172 | 15.5172 | 73.2666
1119.91 | 8125.2798 | 15.5106 | 15.5106 | 73.2682
1120.01 | 8126.0317 | 15.5142 | 15.5142 | 73.2698
1120.09 | 8127.0454 | 15.513 | 15.513 | 73.2711
1120.18 | 8128.1084 | 15.5148 | 15.5148 | 73.2727
1120.28 | 8128.9434 | 15.513 | 15.513 | 73.2743
1120.34 | 8129.9541 | 15.5136 | 15.5136 | 73.2754
1120.44 | 8130.4648 | 15.5136 | 15.5136 | 73.277
1120.52 | 8131.4912 | 15.5142 | 15.5142 | 73.2783
1120.58 | 8132.4927 | 15.5118 | 15.5118 | 73.2794
1120.68 | 8132.8823 | 15.5136 | 15.5136 | 73.281
1120.76 | 8133.9927 | 15.5142 | 15.5142 | 73.2823
1120.86 | 8134.7544 | 15.5148 | 15.5148 | 73.284
1120.96 | 8135.1792 | 15.5148 | 15.5148 | 73.2857
1121.02 | 8136.2295 | 15.5142 | 15.5142 | 73.2867
1121.12 | 8136.7002 | 15.5154 | 15.5154 | 73.2883
1121.21 | 8137.8438 | 15.5154 | 15.5154 | 73.2898
1121.31 | 8137.9746 | 15.5154 | 15.5154 | 73.2915
1121.41 | 8138.4233 | 15.5154 | 15.5154 | 73.2931
1121.51 | 8139.1919 | 15.516 | 15.516 | 73.2948
1121.61 | 8139.7651 | 15.516 | 15.516 | 73.2965
1121.71 | 8140.2847 | 15.5166 | 15.5166 | 73.2982
1121.81 | 8140.1372 | 15.5166 | 15.5166 | 73.2998
1121.91 | 8141.0474 | 15.5172 | 15.5172 | 73.3015
1122.01 | 8141.1104 | 15.5178 | 15.5178 | 73.3032
1122.11 | 8141.6997 | 15.5178 | 15.5178 | 73.3048
1122.21 | 8141.4736 | 15.5184 | 15.5184 | 73.3065
1122.31 | 8142.3081 | 15.5184 | 15.5184 | 73.3081
1122.41 | 8142.897 | 15.519 | 15.519 | 73.3098
1122.51 | 8142.5532 | 15.5196 | 15.5196 | 73.3115
1122.58 | 8143.5884 | 15.5196 | 15.5196 | 73.3127
1122.68 | 8143.8174 | 15.5202 | 15.5202 | 73.3143
1122.78 | 8144.3296 | 15.5202 | 15.5202 | 73.316
1122.88 | 8144.9409 | 15.5208 | 15.5208 | 73.3176
1122.98 | 8145.1104 | 15.5214 | 15.5214 | 73.3193
1123.08 | 8145.5747 | 15.5214 | 15.5214 | 73.321
1123.18 | 8145.6641 | 15.522 | 15.522 | 73.3226
1123.27 | 8146.6924 | 15.522 | 15.522 | 73.3242
1123.37 | 8146.2119 | 15.5226 | 15.5226 | 73.3258
1123.47 | 8146.6343 | 15.5226 | 15.5226 | 73.3275
1123.57 | 8146.9336 | 15.5232 | 15.5232 | 73.3291
1123.67 | 8146.7949 | 15.5232 | 15.5232 | 73.3308
1123.77 | 8147.3389 | 15.5238 | 15.5238 | 73.3325
1123.86 | 8148.3472 | 15.5238 | 15.5238 | 73.334
1123.96 | 8148.6763 | 15.5244 | 15.5244 | 73.3357
1124.06 | 8148.3823 | 15.5244 | 15.5244 | 73.3373
1124.16 | 8148.6152 | 15.525 | 15.525 | 73.339
1124.26 | 8148.9409 | 15.525 | 15.525 | 73.3407
1124.36 | 8149.8711 | 15.5256 | 15.5256 | 73.3423
1124.46 | 8150.0049 | 15.5262 | 15.5262 | 73.344
1124.56 | 8150.5063 | 15.5268 | 15.5268 | 73.3457
1124.66 | 8150.7422 | 15.5274 | 15.5274 | 73.3473
1124.76 | 8150.8091 | 15.5274 | 15.5274 | 73.349
1124.86 | 8151.0537 | 15.528 | 15.528 | 73.3507
1124.96 | 8151.749 | 15.5286 | 15.5286 | 73.3523
1125.06 | 8151.8452 | 15.5286 | 15.5286 | 73.354
1125.16 | 8151.8892 | 15.5292 | 15.5292 | 73.3557
1125.26 | 8152.2319 | 15.5292 | 15.5292 | 73.3573
1125.36 | 8152.8267 | 15.5304 | 15.5304 | 73.359
1125.46 | 8153.3325 | 15.5304 | 15.5304 | 73.3607
1125.56 | 8153.8413 | 15.5304 | 15.5304 | 73.3623
1125.66 | 8153.814 | 15.5304 | 15.5304 | 73.364
1125.74 | 8155.0386 | 15.5304 | 15.5304 | 73.3653
1125.84 | 8155.2012 | 15.5304 | 15.5304 | 73.367
1125.94 | 8156.0991 | 15.531 | 15.531 | 73.3687
1126.04 | 8156.3774 | 15.5316 | 15.5316 | 73.3703
1126.14 | 8156.6353 | 15.5316 | 15.5316 | 73.372
1126.24 | 8157.4268 | 15.5328 | 15.5328 | 73.3736
1126.34 | 8157.522 | 15.5328 | 15.5328 | 73.3753
1126.44 | 8158.2148 | 15.5334 | 15.5334 | 73.377
1126.54 | 8158.8687 | 15.5334 | 15.5334 | 73.3786
1126.64 | 8159.3999 | 15.534 | 15.534 | 73.3803
1126.74 | 8159.6289 | 15.5346 | 15.5346 | 73.382
1126.84 | 8160.5547 | 15.5352 | 15.5352 | 73.3837
1126.94 | 8160.8569 | 15.5352 | 15.5352 | 73.3853
1127.03 | 8161.8682 | 15.5358 | 15.5358 | 73.3868
1127.13 | 8161.7603 | 15.5364 | 15.5364 | 73.3885
1127.23 | 8161.1875 | 15.5364 | 15.5364 | 73.3901
1127.3 | 8162.4214 | 15.5376 | 15.5376 | 73.3913
1127.4 | 8162.5718 | 15.5376 | 15.5376 | 73.3929
1127.5 | 8163.5854 | 15.5382 | 15.5382 | 73.3946
1127.6 | 8163.7856 | 15.5394 | 15.5394 | 73.3963
1127.7 | 8164.5269 | 15.5394 | 15.5394 | 73.398
1127.8 | 8165.5249 | 15.54 | 15.54 | 73.3997
1127.9 | 8165.6323 | 15.54 | 15.54 | 73.4013
1128 | 8165.6567 | 15.54 | 15.54 | 73.403
1128.1 | 8166.5249 | 15.5406 | 15.5406 | 73.4046
1128.2 | 8167.0615 | 15.5412 | 15.5412 | 73.4063
1128.3 | 8167.2563 | 15.5418 | 15.5418 | 73.408
1128.4 | 8167.6362 | 15.5418 | 15.5418 | 73.4097
1128.5 | 8168.4829 | 15.543 | 15.543 | 73.4113
1128.6 | 8168.7588 | 15.5436 | 15.5436 | 73.413
1128.7 | 8169.6284 | 15.5442 | 15.5442 | 73.4147
1128.8 | 8169.8091 | 15.5442 | 15.5442 | 73.4163
1128.9 | 8170.479 | 15.5448 | 15.5448 | 73.418
1129 | 8170.6885 | 15.5448 | 15.5448 | 73.4197
1129.08 | 8171.7539 | 15.5448 | 15.5448 | 73.421
1129.18 | 8171.856 | 15.5454 | 15.5454 | 73.4227
1129.28 | 8171.9648 | 15.546 | 15.546 | 73.4243
1129.38 | 8172.9565 | 15.546 | 15.546 | 73.426
1129.48 | 8173.6597 | 15.5466 | 15.5466 | 73.4277
1129.58 | 8174.563 | 15.5472 | 15.5472 | 73.4293
1129.68 | 8175.2637 | 15.5478 | 15.5478 | 73.431
1129.78 | 8175.8169 | 15.5484 | 15.5484 | 73.4327
1129.88 | 8176.2466 | 15.5484 | 15.5484 | 73.4343
1129.98 | 8177.4038 | 15.549 | 15.549 | 73.436
1130.08 | 8177.4868 | 15.5496 | 15.5496 | 73.4377
1130.18 | 8178.3604 | 15.5508 | 15.5508 | 73.4393
1130.28 | 8179.1226 | 15.5514 | 15.5514 | 73.441
1130.38 | 8179.7285 | 15.5514 | 15.5514 | 73.4426
1130.45 | 8180.749 | 15.552 | 15.552 | 73.4438
1130.55 | 8181.1816 | 15.5526 | 15.5526 | 73.4455
1130.65 | 8182.0669 | 15.5532 | 15.5532 | 73.4472
1130.75 | 8182.6626 | 15.5538 | 15.5538 | 73.4488
1130.79 | 8183.6792 | 15.5538 | 15.5538 | 73.4495
1130.89 | 8184.4785 | 15.5544 | 15.5544 | 73.4512
1130.99 | 8185.2427 | 15.555 | 15.555 | 73.4528
1131.06 | 8186.4355 | 15.555 | 15.555 | 73.454
1131.16 | 8186.9092 | 15.5556 | 15.5556 | 73.4556
1131.26 | 8188.041 | 15.5562 | 15.5562 | 73.4573
1131.36 | 8189.0615 | 15.5568 | 15.5568 | 73.459
1131.46 | 8189.6465 | 15.5568 | 15.5568 | 73.4606
1131.55 | 8190.7026 | 15.5574 | 15.5574 | 73.4621
1131.65 | 8191.4438 | 15.558 | 15.558 | 73.4638
1131.75 | 8192.4258 | 15.5586 | 15.5586 | 73.4655
1131.81 | 8193.4492 | 15.5586 | 15.5586 | 73.4665
1131.91 | 8194.0459 | 15.5598 | 15.5598 | 73.4681
1132.01 | 8194.792 | 15.5598 | 15.5598 | 73.4698
1132.11 | 8194.9424 | 15.561 | 15.561 | 73.4715
1132.21 | 8195.6777 | 15.561 | 15.561 | 73.4732
1132.31 | 8195.5566 | 15.5616 | 15.5616 | 73.4748
1132.4 | 8196.5635 | 15.5622 | 15.5622 | 73.4763
1132.5 | 8197.3682 | 15.5628 | 15.5628 | 73.478
1132.6 | 8197.7666 | 15.5634 | 15.5634 | 73.4797
1132.7 | 8198.5654 | 15.5646 | 15.5646 | 73.4814
1132.8 | 8198.8613 | 15.5646 | 15.5646 | 73.483
1132.87 | 8200.126 | 15.5652 | 15.5652 | 73.4842
1132.97 | 8200.3301 | 15.5658 | 15.5658 | 73.4858
1133.07 | 8201.4658 | 15.567 | 15.567 | 73.4875
1133.17 | 8201.2305 | 15.5676 | 15.5676 | 73.4892
1133.27 | 8201.5586 | 15.5676 | 15.5676 | 73.4908
1133.33 | 8202.6074 | 15.5682 | 15.5682 | 73.4918
1133.43 | 8202.3623 | 15.5688 | 15.5688 | 73.4935
1133.53 | 8203.5078 | 15.5694 | 15.5694 | 73.4952
1133.63 | 8204.002 | 15.57 | 15.57 | 73.4968
1133.73 | 8204.1934 | 15.5706 | 15.5706 | 73.4985
1133.83 | 8204.9883 | 15.5712 | 15.5712 | 73.5002
1133.93 | 8204.9443 | 15.5724 | 15.5724 | 73.5018
1134.03 | 8205.9658 | 15.573 | 15.573 | 73.5035
1134.13 | 8206.3887 | 15.5736 | 15.5736 | 73.5051
1134.23 | 8206.5127 | 15.5742 | 15.5742 | 73.5068
1134.33 | 8207.1055 | 15.5748 | 15.5748 | 73.5085
1134.43 | 8207.6162 | 15.5754 | 15.5754 | 73.5101
1134.53 | 8207.9775 | 15.576 | 15.576 | 73.5118
1134.63 | 8208.584 | 15.5772 | 15.5772 | 73.5135
1134.73 | 8209.3447 | 15.5772 | 15.5772 | 73.5152
1134.83 | 8209.5508 | 15.5784 | 15.5784 | 73.5168
1134.93 | 8210.2168 | 15.5796 | 15.5796 | 73.5185
1135.03 | 8210.2705 | 15.5802 | 15.5802 | 73.5201
1135.13 | 8210.3818 | 15.5808 | 15.5808 | 73.5218
1135.23 | 8210.5312 | 15.5814 | 15.5814 | 73.5235
1135.33 | 8210.5977 | 15.582 | 15.582 | 73.5251
1135.43 | 8211.4053 | 15.582 | 15.582 | 73.5268
1135.53 | 8211.8613 | 15.5832 | 15.5832 | 73.5285
1135.63 | 8212.0352 | 15.5832 | 15.5832 | 73.5301
1135.73 | 8212.4424 | 15.5844 | 15.5844 | 73.5318
1135.83 | 8212.6191 | 15.585 | 15.585 | 73.5335
1135.93 | 8213.5918 | 15.5862 | 15.5862 | 73.5351
1136.03 | 8213.9932 | 15.5874 | 15.5874 | 73.5368
1136.13 | 8213.3604 | 15.588 | 15.588 | 73.5385
1136.23 | 8213.4902 | 15.5886 | 15.5886 | 73.5402
1136.33 | 8213.8428 | 15.5892 | 15.5892 | 73.5418
1136.43 | 8214.0244 | 15.5892 | 15.5892 | 73.5435
1136.53 | 8214.542 | 15.5904 | 15.5904 | 73.5452
1136.63 | 8214.1309 | 15.5904 | 15.5904 | 73.5468
1136.73 | 8214.0801 | 15.591 | 15.591 | 73.5485
1136.83 | 8214.4014 | 15.5922 | 15.5922 | 73.5502
1136.93 | 8214.6572 | 15.5928 | 15.5928 | 73.5518
1137.03 | 8214.582 | 15.5928 | 15.5928 | 73.5535
1137.13 | 8214.0674 | 15.594 | 15.594 | 73.5552
1137.23 | 8213.8779 | 15.594 | 15.594 | 73.5568
1137.33 | 8214.082 | 15.5946 | 15.5946 | 73.5585
1137.43 | 8214.126 | 15.5958 | 15.5958 | 73.5602
1137.53 | 8213.7324 | 15.5964 | 15.5964 | 73.5618
1137.63 | 8214.1631 | 15.597 | 15.597 | 73.5635
1137.73 | 8213.4824 | 15.5976 | 15.5976 | 73.5651
1137.83 | 8213.8281 | 15.5988 | 15.5988 | 73.5669
1137.93 | 8213.2178 | 15.5994 | 15.5994 | 73.5685
1138.03 | 8213.6748 | 15.6 | 15.6 | 73.5702
1138.13 | 8213.5234 | 15.6006 | 15.6006 | 73.5718
1138.23 | 8212.54 | 15.6012 | 15.6012 | 73.5735
1138.33 | 8212.9873 | 15.6024 | 15.6024 | 73.5752
1138.43 | 8212.6562 | 15.6024 | 15.6024 | 73.5768
1138.53 | 8212.5156 | 15.603 | 15.603 | 73.5785
1138.63 | 8212.2812 | 15.6036 | 15.6036 | 73.5801
1138.73 | 8212.4609 | 15.6042 | 15.6042 | 73.5818
1138.83 | 8211.6875 | 15.6042 | 15.6042 | 73.5835
1138.93 | 8211.5918 | 15.6054 | 15.6054 | 73.5852
1139.03 | 8211.6514 | 15.6054 | 15.6054 | 73.5868
1139.13 | 8211.2031 | 15.606 | 15.606 | 73.5885
1139.23 | 8211.4414 | 15.6072 | 15.6072 | 73.5901
1139.33 | 8210.6504 | 15.6072 | 15.6072 | 73.5918
1139.43 | 8210.5371 | 15.6078 | 15.6078 | 73.5935
1139.53 | 8209.877 | 15.609 | 15.609 | 73.5951
1139.63 | 8210.1387 | 15.6096 | 15.6096 | 73.5968
1139.73 | 8209.5938 | 15.6102 | 15.6102 | 73.5985
1139.83 | 8209.4844 | 15.6108 | 15.6108 | 73.6002
1139.93 | 8209.0635 | 15.6114 | 15.6114 | 73.6018
1140.03 | 8208.8291 | 15.6126 | 15.6126 | 73.6035
1140.13 | 8208.4893 | 15.6132 | 15.6132 | 73.6052
1140.23 | 8208.4785 | 15.6138 | 15.6138 | 73.6068
1140.33 | 8207.9697 | 15.6144 | 15.6144 | 73.6085
1140.43 | 8207.7822 | 15.6156 | 15.6156 | 73.6102
1140.53 | 8207.6406 | 15.6162 | 15.6162 | 73.6119
1140.63 | 8207.7422 | 15.6168 | 15.6168 | 73.6135
1140.73 | 8207.3691 | 15.6174 | 15.6174 | 73.6152
1140.83 | 8207.1729 | 15.6186 | 15.6186 | 73.6168
1140.93 | 8207.1455 | 15.6192 | 15.6192 | 73.6185
1141.03 | 8206.7168 | 15.6198 | 15.6198 | 73.6202
1141.13 | 8206.7275 | 15.6198 | 15.6198 | 73.6218
1141.23 | 8206.9229 | 15.621 | 15.621 | 73.6235
1141.33 | 8206.4707 | 15.621 | 15.621 | 73.6252
1141.43 | 8206.1592 | 15.6222 | 15.6222 | 73.6268
1141.53 | 8206.3535 | 15.6222 | 15.6222 | 73.6285
1141.63 | 8206.2871 | 15.6228 | 15.6228 | 73.6302
1141.73 | 8206.3311 | 15.6234 | 15.6234 | 73.6318
1141.83 | 8206.7139 | 15.624 | 15.624 | 73.6335
1141.93 | 8206.5635 | 15.6246 | 15.6246 | 73.6352
1142.03 | 8207.0098 | 15.6258 | 15.6258 | 73.6368
1142.13 | 8207.0254 | 15.6258 | 15.6258 | 73.6385
1142.23 | 8207.3057 | 15.6264 | 15.6264 | 73.6402
1142.33 | 8207.0215 | 15.6276 | 15.6276 | 73.6418
1142.43 | 8206.626 | 15.6276 | 15.6276 | 73.6435
1142.53 | 8207.2578 | 15.6288 | 15.6288 | 73.6452
1142.63 | 8207.9902 | 15.6294 | 15.6294 | 73.6468
1142.73 | 8207.7725 | 15.6306 | 15.6306 | 73.6485
1142.83 | 8208.2432 | 15.6312 | 15.6312 | 73.6502
1142.93 | 8208.3223 | 15.6318 | 15.6318 | 73.6518
1143.03 | 8208.8623 | 15.6324 | 15.6324 | 73.6535
1143.13 | 8209.3535 | 15.633 | 15.633 | 73.6551
1143.23 | 8209.3438 | 15.6336 | 15.6336 | 73.6568
1143.33 | 8209.3037 | 15.6342 | 15.6342 | 73.6585
1143.43 | 8209.3945 | 15.6354 | 15.6354 | 73.6602
1143.53 | 8209.7559 | 15.636 | 15.636 | 73.6618
1143.63 | 8210.2666 | 15.6366 | 15.6366 | 73.6635
1143.73 | 8210.4287 | 15.6378 | 15.6378 | 73.6651
1143.83 | 8210.585 | 15.639 | 15.639 | 73.6668
1143.93 | 8211.3789 | 15.6396 | 15.6396 | 73.6685
1144.03 | 8211.7754 | 15.6402 | 15.6402 | 73.6701
1144.13 | 8211.9326 | 15.6408 | 15.6408 | 73.6718
1144.23 | 8211.8779 | 15.6408 | 15.6408 | 73.6735
1144.33 | 8212.1338 | 15.642 | 15.642 | 73.6752
1144.43 | 8212.5889 | 15.6426 | 15.6426 | 73.6768
1144.53 | 8212.8682 | 15.6432 | 15.6432 | 73.6785
1144.63 | 8213.0049 | 15.6444 | 15.6444 | 73.6802
1144.73 | 8213.4326 | 15.6456 | 15.6456 | 73.6818
1144.83 | 8214.0283 | 15.6462 | 15.6462 | 73.6835
1144.93 | 8213.5547 | 15.6468 | 15.6468 | 73.6852
1145.03 | 8214.4043 | 15.648 | 15.648 | 73.6869
1145.13 | 8213.9062 | 15.6486 | 15.6486 | 73.6885
1145.23 | 8214.6191 | 15.6486 | 15.6486 | 73.6902
1145.33 | 8213.8887 | 15.6486 | 15.6486 | 73.6918
1145.43 | 8214.6758 | 15.6498 | 15.6498 | 73.6935
1145.53 | 8214.9502 | 15.651 | 15.651 | 73.6951
1145.63 | 8214.9551 | 15.651 | 15.651 | 73.6968
1145.73 | 8215.4541 | 15.6522 | 15.6522 | 73.6985
1145.83 | 8215.458 | 15.6534 | 15.6534 | 73.7002
1145.93 | 8215.7822 | 15.654 | 15.654 | 73.7018
1146.03 | 8215.4912 | 15.6552 | 15.6552 | 73.7035
1146.13 | 8215.665 | 15.6558 | 15.6558 | 73.7052
1146.23 | 8215.8184 | 15.6564 | 15.6564 | 73.7068
1146.33 | 8215.6221 | 15.657 | 15.657 | 73.7085
1146.43 | 8215.9824 | 15.6576 | 15.6576 | 73.7101
1146.53 | 8216.5205 | 15.6588 | 15.6588 | 73.7118
1146.63 | 8216.2305 | 15.66 | 15.66 | 73.7135
1146.73 | 8216.6533 | 15.6612 | 15.6612 | 73.7151
1146.83 | 8216.8623 | 15.6624 | 15.6624 | 73.7168
1146.93 | 8217.0098 | 15.663 | 15.663 | 73.7185
1147.03 | 8217.3984 | 15.6636 | 15.6636 | 73.7201
1147.13 | 8217.6846 | 15.6648 | 15.6648 | 73.7218
1147.23 | 8218.1748 | 15.6654 | 15.6654 | 73.7235
1147.33 | 8217.7891 | 15.666 | 15.666 | 73.7251
1147.43 | 8217.8047 | 15.6672 | 15.6672 | 73.7268
1147.53 | 8217.9277 | 15.6684 | 15.6684 | 73.7285
1147.63 | 8218.0508 | 15.669 | 15.669 | 73.7301
1147.73 | 8218.2168 | 15.6696 | 15.6696 | 73.7318
1147.83 | 8218.6699 | 15.6708 | 15.6708 | 73.7335
1147.93 | 8219.1865 | 15.6714 | 15.6714 | 73.7352
1148.03 | 8219.0742 | 15.6726 | 15.6726 | 73.7368
1148.13 | 8219.4961 | 15.6738 | 15.6738 | 73.7385
1148.23 | 8218.9854 | 15.6744 | 15.6744 | 73.7401
1148.33 | 8219.4502 | 15.675 | 15.675 | 73.7418
1148.43 | 8219.7852 | 15.6756 | 15.6756 | 73.7435
1148.53 | 8219.7949 | 15.6756 | 15.6756 | 73.7452
1148.63 | 8220.332 | 15.6774 | 15.6774 | 73.7468
1148.73 | 8219.9531 | 15.678 | 15.678 | 73.7485
1148.83 | 8220.5703 | 15.6798 | 15.6798 | 73.7502
1148.93 | 8220.3174 | 15.6804 | 15.6804 | 73.7518
1149.03 | 8221.2812 | 15.681 | 15.681 | 73.7535
1149.13 | 8221.3721 | 15.6822 | 15.6822 | 73.7552
1149.23 | 8221.1699 | 15.6828 | 15.6828 | 73.7569
1149.33 | 8221.002 | 15.6834 | 15.6834 | 73.7585
1149.43 | 8221.083 | 15.6846 | 15.6846 | 73.7602
1149.53 | 8221.3428 | 15.6858 | 15.6858 | 73.7618
1149.63 | 8221.29 | 15.6864 | 15.6864 | 73.7635
1149.73 | 8221.4229 | 15.6876 | 15.6876 | 73.7652
1149.83 | 8221.0479 | 15.6882 | 15.6882 | 73.7668
1149.93 | 8222.0303 | 15.6894 | 15.6894 | 73.7685
1150.03 | 8222.1348 | 15.6906 | 15.6906 | 73.7701
1150.13 | 8222.1846 | 15.6912 | 15.6912 | 73.7718
1150.23 | 8222.4277 | 15.6924 | 15.6924 | 73.7735
1150.33 | 8222.5127 | 15.693 | 15.693 | 73.7752
1150.43 | 8222.6592 | 15.6942 | 15.6942 | 73.7768
1150.53 | 8223.0449 | 15.6954 | 15.6954 | 73.7785
1150.63 | 8223.3467 | 15.696 | 15.696 | 73.7802
1150.73 | 8223.1855 | 15.6978 | 15.6978 | 73.7818
1150.83 | 8223.7383 | 15.6984 | 15.6984 | 73.7835
1150.93 | 8223.3574 | 15.6996 | 15.6996 | 73.7851
1151.03 | 8223.6992 | 15.7008 | 15.7008 | 73.7868
1151.13 | 8224.0508 | 15.7014 | 15.7014 | 73.7885
1151.23 | 8224.167 | 15.7026 | 15.7026 | 73.7902
1151.33 | 8224.4531 | 15.7038 | 15.7038 | 73.7918
1151.43 | 8224.252 | 15.7044 | 15.7044 | 73.7935
1151.53 | 8224.2188 | 15.7056 | 15.7056 | 73.7952
1151.63 | 8224.6348 | 15.7062 | 15.7062 | 73.7968
1151.73 | 8224.708 | 15.708 | 15.708 | 73.7985
1151.83 | 8224.4287 | 15.708 | 15.708 | 73.8001
1151.93 | 8224.9238 | 15.7092 | 15.7092 | 73.8018
1152.03 | 8225.001 | 15.7098 | 15.7098 | 73.8035
1152.13 | 8225.5078 | 15.7104 | 15.7104 | 73.8052
1152.23 | 8225.4473 | 15.7122 | 15.7122 | 73.8068
1152.33 | 8226.0859 | 15.7134 | 15.7134 | 73.8085
1152.43 | 8225.4463 | 15.7146 | 15.7146 | 73.8102
1152.53 | 8225.8945 | 15.7158 | 15.7158 | 73.8118
1152.63 | 8226.0205 | 15.7164 | 15.7164 | 73.8135
1152.73 | 8226.085 | 15.7182 | 15.7182 | 73.8152
1152.83 | 8226.1797 | 15.7188 | 15.7188 | 73.8169
1152.93 | 8225.9766 | 15.72 | 15.72 | 73.8185
1153.03 | 8226.5391 | 15.7206 | 15.7206 | 73.8202
1153.13 | 8226.1045 | 15.7224 | 15.7224 | 73.8218
1153.23 | 8226.1006 | 15.723 | 15.723 | 73.8235
1153.33 | 8226.5996 | 15.7242 | 15.7242 | 73.8252
1153.43 | 8226.0859 | 15.7248 | 15.7248 | 73.8268
1153.53 | 8226.7061 | 15.726 | 15.726 | 73.8285
1153.63 | 8226.5459 | 15.7266 | 15.7266 | 73.8301
1153.73 | 8226.4355 | 15.7278 | 15.7278 | 73.8318
1153.83 | 8226.8809 | 15.729 | 15.729 | 73.8335
1153.93 | 8226.6865 | 15.7296 | 15.7296 | 73.8352
1154.03 | 8226.915 | 15.7302 | 15.7302 | 73.8368
1154.13 | 8227.0293 | 15.732 | 15.732 | 73.8385
1154.23 | 8226.8174 | 15.7338 | 15.7338 | 73.8402
1154.33 | 8226.7646 | 15.7344 | 15.7344 | 73.8418
1154.43 | 8226.6064 | 15.7356 | 15.7356 | 73.8435
1154.53 | 8226.4512 | 15.7368 | 15.7368 | 73.8451
1154.63 | 8226.9766 | 15.738 | 15.738 | 73.8468
1154.73 | 8226.8955 | 15.7392 | 15.7392 | 73.8485
1154.83 | 8227.0586 | 15.7398 | 15.7398 | 73.8502
1154.93 | 8226.9736 | 15.741 | 15.741 | 73.8518
1155.03 | 8226.8936 | 15.7428 | 15.7428 | 73.8535
1155.13 | 8227.21 | 15.744 | 15.744 | 73.8552
1155.23 | 8227.7148 | 15.7446 | 15.7446 | 73.8568
1155.33 | 8226.7871 | 15.7464 | 15.7464 | 73.8585
1155.43 | 8226.5498 | 15.7464 | 15.7464 | 73.8601
1155.53 | 8227.2393 | 15.7476 | 15.7476 | 73.8618
1155.63 | 8226.8281 | 15.7488 | 15.7488 | 73.8635
1155.73 | 8227.2178 | 15.7494 | 15.7494 | 73.8652
1155.83 | 8226.5518 | 15.7506 | 15.7506 | 73.8668
1155.93 | 8226.5156 | 15.7524 | 15.7524 | 73.8685
1156.03 | 8226.9453 | 15.7524 | 15.7524 | 73.8701
1156.13 | 8226.833 | 15.753 | 15.753 | 73.8718
1156.23 | 8226.1992 | 15.7554 | 15.7554 | 73.8735
1156.33 | 8226.1309 | 15.756 | 15.756 | 73.8751
1156.43 | 8225.7305 | 15.7566 | 15.7566 | 73.8768
1156.53 | 8225.4414 | 15.7572 | 15.7572 | 73.8785
1156.63 | 8225.5303 | 15.7584 | 15.7584 | 73.8802
1156.73 | 8225.4424 | 15.7596 | 15.7596 | 73.8818
1156.83 | 8224.9834 | 15.7596 | 15.7596 | 73.8835
1156.93 | 8224.9385 | 15.7608 | 15.7608 | 73.8852
1157.03 | 8224.6621 | 15.7626 | 15.7626 | 73.8868
1157.13 | 8224.1816 | 15.7644 | 15.7644 | 73.8885
1157.23 | 8223.9824 | 15.7644 | 15.7644 | 73.8902
1157.33 | 8223.3672 | 15.7662 | 15.7662 | 73.8919
1157.43 | 8222.6758 | 15.7674 | 15.7674 | 73.8935
1157.53 | 8222.9521 | 15.7692 | 15.7692 | 73.8952
1157.63 | 8221.876 | 15.7692 | 15.7692 | 73.8968
1157.73 | 8221.7139 | 15.7698 | 15.7698 | 73.8985
1157.83 | 8220.9639 | 15.771 | 15.771 | 73.9002
1157.93 | 8220.1602 | 15.7722 | 15.7722 | 73.9018
1158.03 | 8219.5225 | 15.7734 | 15.7734 | 73.9035
1158.13 | 8219.1641 | 15.7746 | 15.7746 | 73.9052
1158.23 | 8218.7783 | 15.7758 | 15.7758 | 73.9068
1158.29 | 8217.7305 | 15.7764 | 15.7764 | 73.9078
1158.37 | 8216.6943 | 15.777 | 15.777 | 73.9092
1158.46 | 8215.6885 | 15.7776 | 15.7776 | 73.9107
1158.51 | 8214.583 | 15.7782 | 15.7782 | 73.9115
1158.61 | 8213.5713 | 15.7788 | 15.7788 | 73.9131
1158.69 | 8212.5215 | 15.78 | 15.78 | 73.9145
1158.75 | 8211.4424 | 15.78 | 15.78 | 73.9155
1158.82 | 8210.1416 | 15.7812 | 15.7812 | 73.9166
1158.9 | 8209.1416 | 15.7812 | 15.7812 | 73.918
1158.96 | 8208.0947 | 15.7824 | 15.7824 | 73.919
1159 | 8206.8887 | 15.7818 | 15.7818 | 73.9196
1159.03 | 8205.8027 | 15.783 | 15.783 | 73.9201
1159.07 | 8204.4346 | 15.783 | 15.783 | 73.9208
1159.11 | 8203.2979 | 15.783 | 15.783 | 73.9215
1159.15 | 8202.2842 | 15.7836 | 15.7836 | 73.9222
1159.19 | 8201.0107 | 15.7836 | 15.7836 | 73.9228
1159.22 | 8199.6455 | 15.7842 | 15.7842 | 73.9233
1159.25 | 8198.1768 | 15.7854 | 15.7854 | 73.9238
1159.28 | 8196.9424 | 15.7848 | 15.7848 | 73.9243
1159.3 | 8195.8799 | 15.786 | 15.786 | 73.9247
1159.33 | 8194.7969 | 15.7848 | 15.7848 | 73.9252
1159.36 | 8193.168 | 15.7854 | 15.7854 | 73.9257
1159.38 | 8191.9995 | 15.7854 | 15.7854 | 73.926
1159.4 | 8190.8081 | 15.7854 | 15.7854 | 73.9263
1159.42 | 8189.3159 | 15.7848 | 15.7848 | 73.9266
1159.44 | 8188.0933 | 15.7854 | 15.7854 | 73.927
1159.46 | 8186.5112 | 15.7854 | 15.7854 | 73.9273
1159.48 | 8184.9722 | 15.7866 | 15.7866 | 73.9276
1159.5 | 8183.3823 | 15.786 | 15.786 | 73.928
1159.52 | 8182.0229 | 15.786 | 15.786 | 73.9283
1159.54 | 8180.3628 | 15.7854 | 15.7854 | 73.9287
1159.56 | 8178.9253 | 15.7866 | 15.7866 | 73.929
1159.58 | 8177.2573 | 15.786 | 15.786 | 73.9293
1159.6 | 8175.6675 | 15.7866 | 15.7866 | 73.9297
1159.62 | 8173.812 | 15.7866 | 15.7866 | 73.93
1159.63 | 8172.7964 | 15.786 | 15.786 | 73.9301
1159.65 | 8171.0464 | 15.786 | 15.786 | 73.9305
1159.67 | 8169.2144 | 15.786 | 15.786 | 73.9308
1159.68 | 8168.1519 | 15.7866 | 15.7866 | 73.9309
1159.69 | 8167.144 | 15.7866 | 15.7866 | 73.9311
1159.71 | 8165.1128 | 15.786 | 15.786 | 73.9315
1159.73 | 8163.1362 | 15.7866 | 15.7866 | 73.9318
1159.74 | 8161.9409 | 15.7866 | 15.7866 | 73.932
1159.75 | 8160.9097 | 15.7872 | 15.7872 | 73.9322
1159.76 | 8159.6753 | 15.786 | 15.786 | 73.9323
1159.77 | 8158.5894 | 15.7866 | 15.7866 | 73.9325
1159.78 | 8157.5815 | 15.786 | 15.786 | 73.9327
1159.79 | 8156.4409 | 15.7866 | 15.7866 | 73.9328
1159.8 | 8155.3628 | 15.786 | 15.786 | 73.933
1159.81 | 8154.2534 | 15.786 | 15.786 | 73.9332
1159.82 | 8153.0972 | 15.7866 | 15.7866 | 73.9333
1159.84 | 8151.1167 | 15.7872 | 15.7872 | 73.9336
1159.85 | 8149.9683 | 15.7854 | 15.7854 | 73.9338
1159.86 | 8148.8823 | 15.7866 | 15.7866 | 73.934
1159.87 | 8147.6558 | 15.786 | 15.786 | 73.9341
1159.88 | 8146.6401 | 15.786 | 15.786 | 73.9343
1159.89 | 8145.4683 | 15.7872 | 15.7872 | 73.9345
1159.9 | 8144.3354 | 15.7854 | 15.7854 | 73.9346
1159.92 | 8142.2925 | 15.7854 | 15.7854 | 73.935
1159.93 | 8141.1597 | 15.7866 | 15.7866 | 73.9351
1159.94 | 8140.0815 | 15.7866 | 15.7866 | 73.9353
1159.95 | 8139.019 | 15.786 | 15.786 | 73.9355
1159.96 | 8137.9956 | 15.7866 | 15.7866 | 73.9356
1159.98 | 8136.1323 | 15.7872 | 15.7872 | 73.936
1160 | 8134.4487 | 15.7866 | 15.7866 | 73.9363
1160.02 | 8132.8237 | 15.7854 | 15.7854 | 73.9367
1160.04 | 8131.269 | 15.786 | 15.786 | 73.937
1160.06 | 8129.8784 | 15.7866 | 15.7866 | 73.9373
1160.09 | 8128.2612 | 15.7854 | 15.7854 | 73.9378
1160.12 | 8126.98 | 15.786 | 15.786 | 73.9383
1160.16 | 8125.7026 | 15.7866 | 15.7866 | 73.939
1160.2 | 8124.5073 | 15.7866 | 15.7866 | 73.9397
1160.27 | 8123.2568 | 15.7854 | 15.7854 | 73.9408
1160.37 | 8122.4351 | 15.7866 | 15.7866 | 73.9425
1160.44 | 8123.5649 | 15.786 | 15.786 | 73.9437
1160.49 | 8124.5942 | 15.7866 | 15.7866 | 73.9445
1160.57 | 8125.7085 | 15.7872 | 15.7872 | 73.9458
1160.62 | 8126.9531 | 15.7872 | 15.7872 | 73.9467
1160.65 | 8128.1016 | 15.7872 | 15.7872 | 73.9472
1160.7 | 8129.2158 | 15.7872 | 15.7872 | 73.948
1160.75 | 8130.2593 | 15.7878 | 15.7878 | 73.9488
1160.79 | 8131.6558 | 15.7878 | 15.7878 | 73.9495
1160.82 | 8132.8765 | 15.7884 | 15.7884 | 73.95
1160.85 | 8134.0425 | 15.7884 | 15.7884 | 73.9505
1160.88 | 8135.064 | 15.789 | 15.789 | 73.951
1160.92 | 8136.1353 | 15.789 | 15.789 | 73.9517
1160.96 | 8137.3384 | 15.789 | 15.789 | 73.9523
1160.99 | 8138.397 | 15.7896 | 15.7896 | 73.9528
1161.03 | 8139.8389 | 15.7902 | 15.7902 | 73.9535
1161.07 | 8141.1367 | 15.7902 | 15.7902 | 73.9542
1161.11 | 8142.4395 | 15.7908 | 15.7908 | 73.9549
1161.15 | 8143.7363 | 15.7908 | 15.7908 | 73.9555
1161.19 | 8144.8428 | 15.7908 | 15.7908 | 73.9562
1161.22 | 8145.8662 | 15.7908 | 15.7908 | 73.9567
1161.25 | 8146.9463 | 15.7908 | 15.7908 | 73.9572
1161.28 | 8148.0596 | 15.7914 | 15.7914 | 73.9577
1161.31 | 8149.0947 | 15.7914 | 15.7914 | 73.9582
1161.36 | 8150.1079 | 15.7914 | 15.7914 | 73.959
1161.41 | 8151.2056 | 15.792 | 15.792 | 73.9598
1161.45 | 8152.394 | 15.7926 | 15.7926 | 73.9605
1161.5 | 8153.5864 | 15.7926 | 15.7926 | 73.9613
1161.55 | 8154.6509 | 15.7932 | 15.7932 | 73.9622
1161.61 | 8155.8643 | 15.7932 | 15.7932 | 73.9632
1161.66 | 8156.9932 | 15.7938 | 15.7938 | 73.964
1161.73 | 8158.2754 | 15.7944 | 15.7944 | 73.9651
1161.79 | 8159.2983 | 15.7944 | 15.7944 | 73.9662
1161.87 | 8160.3105 | 15.7956 | 15.7956 | 73.9675
1161.93 | 8161.395 | 15.7956 | 15.7956 | 73.9685
1162.01 | 8162.4941 | 15.7962 | 15.7962 | 73.9699
1162.11 | 8163.2031 | 15.7974 | 15.7974 | 73.9715
1162.21 | 8163.9771 | 15.798 | 15.798 | 73.9732
1162.31 | 8164.4072 | 15.7986 | 15.7986 | 73.9748
1162.41 | 8164.8564 | 15.7992 | 15.7992 | 73.9765
1162.51 | 8164.8843 | 15.7998 | 15.7998 | 73.9782
1162.61 | 8165.1216 | 15.801 | 15.801 | 73.9798
1162.71 | 8164.7007 | 15.8016 | 15.8016 | 73.9815
1162.81 | 8164.0156 | 15.8016 | 15.8016 | 73.9831
1162.91 | 8163.8643 | 15.8028 | 15.8028 | 73.9848
1162.99 | 8162.8081 | 15.8028 | 15.8028 | 73.9862
1163.09 | 8162.1646 | 15.8034 | 15.8034 | 73.9878
1163.19 | 8161.7671 | 15.804 | 15.804 | 73.9895
1163.27 | 8160.624 | 15.804 | 15.804 | 73.9908
1163.34 | 8159.4048 | 15.8052 | 15.8052 | 73.992
1163.42 | 8158.3623 | 15.8052 | 15.8052 | 73.9933
1163.46 | 8157.1709 | 15.8046 | 15.8046 | 73.994
1163.5 | 8155.9873 | 15.8046 | 15.8046 | 73.9946
1163.6 | 8154.9229 | 15.8058 | 15.8058 | 73.9963
1163.64 | 8153.8945 | 15.8058 | 15.8058 | 73.997
1163.68 | 8152.7578 | 15.8058 | 15.8058 | 73.9976
1163.72 | 8151.5 | 15.8064 | 15.8064 | 73.9983
1163.77 | 8150.3643 | 15.807 | 15.807 | 73.9992
1163.81 | 8148.9717 | 15.807 | 15.807 | 73.9998
1163.85 | 8147.6895 | 15.807 | 15.807 | 74.0005
1163.88 | 8146.5254 | 15.807 | 15.807 | 74.001
1163.92 | 8145.2129 | 15.8076 | 15.8076 | 74.0016
1163.96 | 8144.0479 | 15.8076 | 15.8076 | 74.0023
1164 | 8142.8125 | 15.8082 | 15.8082 | 74.003
1164.04 | 8141.4736 | 15.8082 | 15.8082 | 74.0037
1164.07 | 8140.1182 | 15.8082 | 15.8082 | 74.0042
1164.11 | 8138.8506 | 15.8088 | 15.8088 | 74.0048
1164.15 | 8137.5625 | 15.8088 | 15.8088 | 74.0055
1164.18 | 8136.3945 | 15.8082 | 15.8082 | 74.006
1164.21 | 8135.2754 | 15.8088 | 15.8088 | 74.0065
1164.25 | 8133.958 | 15.8094 | 15.8094 | 74.0072
1164.29 | 8132.8574 | 15.8094 | 15.8094 | 74.0078
1164.32 | 8131.7441 | 15.8094 | 15.8094 | 74.0083
1164.36 | 8130.3066 | 15.8088 | 15.8088 | 74.009
1164.39 | 8129.2363 | 15.8094 | 15.8094 | 74.0095
1164.43 | 8128.0303 | 15.8094 | 15.8094 | 74.0102
1164.48 | 8126.9097 | 15.81 | 15.81 | 74.011
1164.52 | 8125.8843 | 15.81 | 15.81 | 74.0117
1164.57 | 8124.7578 | 15.81 | 15.81 | 74.0125
1164.67 | 8123.8086 | 15.8106 | 15.8106 | 74.0142
1164.77 | 8123.0903 | 15.8112 | 15.8112 | 74.0158
1164.87 | 8123.0889 | 15.8118 | 15.8118 | 74.0175
1164.97 | 8123.9546 | 15.8124 | 15.8124 | 74.0192
1165.07 | 8124.1616 | 15.8124 | 15.8124 | 74.0208
1165.12 | 8125.2197 | 15.813 | 15.813 | 74.0217
1165.19 | 8126.3086 | 15.8136 | 15.8136 | 74.0229
1165.27 | 8127.4614 | 15.8136 | 15.8136 | 74.0242
1165.33 | 8128.5259 | 15.8142 | 15.8142 | 74.0252
1165.37 | 8129.5444 | 15.8148 | 15.8148 | 74.0259
1165.47 | 8130.5078 | 15.8148 | 15.8148 | 74.0275
1165.52 | 8131.748 | 15.8148 | 15.8148 | 74.0283
1165.57 | 8132.9756 | 15.8154 | 15.8154 | 74.0292
1165.63 | 8134.0073 | 15.816 | 15.816 | 74.0302
1165.69 | 8135.1851 | 15.816 | 15.816 | 74.0312
1165.74 | 8136.2905 | 15.8166 | 15.8166 | 74.032
1165.79 | 8137.3667 | 15.8172 | 15.8172 | 74.0328
1165.85 | 8138.4868 | 15.8172 | 15.8172 | 74.0338
1165.92 | 8139.5444 | 15.8172 | 15.8172 | 74.035
1165.98 | 8140.7051 | 15.8184 | 15.8184 | 74.036
1166.02 | 8141.7656 | 15.8184 | 15.8184 | 74.0367
1166.07 | 8142.9961 | 15.819 | 15.819 | 74.0375
1166.16 | 8144.1328 | 15.819 | 15.819 | 74.039
1166.22 | 8145.3535 | 15.819 | 15.819 | 74.04
1166.27 | 8146.5015 | 15.8196 | 15.8196 | 74.0408
1166.35 | 8147.7251 | 15.8202 | 15.8202 | 74.0422
1166.41 | 8148.8027 | 15.8202 | 15.8202 | 74.0431
1166.49 | 8150.0122 | 15.8214 | 15.8214 | 74.0445
1166.59 | 8150.6494 | 15.8214 | 15.8214 | 74.0461
1166.69 | 8151.9141 | 15.8226 | 15.8226 | 74.0478
1166.77 | 8153.0415 | 15.8226 | 15.8226 | 74.0492
1166.87 | 8153.9995 | 15.8232 | 15.8232 | 74.0508
1166.97 | 8154.8848 | 15.8238 | 15.8238 | 74.0525
1167.07 | 8155.8008 | 15.8244 | 15.8244 | 74.0541
1167.17 | 8156.6587 | 15.825 | 15.825 | 74.0558
1167.27 | 8157.2441 | 15.8256 | 15.8256 | 74.0575
1167.37 | 8158.144 | 15.8268 | 15.8268 | 74.0592
1167.47 | 8158.5171 | 15.8274 | 15.8274 | 74.0608
1167.57 | 8158.4673 | 15.828 | 15.828 | 74.0625
1167.67 | 8159.0513 | 15.8286 | 15.8286 | 74.0641
1167.77 | 8159.1577 | 15.8292 | 15.8292 | 74.0658
1167.87 | 8159.4419 | 15.8298 | 15.8298 | 74.0675
1167.97 | 8159.4629 | 15.8304 | 15.8304 | 74.0691
1168.07 | 8160.0352 | 15.831 | 15.831 | 74.0708
1168.17 | 8160.1177 | 15.8322 | 15.8322 | 74.0725
1168.27 | 8159.7407 | 15.8328 | 15.8328 | 74.0742
1168.37 | 8160.4307 | 15.8328 | 15.8328 | 74.0758
1168.47 | 8159.9185 | 15.8346 | 15.8346 | 74.0775
1168.57 | 8159.7012 | 15.8346 | 15.8346 | 74.0792
1168.67 | 8159.8135 | 15.8358 | 15.8358 | 74.0808
1168.77 | 8159.8477 | 15.8364 | 15.8364 | 74.0825
1168.87 | 8159.2178 | 15.8364 | 15.8364 | 74.0842
1168.97 | 8159.2627 | 15.8376 | 15.8376 | 74.0859
1169.07 | 8159.3037 | 15.8382 | 15.8382 | 74.0875
1169.17 | 8158.9106 | 15.8394 | 15.8394 | 74.0892
1169.27 | 8158.6997 | 15.84 | 15.84 | 74.0908
1169.37 | 8158.7949 | 15.8406 | 15.8406 | 74.0925
1169.45 | 8157.7129 | 15.8412 | 15.8412 | 74.0939
1169.55 | 8157.374 | 15.8418 | 15.8418 | 74.0955
1169.65 | 8157.5142 | 15.8424 | 15.8424 | 74.0972
1169.75 | 8157.3906 | 15.8436 | 15.8436 | 74.0988
1169.85 | 8157.2949 | 15.8442 | 15.8442 | 74.1005
1169.95 | 8156.644 | 15.8448 | 15.8448 | 74.1021
1170.05 | 8156.3086 | 15.8454 | 15.8454 | 74.1038
1170.15 | 8156.6479 | 15.846 | 15.846 | 74.1055
1170.25 | 8156.2461 | 15.8466 | 15.8466 | 74.1071
1170.35 | 8156.0552 | 15.8472 | 15.8472 | 74.1088
1170.45 | 8155.8271 | 15.8478 | 15.8478 | 74.1105
1170.55 | 8155.4062 | 15.849 | 15.849 | 74.1122
1170.65 | 8155.3599 | 15.8502 | 15.8502 | 74.1138
1170.75 | 8155.5054 | 15.8508 | 15.8508 | 74.1155
1170.85 | 8155.6592 | 15.8514 | 15.8514 | 74.1171
1170.95 | 8155.8623 | 15.852 | 15.852 | 74.1188
1171.05 | 8156.5107 | 15.8526 | 15.8526 | 74.1205
1171.15 | 8155.9668 | 15.8532 | 15.8532 | 74.1221
1171.25 | 8156.8384 | 15.8538 | 15.8538 | 74.1238
1171.31 | 8155.7671 | 15.855 | 15.855 | 74.1248
1171.41 | 8156.6665 | 15.8556 | 15.8556 | 74.1265
1171.51 | 8156.7456 | 15.8562 | 15.8562 | 74.1281
1171.61 | 8156.873 | 15.8574 | 15.8574 | 74.1298
1171.71 | 8157.3481 | 15.8574 | 15.8574 | 74.1315
1171.81 | 8157.7266 | 15.858 | 15.858 | 74.1331
1171.91 | 8158.3315 | 15.8592 | 15.8592 | 74.1348
1172.01 | 8158.0835 | 15.8598 | 15.8598 | 74.1365
1172.11 | 8158.3955 | 15.8604 | 15.8604 | 74.1382
1172.21 | 8158.7388 | 15.861 | 15.861 | 74.1398
1172.31 | 8159.4541 | 15.8616 | 15.8616 | 74.1415
1172.41 | 8159.5625 | 15.8628 | 15.8628 | 74.1431
1172.51 | 8159.8218 | 15.8634 | 15.8634 | 74.1448
1172.61 | 8159.9102 | 15.8646 | 15.8646 | 74.1465
1172.71 | 8160.2773 | 15.8652 | 15.8652 | 74.1482
1172.81 | 8160.7529 | 15.8658 | 15.8658 | 74.1499
1172.91 | 8160.5776 | 15.8664 | 15.8664 | 74.1515
1173.01 | 8160.9004 | 15.867 | 15.867 | 74.1532
1173.11 | 8161.1357 | 15.8682 | 15.8682 | 74.1548
1173.21 | 8161.5576 | 15.8688 | 15.8688 | 74.1565
1173.31 | 8161.6367 | 15.87 | 15.87 | 74.1582
1173.41 | 8161.9512 | 15.8706 | 15.8706 | 74.1599
1173.51 | 8161.6968 | 15.8712 | 15.8712 | 74.1615
1173.61 | 8161.9272 | 15.8724 | 15.8724 | 74.1632
1173.71 | 8161.6479 | 15.8736 | 15.8736 | 74.1648
1173.81 | 8162.3809 | 15.8742 | 15.8742 | 74.1665
1173.91 | 8162.4702 | 15.8748 | 15.8748 | 74.1682
1174.01 | 8161.7012 | 15.876 | 15.876 | 74.1698
1174.11 | 8162.1963 | 15.8766 | 15.8766 | 74.1715
1174.21 | 8161.7041 | 15.8778 | 15.8778 | 74.1731
1174.31 | 8162.2056 | 15.8784 | 15.8784 | 74.1748
1174.41 | 8162.1738 | 15.8796 | 15.8796 | 74.1765
1174.51 | 8161.8257 | 15.8796 | 15.8796 | 74.1782
1174.61 | 8161.5884 | 15.8808 | 15.8808 | 74.1798
1174.71 | 8161.7798 | 15.8814 | 15.8814 | 74.1815
1174.81 | 8161.9243 | 15.882 | 15.882 | 74.1832
1174.91 | 8161.8462 | 15.8832 | 15.8832 | 74.1848
1175.01 | 8161.6582 | 15.885 | 15.885 | 74.1865
1175.11 | 8161.605 | 15.8856 | 15.8856 | 74.1881
1175.21 | 8161.3794 | 15.8868 | 15.8868 | 74.1898
1175.31 | 8161.2144 | 15.888 | 15.888 | 74.1915
1175.41 | 8161.4873 | 15.8892 | 15.8892 | 74.1932
1175.51 | 8161.1006 | 15.8898 | 15.8898 | 74.1948
1175.61 | 8160.4414 | 15.891 | 15.891 | 74.1965
1175.71 | 8161.2383 | 15.8916 | 15.8916 | 74.1981
1175.81 | 8160.7866 | 15.8922 | 15.8922 | 74.1998
1175.91 | 8161.0771 | 15.8934 | 15.8934 | 74.2015
1176.01 | 8160.7583 | 15.8946 | 15.8946 | 74.2031
1176.11 | 8160.5518 | 15.8958 | 15.8958 | 74.2048
1176.21 | 8160.9243 | 15.897 | 15.897 | 74.2065
1176.31 | 8160.6992 | 15.8982 | 15.8982 | 74.2082
1176.41 | 8160.8315 | 15.8982 | 15.8982 | 74.2098
1176.51 | 8160.6968 | 15.8988 | 15.8988 | 74.2115
1176.61 | 8160.6001 | 15.9 | 15.9 | 74.2132
1176.71 | 8160.2783 | 15.9012 | 15.9012 | 74.2148
1176.81 | 8160.7139 | 15.9024 | 15.9024 | 74.2165
1176.91 | 8160.1597 | 15.9036 | 15.9036 | 74.2182
1177.01 | 8161.2197 | 15.9048 | 15.9048 | 74.2199
1177.11 | 8160.998 | 15.9066 | 15.9066 | 74.2215
1177.21 | 8160.562 | 15.9072 | 15.9072 | 74.2232
1177.31 | 8160.8804 | 15.9084 | 15.9084 | 74.2249
1177.41 | 8160.5913 | 15.9096 | 15.9096 | 74.2265
1177.51 | 8161.1011 | 15.9108 | 15.9108 | 74.2282
1177.61 | 8160.6279 | 15.912 | 15.912 | 74.2298
1177.71 | 8161.0571 | 15.9132 | 15.9132 | 74.2315
1177.81 | 8161.3115 | 15.915 | 15.915 | 74.2332
1177.91 | 8161.4751 | 15.9156 | 15.9156 | 74.2348
1178.01 | 8161.1504 | 15.9168 | 15.9168 | 74.2365
1178.11 | 8161.624 | 15.918 | 15.918 | 74.2382
1178.21 | 8161.4014 | 15.9198 | 15.9198 | 74.2398
1178.31 | 8161.7178 | 15.9204 | 15.9204 | 74.2415
1178.41 | 8162.3394 | 15.9222 | 15.9222 | 74.2432
1178.51 | 8162.0449 | 15.9228 | 15.9228 | 74.2448
1178.61 | 8162.2729 | 15.924 | 15.924 | 74.2465
1178.71 | 8161.5156 | 15.9252 | 15.9252 | 74.2481
1178.81 | 8161.9233 | 15.9264 | 15.9264 | 74.2498
1178.91 | 8162.1807 | 15.9276 | 15.9276 | 74.2515
1179.01 | 8162.9863 | 15.9288 | 15.9288 | 74.2532
1179.11 | 8162.6479 | 15.93 | 15.93 | 74.2548
1179.21 | 8162.6758 | 15.9306 | 15.9306 | 74.2565
1179.31 | 8163.2915 | 15.9318 | 15.9318 | 74.2581
1179.41 | 8163.3555 | 15.933 | 15.933 | 74.2598
1179.51 | 8164.0322 | 15.9336 | 15.9336 | 74.2615
1179.61 | 8163.8813 | 15.9348 | 15.9348 | 74.2631
1179.71 | 8164.0493 | 15.936 | 15.936 | 74.2648
1179.81 | 8163.7651 | 15.9372 | 15.9372 | 74.2665
1179.91 | 8164.4434 | 15.939 | 15.939 | 74.2681
1180.01 | 8164.4097 | 15.9402 | 15.9402 | 74.2698
1180.11 | 8163.9976 | 15.9414 | 15.9414 | 74.2715
1180.21 | 8164.7065 | 15.9426 | 15.9426 | 74.2732
1180.31 | 8164.3394 | 15.9438 | 15.9438 | 74.2748
1180.41 | 8164.5903 | 15.9456 | 15.9456 | 74.2765
1180.51 | 8164.5562 | 15.9462 | 15.9462 | 74.2781
1180.61 | 8164.356 | 15.9474 | 15.9474 | 74.2798
1180.71 | 8164.1904 | 15.9486 | 15.9486 | 74.2815
1180.81 | 8164.644 | 15.9504 | 15.9504 | 74.2832
1180.91 | 8164.9888 | 15.9516 | 15.9516 | 74.2848
1181.01 | 8164.8179 | 15.9528 | 15.9528 | 74.2865
1181.11 | 8164.7588 | 15.954 | 15.954 | 74.2882
1181.21 | 8165.0039 | 15.9552 | 15.9552 | 74.2898
1181.31 | 8165.0615 | 15.9558 | 15.9558 | 74.2915
1181.41 | 8164.9976 | 15.957 | 15.957 | 74.2932
1181.51 | 8165.4717 | 15.9582 | 15.9582 | 74.2949
1181.58 | 8164.438 | 15.9594 | 15.9594 | 74.296
1181.68 | 8164.7129 | 15.96 | 15.96 | 74.2977
1181.78 | 8164.7515 | 15.9618 | 15.9618 | 74.2993
1181.88 | 8164.4634 | 15.9624 | 15.9624 | 74.301
1181.98 | 8165.291 | 15.9636 | 15.9636 | 74.3027
1182.08 | 8164.5166 | 15.9648 | 15.9648 | 74.3043
1182.18 | 8165.1221 | 15.9654 | 15.9654 | 74.306
1182.28 | 8164.5142 | 15.9666 | 15.9666 | 74.3076
1182.38 | 8164.6685 | 15.9684 | 15.9684 | 74.3093
1182.48 | 8164.7554 | 15.969 | 15.969 | 74.311
1182.58 | 8164.6221 | 15.9702 | 15.9702 | 74.3127
1182.68 | 8164.877 | 15.972 | 15.972 | 74.3143
1182.78 | 8165.1943 | 15.9732 | 15.9732 | 74.316
1182.88 | 8165.002 | 15.9744 | 15.9744 | 74.3177
1182.98 | 8165.189 | 15.9756 | 15.9756 | 74.3193
1183.08 | 8165.4028 | 15.9768 | 15.9768 | 74.321
1183.18 | 8165.3667 | 15.9786 | 15.9786 | 74.3226
1183.28 | 8165.9312 | 15.9798 | 15.9798 | 74.3243
1183.38 | 8165.5312 | 15.9816 | 15.9816 | 74.326
1183.48 | 8165.6743 | 15.9828 | 15.9828 | 74.3277
1183.58 | 8165.521 | 15.984 | 15.984 | 74.3293
1183.68 | 8165.6377 | 15.9852 | 15.9852 | 74.331
1183.78 | 8165.4761 | 15.9864 | 15.9864 | 74.3326
1183.88 | 8166.1157 | 15.9876 | 15.9876 | 74.3343
1183.98 | 8165.6689 | 15.9894 | 15.9894 | 74.336
1184.08 | 8165.8115 | 15.9906 | 15.9906 | 74.3377
1184.18 | 8165.999 | 15.9912 | 15.9912 | 74.3393
1184.28 | 8166.1763 | 15.993 | 15.993 | 74.341
1184.38 | 8166.5249 | 15.9942 | 15.9942 | 74.3426
1184.48 | 8167.0132 | 15.9954 | 15.9954 | 74.3443
1184.58 | 8166.582 | 15.9966 | 15.9966 | 74.346
1184.68 | 8166.5161 | 15.999 | 15.999 | 74.3477
1184.78 | 8166.3516 | 16.0002 | 16.0002 | 74.3493
1184.88 | 8167.0308 | 16.0008 | 16.0008 | 74.351
1184.98 | 8166.458 | 16.0026 | 16.0026 | 74.3527
1185.08 | 8166.8428 | 16.0038 | 16.0038 | 74.3544
1185.18 | 8166.8364 | 16.0056 | 16.0056 | 74.356
1185.28 | 8166.6392 | 16.0068 | 16.0068 | 74.3577
1185.38 | 8167.397 | 16.008 | 16.008 | 74.3593
1185.48 | 8167.085 | 16.0098 | 16.0098 | 74.361
1185.58 | 8166.7529 | 16.011 | 16.011 | 74.3627
1185.68 | 8167.1885 | 16.0128 | 16.0128 | 74.3643
1185.78 | 8167.1919 | 16.014 | 16.014 | 74.366
1185.88 | 8167.04 | 16.0152 | 16.0152 | 74.3677
1185.98 | 8167.2046 | 16.0164 | 16.0164 | 74.3693
1186.08 | 8167.3418 | 16.0176 | 16.0176 | 74.371
1186.18 | 8167.0757 | 16.0194 | 16.0194 | 74.3727
1186.28 | 8167.3447 | 16.0206 | 16.0206 | 74.3743
1186.38 | 8167.5981 | 16.0224 | 16.0224 | 74.376
1186.48 | 8167.5713 | 16.0236 | 16.0236 | 74.3777
1186.58 | 8167.0347 | 16.0254 | 16.0254 | 74.3793
1186.68 | 8167.1328 | 16.0266 | 16.0266 | 74.381
1186.78 | 8167.373 | 16.0284 | 16.0284 | 74.3826
1186.88 | 8167.7603 | 16.0296 | 16.0296 | 74.3843
1186.98 | 8167.8042 | 16.0308 | 16.0308 | 74.386
1187.08 | 8167.8784 | 16.0326 | 16.0326 | 74.3877
1187.18 | 8168.1807 | 16.0338 | 16.0338 | 74.3893
1187.28 | 8168.3818 | 16.035 | 16.035 | 74.391
1187.38 | 8169.02 | 16.0362 | 16.0362 | 74.3927
1187.48 | 8168.5537 | 16.038 | 16.038 | 74.3943
1187.58 | 8168.8511 | 16.0392 | 16.0392 | 74.396
1187.68 | 8168.1685 | 16.041 | 16.041 | 74.3976
1187.78 | 8168.3857 | 16.0428 | 16.0428 | 74.3993
1187.88 | 8168.0742 | 16.0446 | 16.0446 | 74.401
1187.98 | 8168.6904 | 16.0458 | 16.0458 | 74.4027
1188.08 | 8168.5054 | 16.0476 | 16.0476 | 74.4043
1188.18 | 8168.4146 | 16.0494 | 16.0494 | 74.406
1188.28 | 8168.4585 | 16.0506 | 16.0506 | 74.4077
1188.38 | 8168.4858 | 16.0524 | 16.0524 | 74.4093
1188.48 | 8168.1431 | 16.0536 | 16.0536 | 74.411
1188.58 | 8168.1694 | 16.0554 | 16.0554 | 74.4126
1188.68 | 8168.1694 | 16.0566 | 16.0566 | 74.4143
1188.78 | 8168.1694 | 16.0578 | 16.0578 | 74.416
1188.87 | 8169.5503 | 16.059 | 16.059 | 74.4175
1188.97 | 8169.5527 | 16.0608 | 16.0608 | 74.4192
1189.07 | 8169.3438 | 16.062 | 16.062 | 74.4208
1189.17 | 8169.4849 | 16.0644 | 16.0644 | 74.4225
1189.27 | 8169.3184 | 16.0656 | 16.0656 | 74.4242
1189.37 | 8169.5889 | 16.0674 | 16.0674 | 74.4259
1189.47 | 8169.5161 | 16.0686 | 16.0686 | 74.4275
1189.57 | 8169.665 | 16.0704 | 16.0704 | 74.4292
1189.67 | 8169.3218 | 16.0722 | 16.0722 | 74.4308
1189.77 | 8169.5 | 16.0728 | 16.0728 | 74.4325
1189.87 | 8169.3091 | 16.0746 | 16.0746 | 74.4342
1189.97 | 8168.3594 | 16.0758 | 16.0758 | 74.4358
1190.07 | 8168.8872 | 16.0776 | 16.0776 | 74.4375
1190.17 | 8169.1226 | 16.0788 | 16.0788 | 74.4392
1190.27 | 8168.9883 | 16.08 | 16.08 | 74.4409
1190.37 | 8168.8799 | 16.0818 | 16.0818 | 74.4425
1190.47 | 8168.7466 | 16.0836 | 16.0836 | 74.4442
1190.57 | 8169.2617 | 16.0848 | 16.0848 | 74.4458
1190.67 | 8168.813 | 16.086 | 16.086 | 74.4475
1190.77 | 8168.562 | 16.0878 | 16.0878 | 74.4491
1190.87 | 8168.7256 | 16.089 | 16.089 | 74.4508
1190.97 | 8168.6338 | 16.0908 | 16.0908 | 74.4525
1191.07 | 8168.4263 | 16.0926 | 16.0926 | 74.4541
1191.17 | 8169.1733 | 16.0938 | 16.0938 | 74.4558
1191.27 | 8168.8535 | 16.0956 | 16.0956 | 74.4575
1191.37 | 8169.3071 | 16.0974 | 16.0974 | 74.4592
1191.47 | 8168.2969 | 16.0992 | 16.0992 | 74.4608
1191.55 | 8169.3276 | 16.0998 | 16.0998 | 74.4622
1191.65 | 8169.3472 | 16.1016 | 16.1016 | 74.4638
1191.75 | 8169.1685 | 16.1034 | 16.1034 | 74.4655
1191.85 | 8169.0327 | 16.1046 | 16.1046 | 74.4672
1191.95 | 8168.6895 | 16.1058 | 16.1058 | 74.4688
1192.05 | 8168.9097 | 16.1076 | 16.1076 | 74.4705
1192.15 | 8168.0767 | 16.1094 | 16.1094 | 74.4721
1192.25 | 8168.7715 | 16.1112 | 16.1112 | 74.4738
1192.35 | 8168.8047 | 16.1124 | 16.1124 | 74.4755
1192.45 | 8169.0723 | 16.1142 | 16.1142 | 74.4772
1192.55 | 8169.416 | 16.1154 | 16.1154 | 74.4788
1192.65 | 8168.9092 | 16.1172 | 16.1172 | 74.4805
1192.75 | 8169.0171 | 16.1184 | 16.1184 | 74.4822
1192.85 | 8168.7197 | 16.1202 | 16.1202 | 74.4838
1192.95 | 8168.9985 | 16.1214 | 16.1214 | 74.4855
1193.05 | 8168.502 | 16.1232 | 16.1232 | 74.4872
1193.15 | 8168.6997 | 16.1244 | 16.1244 | 74.4889
1193.25 | 8169.0068 | 16.1268 | 16.1268 | 74.4905
1193.35 | 8168.4858 | 16.1274 | 16.1274 | 74.4922
1193.45 | 8168.1025 | 16.1286 | 16.1286 | 74.4938
1193.55 | 8168.5229 | 16.1304 | 16.1304 | 74.4955
1193.65 | 8168.1558 | 16.1322 | 16.1322 | 74.4972
1193.75 | 8167.5796 | 16.1334 | 16.1334 | 74.4988
1193.85 | 8168.1592 | 16.1352 | 16.1352 | 74.5005
1193.95 | 8167.5444 | 16.1364 | 16.1364 | 74.5021
1194.05 | 8168.1885 | 16.1376 | 16.1376 | 74.5038
1194.15 | 8167.4346 | 16.1394 | 16.1394 | 74.5055
1194.25 | 8167.5264 | 16.1406 | 16.1406 | 74.5072
1194.35 | 8167.5703 | 16.1418 | 16.1418 | 74.5088
1194.45 | 8167.3071 | 16.1442 | 16.1442 | 74.5105
1194.55 | 8167.396 | 16.1454 | 16.1454 | 74.5122
1194.65 | 8166.6147 | 16.1472 | 16.1472 | 74.5138
1194.75 | 8166.9497 | 16.149 | 16.149 | 74.5155
1194.85 | 8166.54 | 16.1502 | 16.1502 | 74.5171
1194.95 | 8166.9893 | 16.152 | 16.152 | 74.5188
1195.05 | 8166.7095 | 16.1532 | 16.1532 | 74.5205
1195.15 | 8166.8037 | 16.155 | 16.155 | 74.5222
1195.25 | 8167.252 | 16.1568 | 16.1568 | 74.5238
1195.35 | 8166.8867 | 16.158 | 16.158 | 74.5255
1195.45 | 8167.7661 | 16.1592 | 16.1592 | 74.5271
1195.55 | 8167.9546 | 16.1616 | 16.1616 | 74.5288
1195.65 | 8167.8042 | 16.1628 | 16.1628 | 74.5305
1195.75 | 8167.168 | 16.164 | 16.164 | 74.5321
1195.85 | 8167.8818 | 16.1658 | 16.1658 | 74.5338
1195.95 | 8167.8154 | 16.1676 | 16.1676 | 74.5355
1196.05 | 8168.1836 | 16.1694 | 16.1694 | 74.5372
1196.15 | 8167.7119 | 16.1706 | 16.1706 | 74.5388
1196.25 | 8167.79 | 16.1718 | 16.1718 | 74.5405
1196.35 | 8167.9258 | 16.1736 | 16.1736 | 74.5422
1196.45 | 8167.6362 | 16.1748 | 16.1748 | 74.5438
1196.55 | 8167.5527 | 16.176 | 16.176 | 74.5455
1196.65 | 8167.1748 | 16.1772 | 16.1772 | 74.5471
1196.75 | 8167.2388 | 16.179 | 16.179 | 74.5489
1196.85 | 8167.1465 | 16.1808 | 16.1808 | 74.5505
1196.95 | 8167.2612 | 16.1826 | 16.1826 | 74.5522
1197.05 | 8167.1035 | 16.1838 | 16.1838 | 74.5538
1197.15 | 8166.9404 | 16.185 | 16.185 | 74.5555
1197.25 | 8167.0361 | 16.1868 | 16.1868 | 74.5572
1197.35 | 8166.9761 | 16.188 | 16.188 | 74.5588
1197.45 | 8167.2012 | 16.1898 | 16.1898 | 74.5605
1197.55 | 8166.8579 | 16.191 | 16.191 | 74.5622
1197.65 | 8166.7627 | 16.1922 | 16.1922 | 74.5639
1197.75 | 8166.1709 | 16.194 | 16.194 | 74.5655
1197.85 | 8166.4829 | 16.1958 | 16.1958 | 74.5672
1197.95 | 8166.1099 | 16.197 | 16.197 | 74.5688
1198.05 | 8165.8057 | 16.1988 | 16.1988 | 74.5705
1198.15 | 8165.7954 | 16.1994 | 16.1994 | 74.5722
1198.25 | 8165.0151 | 16.2012 | 16.2012 | 74.5738
1198.35 | 8165.7134 | 16.203 | 16.203 | 74.5755
1198.45 | 8165.3799 | 16.2042 | 16.2042 | 74.5771
1198.55 | 8165.3428 | 16.2054 | 16.2054 | 74.5788
1198.65 | 8164.625 | 16.2072 | 16.2072 | 74.5805
1198.75 | 8165.3955 | 16.2084 | 16.2084 | 74.5822
1198.85 | 8164.9321 | 16.2108 | 16.2108 | 74.5838
1198.95 | 8164.8032 | 16.212 | 16.212 | 74.5855
1199.05 | 8165.1187 | 16.2132 | 16.2132 | 74.5871
1199.15 | 8165.2065 | 16.215 | 16.215 | 74.5888
1199.25 | 8164.9883 | 16.2162 | 16.2162 | 74.5905
1199.35 | 8165.23 | 16.218 | 16.218 | 74.5921
1199.45 | 8165.0479 | 16.2198 | 16.2198 | 74.5938
1199.55 | 8164.812 | 16.221 | 16.221 | 74.5955
1199.65 | 8164.9336 | 16.2228 | 16.2228 | 74.5972
1199.75 | 8164.4917 | 16.2246 | 16.2246 | 74.5988
1199.85 | 8164.4624 | 16.2264 | 16.2264 | 74.6005
1199.95 | 8164.9517 | 16.2282 | 16.2282 | 74.6021
1200.05 | 8164.6357 | 16.23 | 16.23 | 74.6038
1200.15 | 8164.5269 | 16.2318 | 16.2318 | 74.6055
1200.25 | 8164.5947 | 16.233 | 16.233 | 74.6071
1200.35 | 8164.8506 | 16.2348 | 16.2348 | 74.6088
1200.45 | 8164.7271 | 16.2366 | 16.2366 | 74.6105
1200.55 | 8164.6675 | 16.2384 | 16.2384 | 74.6122
1200.65 | 8164.6299 | 16.2396 | 16.2396 | 74.6138
1200.75 | 8164.9263 | 16.2408 | 16.2408 | 74.6155
1200.85 | 8164.5488 | 16.2432 | 16.2432 | 74.6172
1200.95 | 8164.0312 | 16.2444 | 16.2444 | 74.6188
1201.05 | 8164.0898 | 16.2468 | 16.2468 | 74.6205
1201.15 | 8163.519 | 16.2486 | 16.2486 | 74.6222
1201.25 | 8164.1709 | 16.2498 | 16.2498 | 74.6239
1201.35 | 8163.7578 | 16.2516 | 16.2516 | 74.6255
1201.45 | 8163.6548 | 16.2534 | 16.2534 | 74.6272
1201.55 | 8163.8711 | 16.2546 | 16.2546 | 74.6288
1201.65 | 8163.7983 | 16.2558 | 16.2558 | 74.6305
1201.75 | 8163.0254 | 16.2576 | 16.2576 | 74.6322
1201.85 | 8162.6714 | 16.2588 | 16.2588 | 74.6339
1201.95 | 8163.0044 | 16.2606 | 16.2606 | 74.6355
1202.05 | 8162.5312 | 16.2624 | 16.2624 | 74.6371
1202.15 | 8162.9766 | 16.2642 | 16.2642 | 74.6388
1202.25 | 8163.0742 | 16.2654 | 16.2654 | 74.6405
1202.35 | 8162.9697 | 16.2672 | 16.2672 | 74.6422
1202.45 | 8162.8452 | 16.269 | 16.269 | 74.6438
1202.55 | 8162.9438 | 16.2702 | 16.2702 | 74.6455
1202.65 | 8162.3516 | 16.2714 | 16.2714 | 74.6472
1202.75 | 8162.23 | 16.2726 | 16.2726 | 74.6488
1202.85 | 8162.4585 | 16.2744 | 16.2744 | 74.6505
1202.95 | 8161.8203 | 16.2762 | 16.2762 | 74.6521
1203.05 | 8162.3096 | 16.2774 | 16.2774 | 74.6538
1203.15 | 8161.7051 | 16.2786 | 16.2786 | 74.6555
1203.25 | 8162.022 | 16.2804 | 16.2804 | 74.6572
1203.35 | 8161.6299 | 16.2816 | 16.2816 | 74.6588
1203.45 | 8162.3345 | 16.2828 | 16.2828 | 74.6605
1203.55 | 8162.1362 | 16.2852 | 16.2852 | 74.6621
1203.65 | 8162.4546 | 16.2864 | 16.2864 | 74.6638
1203.75 | 8162.2021 | 16.2876 | 16.2876 | 74.6655
1203.85 | 8161.6108 | 16.2894 | 16.2894 | 74.6671
1203.95 | 8162.0415 | 16.2912 | 16.2912 | 74.6688
1204.05 | 8161.9585 | 16.293 | 16.293 | 74.6705
1204.15 | 8162.563 | 16.2948 | 16.2948 | 74.6722
1204.25 | 8162.0186 | 16.296 | 16.296 | 74.6738
1204.35 | 8162.2065 | 16.2972 | 16.2972 | 74.6755
1204.45 | 8161.7832 | 16.299 | 16.299 | 74.6771
1204.55 | 8162.061 | 16.3008 | 16.3008 | 74.6788
1204.65 | 8161.4561 | 16.3026 | 16.3026 | 74.6805
1204.75 | 8161.8247 | 16.3038 | 16.3038 | 74.6822
1204.85 | 8161.4521 | 16.3056 | 16.3056 | 74.6839
1204.95 | 8161.75 | 16.3074 | 16.3074 | 74.6855
1205.05 | 8161.9907 | 16.3092 | 16.3092 | 74.6872
1205.15 | 8161.5322 | 16.311 | 16.311 | 74.6888
1205.25 | 8161.5977 | 16.3128 | 16.3128 | 74.6905
1205.35 | 8161.3066 | 16.314 | 16.314 | 74.6922
1205.45 | 8161.0835 | 16.3158 | 16.3158 | 74.6939
1205.55 | 8161.437 | 16.3176 | 16.3176 | 74.6955
1205.65 | 8160.9565 | 16.3182 | 16.3182 | 74.6972
1205.75 | 8160.7212 | 16.32 | 16.32 | 74.6989
1205.85 | 8160.0205 | 16.3218 | 16.3218 | 74.7005
1205.95 | 8160.6489 | 16.3236 | 16.3236 | 74.7022
1206.05 | 8160.0225 | 16.3254 | 16.3254 | 74.7038
1206.15 | 8160.0845 | 16.3266 | 16.3266 | 74.7055
1206.25 | 8159.6797 | 16.3284 | 16.3284 | 74.7072
1206.35 | 8159.8208 | 16.3302 | 16.3302 | 74.7088
1206.45 | 8159.7744 | 16.3314 | 16.3314 | 74.7105
1206.55 | 8159.8379 | 16.3332 | 16.3332 | 74.7122
1206.65 | 8159.6245 | 16.335 | 16.335 | 74.7138
1206.75 | 8159.3267 | 16.3362 | 16.3362 | 74.7155
1206.85 | 8158.9531 | 16.338 | 16.338 | 74.7172
1206.95 | 8159.2646 | 16.3392 | 16.3392 | 74.7188
1207.05 | 8159.4907 | 16.3416 | 16.3416 | 74.7205
1207.15 | 8158.9043 | 16.3428 | 16.3428 | 74.7221
1207.25 | 8159.6465 | 16.3434 | 16.3434 | 74.7238
1207.35 | 8158.8828 | 16.3452 | 16.3452 | 74.7255
1207.45 | 8159.1475 | 16.347 | 16.347 | 74.7272
1207.55 | 8158.7524 | 16.3476 | 16.3476 | 74.7288
1207.65 | 8159.0576 | 16.35 | 16.35 | 74.7305
1207.75 | 8159.1626 | 16.3518 | 16.3518 | 74.7322
1207.85 | 8158.1411 | 16.3524 | 16.3524 | 74.7338
1207.95 | 8158.5205 | 16.3536 | 16.3536 | 74.7355
1208.05 | 8158.3921 | 16.356 | 16.356 | 74.7371
1208.15 | 8158.8823 | 16.3584 | 16.3584 | 74.7388
1208.25 | 8158.4385 | 16.3596 | 16.3596 | 74.7405
1208.35 | 8158.0605 | 16.3602 | 16.3602 | 74.7421
1208.45 | 8158.6733 | 16.3626 | 16.3626 | 74.7438
1208.55 | 8158.1948 | 16.3638 | 16.3638 | 74.7455
1208.65 | 8158.6084 | 16.365 | 16.365 | 74.7472
1208.75 | 8158.0854 | 16.3668 | 16.3668 | 74.7488
1208.85 | 8158.2417 | 16.3686 | 16.3686 | 74.7505
1208.95 | 8158.062 | 16.3704 | 16.3704 | 74.7522
1209.05 | 8158.1406 | 16.3716 | 16.3716 | 74.7539
1209.15 | 8157.9043 | 16.3734 | 16.3734 | 74.7555
1209.25 | 8157.6108 | 16.3752 | 16.3752 | 74.7572
1209.35 | 8157.3892 | 16.377 | 16.377 | 74.7588
1209.45 | 8157.1548 | 16.3788 | 16.3788 | 74.7605
1209.55 | 8157.2744 | 16.38 | 16.38 | 74.7622
1209.65 | 8156.9966 | 16.3818 | 16.3818 | 74.7638
1209.75 | 8157.0938 | 16.3836 | 16.3836 | 74.7655
1209.85 | 8156.1313 | 16.3848 | 16.3848 | 74.7672
1209.95 | 8156.7852 | 16.3866 | 16.3866 | 74.7688
1210.05 | 8156.272 | 16.3884 | 16.3884 | 74.7705
1210.15 | 8156.6206 | 16.3896 | 16.3896 | 74.7722
1210.25 | 8155.9253 | 16.3914 | 16.3914 | 74.7738
1210.35 | 8155.877 | 16.3932 | 16.3932 | 74.7755
1210.45 | 8156.0425 | 16.395 | 16.395 | 74.7772
1210.55 | 8155.1089 | 16.3962 | 16.3962 | 74.7788
1210.65 | 8155.9053 | 16.3986 | 16.3986 | 74.7805
1210.75 | 8155.1289 | 16.3998 | 16.3998 | 74.7822
1210.85 | 8154.5322 | 16.401 | 16.401 | 74.7838
1210.95 | 8154.9712 | 16.4028 | 16.4028 | 74.7855
1211.05 | 8154.8809 | 16.4046 | 16.4046 | 74.7872
1211.15 | 8154.6289 | 16.4064 | 16.4064 | 74.7888
1211.25 | 8154.6836 | 16.4082 | 16.4082 | 74.7905
1211.35 | 8154.7373 | 16.4094 | 16.4094 | 74.7922
1211.45 | 8154.6367 | 16.4112 | 16.4112 | 74.7938
1211.55 | 8154.6973 | 16.4124 | 16.4124 | 74.7955
1211.65 | 8154.3384 | 16.4142 | 16.4142 | 74.7971
1211.75 | 8154.3667 | 16.4154 | 16.4154 | 74.7988
1211.85 | 8153.4272 | 16.4178 | 16.4178 | 74.8005
1211.95 | 8153.6216 | 16.4196 | 16.4196 | 74.8021
1212.05 | 8153.7173 | 16.4208 | 16.4208 | 74.8038
1212.15 | 8153.4561 | 16.422 | 16.422 | 74.8055
1212.25 | 8153.9399 | 16.4238 | 16.4238 | 74.8072
1212.35 | 8153.2236 | 16.425 | 16.425 | 74.8088
1212.45 | 8153.605 | 16.4268 | 16.4268 | 74.8105
1212.55 | 8153.4644 | 16.4286 | 16.4286 | 74.8121
1212.65 | 8152.7217 | 16.4304 | 16.4304 | 74.8138
1212.75 | 8153.4868 | 16.4322 | 16.4322 | 74.8155
1212.85 | 8153.0645 | 16.434 | 16.434 | 74.8172
1212.95 | 8152.4409 | 16.4352 | 16.4352 | 74.8188
1213.05 | 8152.5249 | 16.4364 | 16.4364 | 74.8205
1213.15 | 8152.5503 | 16.4382 | 16.4382 | 74.8222
1213.25 | 8152.856 | 16.4394 | 16.4394 | 74.8238
1213.35 | 8152.8672 | 16.4412 | 16.4412 | 74.8255
1213.45 | 8151.9868 | 16.4424 | 16.4424 | 74.8272
1213.55 | 8152.4385 | 16.4442 | 16.4442 | 74.8289
1213.65 | 8151.792 | 16.4484 | 16.4484 | 74.8305
1213.75 | 8151.8018 | 16.4472 | 16.4472 | 74.8322
1213.85 | 8151.313 | 16.4472 | 16.4472 | 74.8338
1213.95 | 8151.417 | 16.4496 | 16.4496 | 74.8355
1214.05 | 8151.5034 | 16.452 | 16.452 | 74.8372
1214.15 | 8151.3047 | 16.455 | 16.455 | 74.8388
1214.25 | 8151.7319 | 16.4556 | 16.4556 | 74.8405
1214.35 | 8151.251 | 16.455 | 16.455 | 74.8422
1214.45 | 8151.0854 | 16.4568 | 16.4568 | 74.8438
1214.55 | 8150.7573 | 16.4598 | 16.4598 | 74.8455
1214.65 | 8151.1235 | 16.461 | 16.461 | 74.8472
1214.75 | 8150.9751 | 16.4622 | 16.4622 | 74.8488
1214.85 | 8151.4487 | 16.4652 | 16.4652 | 74.8505
1214.95 | 8150.896 | 16.4658 | 16.4658 | 74.8522
1215.05 | 8150.6963 | 16.4676 | 16.4676 | 74.8538
1215.14 | 8151.7339 | 16.4706 | 16.4706 | 74.8553
1215.24 | 8151.3369 | 16.4718 | 16.4718 | 74.857
1215.34 | 8152.0474 | 16.4724 | 16.4724 | 74.8587
1215.44 | 8151.2422 | 16.4742 | 16.4742 | 74.8603
1215.54 | 8151.3608 | 16.476 | 16.476 | 74.862
1215.64 | 8151.4805 | 16.4778 | 16.4778 | 74.8636
1215.74 | 8151.7554 | 16.4784 | 16.4784 | 74.8653
1215.84 | 8150.8457 | 16.4796 | 16.4796 | 74.867
1215.94 | 8150.9531 | 16.4814 | 16.4814 | 74.8686
1216.04 | 8151.0156 | 16.4838 | 16.4838 | 74.8703
1216.14 | 8150.2456 | 16.485 | 16.485 | 74.872
1216.24 | 8150.6982 | 16.4868 | 16.4868 | 74.8737
1216.34 | 8150.3218 | 16.4886 | 16.4886 | 74.8753
1216.44 | 8150.9346 | 16.4898 | 16.4898 | 74.877
1216.54 | 8150.9321 | 16.4916 | 16.4916 | 74.8786
1216.64 | 8151.0532 | 16.494 | 16.494 | 74.8803
1216.74 | 8151.0659 | 16.4952 | 16.4952 | 74.882
1216.84 | 8150.4854 | 16.4964 | 16.4964 | 74.8837
1216.94 | 8150.9341 | 16.4982 | 16.4982 | 74.8854
1217.04 | 8150.4575 | 16.4994 | 16.4994 | 74.887
1217.14 | 8151.0054 | 16.5012 | 16.5012 | 74.8887
1217.24 | 8150.2881 | 16.5036 | 16.5036 | 74.8903
1217.34 | 8149.8228 | 16.5042 | 16.5042 | 74.892
1217.44 | 8150.2334 | 16.5072 | 16.5072 | 74.8937
1217.54 | 8150.6123 | 16.515 | 16.515 | 74.8954
1217.55 | 8150.7744 | 16.4994 | 16.4994 | 74.8955
1217.56 | 8150.6885 | 16.515 | 16.515 | 74.8957
1217.57 | 8150.7153 | 16.5042 | 16.5042 | 74.8959
1217.65 | 8150.1323 | 16.5156 | 16.5156 | 74.8972
1217.66 | 8150.1665 | 16.5042 | 16.5042 | 74.8973
1217.7 | 8150.1704 | 16.5149 | 16.5149 | 74.898
1217.8 | 8150.1504 | 16.5114 | 16.5114 | 74.8997
1217.9 | 8149.6616 | 16.5108 | 16.5108 | 74.9013
1218 | 8149.6567 | 16.5138 | 16.5138 | 74.903
1218.1 | 8149.2085 | 16.5162 | 16.5162 | 74.9047
1218.2 | 8149.8823 | 16.5192 | 16.5192 | 74.9063
1218.3 | 8149.9932 | 16.5222 | 16.5222 | 74.908
1218.4 | 8149.562 | 16.5216 | 16.5216 | 74.9097
1218.5 | 8149.6367 | 16.5228 | 16.5228 | 74.9113
1218.6 | 8149.5547 | 16.5246 | 16.5246 | 74.913
1218.7 | 8149.0991 | 16.5258 | 16.5258 | 74.9147
1218.8 | 8149.2905 | 16.5282 | 16.5282 | 74.9163
1218.9 | 8149.3999 | 16.53 | 16.53 | 74.918
1219 | 8148.9395 | 16.5318 | 16.5318 | 74.9196
1219.1 | 8149.6284 | 16.533 | 16.533 | 74.9213
1219.2 | 8149.1465 | 16.5348 | 16.5348 | 74.923
1219.3 | 8149.0835 | 16.5366 | 16.5366 | 74.9246
1219.4 | 8149.0771 | 16.5378 | 16.5378 | 74.9263
1219.5 | 8149.3799 | 16.5396 | 16.5396 | 74.928
1219.6 | 8149.7207 | 16.5414 | 16.5414 | 74.9297
1219.7 | 8149.3198 | 16.5426 | 16.5426 | 74.9313
1219.8 | 8149.7427 | 16.5444 | 16.5444 | 74.933
1219.9 | 8148.9004 | 16.5456 | 16.5456 | 74.9346
1220 | 8148.9409 | 16.548 | 16.548 | 74.9363
1220.1 | 8149.0962 | 16.5492 | 16.5492 | 74.938
1220.2 | 8148.9839 | 16.5504 | 16.5504 | 74.9396
1220.3 | 8149.0693 | 16.5528 | 16.5528 | 74.9413
1220.4 | 8149.1157 | 16.554 | 16.554 | 74.943
1220.5 | 8148.7905 | 16.5558 | 16.5558 | 74.9447
1220.6 | 8148.9448 | 16.5576 | 16.5576 | 74.9463
1220.7 | 8148.6724 | 16.5594 | 16.5594 | 74.948
1220.8 | 8149.3989 | 16.5612 | 16.5612 | 74.9497
1220.9 | 8148.8604 | 16.5624 | 16.5624 | 74.9513
1221 | 8148.4644 | 16.5642 | 16.5642 | 74.953
1221.1 | 8148.1426 | 16.5654 | 16.5654 | 74.9547
1221.18 | 8149.1631 | 16.5666 | 16.5666 | 74.956
1221.28 | 8148.4648 | 16.5684 | 16.5684 | 74.9577
1221.38 | 8148.2812 | 16.5702 | 16.5702 | 74.9594
1221.48 | 8148.4287 | 16.5714 | 16.5714 | 74.961
1221.58 | 8148.7354 | 16.5732 | 16.5732 | 74.9627
1221.68 | 8148.1567 | 16.5744 | 16.5744 | 74.9643
1221.78 | 8148.0532 | 16.5762 | 16.5762 | 74.966
1221.88 | 8147.6885 | 16.578 | 16.578 | 74.9677
1221.98 | 8147.9253 | 16.5792 | 16.5792 | 74.9693
1222.08 | 8147.5283 | 16.581 | 16.581 | 74.971
1222.18 | 8147.4023 | 16.5828 | 16.5828 | 74.9726
1222.28 | 8147.6865 | 16.584 | 16.584 | 74.9743
1222.38 | 8146.8936 | 16.5858 | 16.5858 | 74.976
1222.48 | 8147.2808 | 16.5876 | 16.5876 | 74.9777
1222.58 | 8146.7974 | 16.5894 | 16.5894 | 74.9793
1222.68 | 8147.0356 | 16.5912 | 16.5912 | 74.981
1222.78 | 8147.0635 | 16.593 | 16.593 | 74.9827
1222.88 | 8146.9575 | 16.5948 | 16.5948 | 74.9843
1222.98 | 8146.9644 | 16.596 | 16.596 | 74.986
1223.08 | 8146.5718 | 16.5978 | 16.5978 | 74.9876
1223.18 | 8147.0376 | 16.599 | 16.599 | 74.9893
1223.28 | 8147.1562 | 16.6008 | 16.6008 | 74.991
1223.38 | 8147.188 | 16.6026 | 16.6026 | 74.9927
1223.48 | 8146.9204 | 16.6044 | 16.6044 | 74.9943
1223.58 | 8147.0981 | 16.6056 | 16.6056 | 74.996
1223.68 | 8147.332 | 16.6074 | 16.6074 | 74.9977
1223.78 | 8147.1416 | 16.6086 | 16.6086 | 74.9993
1223.88 | 8147.562 | 16.6098 | 16.6098 | 75.001
1223.98 | 8146.8462 | 16.6116 | 16.6116 | 75.0026
1224.08 | 8147.2383 | 16.614 | 16.614 | 75.0043
1224.18 | 8146.627 | 16.6152 | 16.6152 | 75.0059
1224.28 | 8146.8721 | 16.617 | 16.617 | 75.0077
1224.38 | 8146.7573 | 16.6188 | 16.6188 | 75.0093
1224.48 | 8146.4839 | 16.62 | 16.62 | 75.011
1224.58 | 8147.2144 | 16.6212 | 16.6212 | 75.0127
1224.68 | 8147.2842 | 16.623 | 16.623 | 75.0143
1224.78 | 8146.9502 | 16.6248 | 16.6248 | 75.016
1224.88 | 8147.2563 | 16.6266 | 16.6266 | 75.0177
1224.98 | 8146.9419 | 16.6284 | 16.6284 | 75.0193
1225.08 | 8147.1978 | 16.6296 | 16.6296 | 75.021
1225.18 | 8147.3447 | 16.632 | 16.632 | 75.0227
1225.28 | 8146.8784 | 16.6332 | 16.6332 | 75.0243
1225.38 | 8146.791 | 16.635 | 16.635 | 75.026
1225.48 | 8147.0093 | 16.6368 | 16.6368 | 75.0277
1225.58 | 8146.9023 | 16.6386 | 16.6386 | 75.0293
1225.68 | 8146.6211 | 16.6404 | 16.6404 | 75.031
1225.78 | 8146.4346 | 16.6416 | 16.6416 | 75.0327
1225.88 | 8146.6255 | 16.6428 | 16.6428 | 75.0344
1225.98 | 8145.7124 | 16.6446 | 16.6446 | 75.036
1226.08 | 8145.6372 | 16.6464 | 16.6464 | 75.0377
1226.18 | 8146.231 | 16.6482 | 16.6482 | 75.0393
1226.28 | 8145.6265 | 16.6494 | 16.6494 | 75.041
1226.38 | 8145.8335 | 16.6512 | 16.6512 | 75.0427
1226.48 | 8145.5117 | 16.6518 | 16.6518 | 75.0443
1226.58 | 8145.9443 | 16.6536 | 16.6536 | 75.046
1226.68 | 8145.0366 | 16.6554 | 16.6554 | 75.0476
1226.78 | 8145.3477 | 16.6572 | 16.6572 | 75.0493
1226.88 | 8145.0864 | 16.659 | 16.659 | 75.051
1226.98 | 8144.3872 | 16.6608 | 16.6608 | 75.0527
1227.08 | 8143.9971 | 16.6626 | 16.6626 | 75.0543
1227.18 | 8144.5576 | 16.6638 | 16.6638 | 75.056
1227.28 | 8144.4297 | 16.6656 | 16.6656 | 75.0576
1227.38 | 8144.1865 | 16.6668 | 16.6668 | 75.0593
1227.48 | 8144.2163 | 16.6686 | 16.6686 | 75.061
1227.58 | 8144.0923 | 16.6704 | 16.6704 | 75.0626
1227.68 | 8144.2485 | 16.6722 | 16.6722 | 75.0643
1227.78 | 8144.0366 | 16.674 | 16.674 | 75.066
1227.88 | 8144.5142 | 16.6752 | 16.6752 | 75.0677
1227.98 | 8143.8027 | 16.677 | 16.677 | 75.0693
1228.08 | 8144.1323 | 16.6788 | 16.6788 | 75.071
1228.18 | 8143.7573 | 16.68 | 16.68 | 75.0726
1228.28 | 8143.71 | 16.6824 | 16.6824 | 75.0743
1228.38 | 8143.3105 | 16.6836 | 16.6836 | 75.076
1228.48 | 8143.3037 | 16.6854 | 16.6854 | 75.0776
1228.58 | 8143.4883 | 16.6866 | 16.6866 | 75.0793
1228.68 | 8143.4131 | 16.6884 | 16.6884 | 75.081
1228.78 | 8143.2603 | 16.6902 | 16.6902 | 75.0827
1228.88 | 8143.0649 | 16.692 | 16.692 | 75.0843
1228.98 | 8143.0747 | 16.6938 | 16.6938 | 75.086
1229.08 | 8143.1665 | 16.6956 | 16.6956 | 75.0877
1229.18 | 8142.6943 | 16.6974 | 16.6974 | 75.0894
1229.28 | 8142.6338 | 16.6992 | 16.6992 | 75.091
1229.38 | 8142.4937 | 16.701 | 16.701 | 75.0927
1229.48 | 8142.7393 | 16.7022 | 16.7022 | 75.0944
1229.58 | 8142.5283 | 16.704 | 16.704 | 75.096
1229.68 | 8142.541 | 16.7058 | 16.7058 | 75.0977
1229.78 | 8142.3916 | 16.7076 | 16.7076 | 75.0993
1229.88 | 8142.5259 | 16.7094 | 16.7094 | 75.101
1229.98 | 8142.0215 | 16.7112 | 16.7112 | 75.1027
1230.08 | 8142.1611 | 16.713 | 16.713 | 75.1043
1230.18 | 8142.2544 | 16.7142 | 16.7142 | 75.106
1230.28 | 8141.9658 | 16.716 | 16.716 | 75.1077
1230.38 | 8141.8481 | 16.7178 | 16.7178 | 75.1093
1230.48 | 8141.5298 | 16.7196 | 16.7196 | 75.111
1230.58 | 8141.4102 | 16.7214 | 16.7214 | 75.1127
1230.68 | 8141.3096 | 16.7232 | 16.7232 | 75.1143
1230.78 | 8141.1924 | 16.7244 | 16.7244 | 75.116
1230.88 | 8140.918 | 16.7274 | 16.7274 | 75.1177
1230.98 | 8140.9644 | 16.728 | 16.728 | 75.1193
1231.08 | 8141.1201 | 16.7292 | 16.7292 | 75.121
1231.18 | 8141.0337 | 16.731 | 16.731 | 75.1226
1231.28 | 8141.0693 | 16.7334 | 16.7334 | 75.1243
1231.38 | 8140.6919 | 16.7352 | 16.7352 | 75.126
1231.48 | 8140.6162 | 16.7364 | 16.7364 | 75.1277
1231.58 | 8140.2524 | 16.7382 | 16.7382 | 75.1293
1231.68 | 8140.6123 | 16.7394 | 16.7394 | 75.131
1231.78 | 8140.0181 | 16.7412 | 16.7412 | 75.1326
1231.88 | 8139.6084 | 16.7436 | 16.7436 | 75.1343
1231.98 | 8139.8042 | 16.7442 | 16.7442 | 75.136
1232.08 | 8139.4624 | 16.746 | 16.746 | 75.1376
1232.18 | 8139.334 | 16.7472 | 16.7472 | 75.1393
1232.28 | 8139.5039 | 16.7496 | 16.7496 | 75.141
1232.38 | 8139.3447 | 16.7508 | 16.7508 | 75.1427
1232.48 | 8139.2217 | 16.7526 | 16.7526 | 75.1443
1232.58 | 8139.0957 | 16.7532 | 16.7532 | 75.146
1232.68 | 8138.8174 | 16.7538 | 16.7538 | 75.1476
1232.78 | 8139.2358 | 16.7562 | 16.7562 | 75.1493
1232.88 | 8139.2031 | 16.7586 | 16.7586 | 75.151
1232.98 | 8138.5059 | 16.7598 | 16.7598 | 75.1527
1233.08 | 8138.0732 | 16.7616 | 16.7616 | 75.1543
1233.18 | 8138.3975 | 16.764 | 16.764 | 75.156
1233.28 | 8138.4263 | 16.7652 | 16.7652 | 75.1577
1233.38 | 8138.1489 | 16.767 | 16.767 | 75.1593
1233.48 | 8138.1675 | 16.767 | 16.767 | 75.161
1233.58 | 8137.8862 | 16.77 | 16.77 | 75.1627
1233.68 | 8137.6997 | 16.7712 | 16.7712 | 75.1644
1233.78 | 8137.8374 | 16.7724 | 16.7724 | 75.166
1233.88 | 8137.1714 | 16.7748 | 16.7748 | 75.1677
1233.98 | 8137.0693 | 16.7778 | 16.7778 | 75.1694
1234.08 | 8136.3291 | 16.7778 | 16.7778 | 75.171
1234.18 | 8136.1709 | 16.7784 | 16.7784 | 75.1727
1234.28 | 8136.5283 | 16.7814 | 16.7814 | 75.1743
1234.38 | 8136.6343 | 16.782 | 16.782 | 75.176
1234.48 | 8135.8511 | 16.7838 | 16.7838 | 75.1777
1234.58 | 8135.6216 | 16.7856 | 16.7856 | 75.1794
1234.68 | 8135.3252 | 16.788 | 16.788 | 75.181
1234.78 | 8134.9395 | 16.7886 | 16.7886 | 75.1827
1234.88 | 8134.8584 | 16.7916 | 16.7916 | 75.1843
1234.98 | 8134.6987 | 16.791 | 16.791 | 75.186
1235.08 | 8134.3887 | 16.7928 | 16.7928 | 75.1877
1235.18 | 8134.0527 | 16.7952 | 16.7952 | 75.1893
1235.28 | 8134.4912 | 16.7952 | 16.7952 | 75.191
1235.38 | 8133.9141 | 16.7976 | 16.7976 | 75.1926
1235.48 | 8133.8911 | 16.8 | 16.8 | 75.1943
1235.58 | 8133.6924 | 16.8024 | 16.8024 | 75.196
1235.68 | 8134.0376 | 16.8036 | 16.8036 | 75.1976
1235.78 | 8133.8848 | 16.8054 | 16.8054 | 75.1993
1235.88 | 8133.2251 | 16.8072 | 16.8072 | 75.201
1235.98 | 8133.4917 | 16.8096 | 16.8096 | 75.2027
1236.08 | 8132.541 | 16.8102 | 16.8102 | 75.2043
1236.18 | 8132.4814 | 16.8108 | 16.8108 | 75.206
1236.28 | 8132.5742 | 16.8132 | 16.8132 | 75.2076
1236.38 | 8132.1299 | 16.815 | 16.815 | 75.2093
1236.48 | 8131.856 | 16.8168 | 16.8168 | 75.211
1236.58 | 8131.5337 | 16.8192 | 16.8192 | 75.2127
1236.68 | 8131.1987 | 16.8204 | 16.8204 | 75.2143
1236.78 | 8131.1919 | 16.8222 | 16.8222 | 75.216
1236.88 | 8130.5718 | 16.8234 | 16.8234 | 75.2177
1236.98 | 8130.3076 | 16.8258 | 16.8258 | 75.2193
1237.08 | 8130.0762 | 16.8276 | 16.8276 | 75.221
1237.18 | 8129.5083 | 16.8276 | 16.8276 | 75.2227
1237.28 | 8129.646 | 16.8306 | 16.8306 | 75.2244
1237.38 | 8128.6846 | 16.8336 | 16.8336 | 75.226
1237.48 | 8128.7417 | 16.8354 | 16.8354 | 75.2277
1237.58 | 8128.3701 | 16.8354 | 16.8354 | 75.2293
1237.68 | 8127.9155 | 16.8372 | 16.8372 | 75.231
1237.78 | 8127.1592 | 16.839 | 16.839 | 75.2327
1237.88 | 8127.104 | 16.8408 | 16.8408 | 75.2343
1237.98 | 8127.1792 | 16.8426 | 16.8426 | 75.236
1238.06 | 8126.1177 | 16.8438 | 16.8438 | 75.2373
1238.16 | 8125.3081 | 16.8456 | 16.8456 | 75.239
1238.26 | 8125.1133 | 16.8474 | 16.8474 | 75.2407
1238.36 | 8124.6558 | 16.8504 | 16.8504 | 75.2423
1238.46 | 8124.1748 | 16.8516 | 16.8516 | 75.244
1238.56 | 8123.6348 | 16.8516 | 16.8516 | 75.2457
1238.66 | 8123.3926 | 16.8528 | 16.8528 | 75.2473
1238.76 | 8122.6367 | 16.8546 | 16.8546 | 75.249
1238.86 | 8122.7944 | 16.857 | 16.857 | 75.2507
1238.96 | 8121.7627 | 16.8588 | 16.8588 | 75.2523
1239.06 | 8121.5278 | 16.86 | 16.86 | 75.254
1239.16 | 8121.1069 | 16.8618 | 16.8618 | 75.2556
1239.26 | 8120.2705 | 16.8636 | 16.8636 | 75.2573
1239.36 | 8119.915 | 16.8654 | 16.8654 | 75.259
1239.46 | 8119.6841 | 16.866 | 16.866 | 75.2607
1239.56 | 8118.7954 | 16.8678 | 16.8678 | 75.2623
1239.66 | 8118.2358 | 16.8702 | 16.8702 | 75.264
1239.76 | 8118.2236 | 16.872 | 16.872 | 75.2657
1239.82 | 8117.085 | 16.872 | 16.872 | 75.2666
1239.92 | 8116.7642 | 16.875 | 16.875 | 75.2683
1240.02 | 8115.9893 | 16.8768 | 16.8768 | 75.27
1240.07 | 8114.9824 | 16.8774 | 16.8774 | 75.2708
1240.17 | 8114.6582 | 16.8804 | 16.8804 | 75.2725
1240.27 | 8113.5435 | 16.8816 | 16.8816 | 75.2741
1240.37 | 8112.8604 | 16.8816 | 16.8816 | 75.2758
1240.47 | 8111.9204 | 16.8852 | 16.8852 | 75.2775
1240.53 | 8110.8721 | 16.8852 | 16.8852 | 75.2785
1240.63 | 8110.6396 | 16.887 | 16.887 | 75.2802
1240.73 | 8109.6831 | 16.8888 | 16.8888 | 75.2818
1240.83 | 8109.498 | 16.89 | 16.89 | 75.2835
1240.93 | 8108.4438 | 16.8936 | 16.8936 | 75.2852
1241.02 | 8107.2656 | 16.8942 | 16.8942 | 75.2866
1241.12 | 8106.9365 | 16.8954 | 16.8954 | 75.2883
1241.2 | 8105.7861 | 16.896 | 16.896 | 75.2897
1241.3 | 8104.9775 | 16.8978 | 16.8978 | 75.2914
1241.39 | 8103.9287 | 16.8996 | 16.8996 | 75.2928
1241.46 | 8102.8579 | 16.9008 | 16.9008 | 75.294
1241.56 | 8102.5132 | 16.9038 | 16.9038 | 75.2957
1241.62 | 8101.3281 | 16.9044 | 16.9044 | 75.2967
1241.68 | 8100.3232 | 16.905 | 16.905 | 75.2977
1241.78 | 8099.48 | 16.908 | 16.908 | 75.2994
1241.84 | 8098.4141 | 16.908 | 16.908 | 75.3003
1241.91 | 8097.3633 | 16.9098 | 16.9098 | 75.3015
1242 | 8096.333 | 16.911 | 16.911 | 75.303
1242.07 | 8095.2588 | 16.9122 | 16.9122 | 75.3042
1242.17 | 8094.6318 | 16.9134 | 16.9134 | 75.3058
1242.27 | 8093.4897 | 16.9152 | 16.9152 | 75.3075
1242.34 | 8092.4243 | 16.917 | 16.917 | 75.3087
1242.44 | 8091.4668 | 16.9182 | 16.9182 | 75.3103
1242.51 | 8090.459 | 16.92 | 16.92 | 75.3115
1242.61 | 8089.6074 | 16.9212 | 16.9212 | 75.3132
1242.71 | 8088.6748 | 16.9224 | 16.9224 | 75.3149
1242.75 | 8087.6631 | 16.923 | 16.923 | 75.3155
1242.83 | 8086.6543 | 16.9248 | 16.9248 | 75.3168
1242.93 | 8085.8862 | 16.9266 | 16.9266 | 75.3185
1243 | 8084.7324 | 16.9278 | 16.9278 | 75.3197
1243.08 | 8083.6924 | 16.9284 | 16.9284 | 75.321
1243.14 | 8082.4355 | 16.9308 | 16.9308 | 75.322
1243.19 | 8081.3428 | 16.9314 | 16.9314 | 75.3228
1243.29 | 8080.8149 | 16.932 | 16.932 | 75.3245
1243.38 | 8079.7031 | 16.9338 | 16.9338 | 75.326
1243.44 | 8078.6294 | 16.9344 | 16.9344 | 75.327
1243.54 | 8077.9712 | 16.9362 | 16.9362 | 75.3287
1243.62 | 8076.6714 | 16.938 | 16.938 | 75.33
1243.69 | 8075.5029 | 16.9392 | 16.9392 | 75.3311
1243.79 | 8074.5088 | 16.941 | 16.941 | 75.3328
1243.85 | 8073.126 | 16.9422 | 16.9422 | 75.3338
1243.9 | 8071.8916 | 16.9428 | 16.9428 | 75.3346
1244 | 8070.7681 | 16.9446 | 16.9446 | 75.3363
1244.07 | 8069.6973 | 16.9458 | 16.9458 | 75.3375
1244.13 | 8068.6284 | 16.9464 | 16.9464 | 75.3385
1244.22 | 8067.5322 | 16.9482 | 16.9482 | 75.34
1244.28 | 8066.4385 | 16.95 | 16.95 | 75.341
1244.36 | 8065.3027 | 16.9512 | 16.9512 | 75.3423
1244.42 | 8064.228 | 16.9518 | 16.9518 | 75.3433
1244.48 | 8063.1577 | 16.953 | 16.953 | 75.3443
1244.54 | 8061.9438 | 16.9542 | 16.9542 | 75.3453
1244.59 | 8060.9297 | 16.9554 | 16.9554 | 75.3461
1244.65 | 8059.7974 | 16.9566 | 16.9566 | 75.3471
1244.72 | 8058.7598 | 16.9572 | 16.9572 | 75.3483
1244.76 | 8057.7471 | 16.9578 | 16.9578 | 75.349
1244.81 | 8056.6875 | 16.959 | 16.959 | 75.3498
1244.91 | 8055.79 | 16.9608 | 16.9608 | 75.3515
1244.95 | 8054.6104 | 16.9614 | 16.9614 | 75.3522
1244.99 | 8053.3838 | 16.962 | 16.962 | 75.3528
1245.06 | 8052.271 | 16.9632 | 16.9632 | 75.354
1245.14 | 8051.1328 | 16.965 | 16.965 | 75.3554
1245.19 | 8050.0635 | 16.9656 | 16.9656 | 75.3562
1245.23 | 8048.8291 | 16.9662 | 16.9662 | 75.3568
1245.29 | 8047.8091 | 16.9674 | 16.9674 | 75.3578
1245.36 | 8046.6357 | 16.9686 | 16.9686 | 75.359
1245.41 | 8045.5581 | 16.9692 | 16.9692 | 75.3598
1245.46 | 8044.2773 | 16.9704 | 16.9704 | 75.3607
1245.49 | 8043.1865 | 16.9704 | 16.9704 | 75.3612
1245.52 | 8042.0732 | 16.971 | 16.971 | 75.3617
1245.55 | 8040.8936 | 16.9716 | 16.9716 | 75.3622
1245.6 | 8039.8169 | 16.9728 | 16.9728 | 75.363
1245.65 | 8038.6987 | 16.9734 | 16.9734 | 75.3638
1245.68 | 8037.6821 | 16.9746 | 16.9746 | 75.3643
1245.72 | 8036.5122 | 16.9746 | 16.9746 | 75.365
1245.76 | 8035.2271 | 16.9758 | 16.9758 | 75.3657
1245.8 | 8034.1548 | 16.977 | 16.977 | 75.3664
1245.83 | 8033.0962 | 16.9776 | 16.9776 | 75.3669
1245.87 | 8032.0474 | 16.9782 | 16.9782 | 75.3675
1245.91 | 8030.8589 | 16.9782 | 16.9782 | 75.3682
1245.94 | 8029.8472 | 16.9794 | 16.9794 | 75.3687
1245.97 | 8028.6519 | 16.98 | 16.98 | 75.3692
1246 | 8027.4702 | 16.98 | 16.98 | 75.3697
1246.03 | 8026.2944 | 16.9806 | 16.9806 | 75.3702
1246.07 | 8025.2764 | 16.9818 | 16.9818 | 75.3709
1246.11 | 8023.8877 | 16.9824 | 16.9824 | 75.3715
1246.15 | 8022.376 | 16.983 | 16.983 | 75.3722
1246.18 | 8021.3525 | 16.9836 | 16.9836 | 75.3727
1246.23 | 8020.1758 | 16.9842 | 16.9842 | 75.3735
1246.27 | 8018.9668 | 16.9854 | 16.9854 | 75.3742
1246.3 | 8017.8574 | 16.9854 | 16.9854 | 75.3747
1246.33 | 8016.7617 | 16.9854 | 16.9854 | 75.3752
1246.37 | 8015.6172 | 16.9866 | 16.9866 | 75.3758
1246.43 | 8014.4941 | 16.9878 | 16.9878 | 75.3768
1246.48 | 8013.4233 | 16.9884 | 16.9884 | 75.3777
1246.52 | 8012.3442 | 16.989 | 16.989 | 75.3783
1246.55 | 8011.0942 | 16.9896 | 16.9896 | 75.3788
1246.59 | 8009.9253 | 16.9902 | 16.9902 | 75.3795
1246.63 | 8008.731 | 16.9914 | 16.9914 | 75.3802
1246.67 | 8007.5278 | 16.9914 | 16.9914 | 75.3808
1246.72 | 8006.3032 | 16.9926 | 16.9926 | 75.3817
1246.77 | 8005.0913 | 16.9938 | 16.9938 | 75.3825
1246.81 | 8003.7739 | 16.9944 | 16.9944 | 75.3831
1246.84 | 8002.5044 | 16.995 | 16.995 | 75.3837
1246.87 | 8001.2544 | 16.9956 | 16.9956 | 75.3842
1246.9 | 7999.9321 | 16.9962 | 16.9962 | 75.3847
1246.93 | 7998.8599 | 16.9962 | 16.9962 | 75.3852
1246.96 | 7997.6567 | 16.9968 | 16.9968 | 75.3857
1246.99 | 7996.2563 | 16.9974 | 16.9974 | 75.3862
1247.02 | 7995.1372 | 16.998 | 16.998 | 75.3867
1247.05 | 7993.8247 | 16.9986 | 16.9986 | 75.3872
1247.08 | 7992.6626 | 16.9986 | 16.9986 | 75.3877
1247.11 | 7991.3501 | 16.9992 | 16.9992 | 75.3882
1247.14 | 7989.9888 | 16.9998 | 16.9998 | 75.3887
1247.17 | 7988.6587 | 17.0004 | 17.0004 | 75.3892
1247.2 | 7987.3403 | 17.001 | 17.001 | 75.3897
1247.22 | 7986.2661 | 17.001 | 17.001 | 75.39
1247.25 | 7984.7974 | 17.0016 | 17.0016 | 75.3905
1247.27 | 7983.688 | 17.0016 | 17.0016 | 75.3908
1247.29 | 7982.6646 | 17.0022 | 17.0022 | 75.3911
1247.32 | 7981.436 | 17.0028 | 17.0028 | 75.3916
1247.35 | 7980.1646 | 17.0034 | 17.0034 | 75.3921
1247.38 | 7978.7661 | 17.0034 | 17.0034 | 75.3927
1247.4 | 7977.5669 | 17.004 | 17.004 | 75.393
1247.42 | 7976.3091 | 17.0046 | 17.0046 | 75.3933
1247.44 | 7975.1528 | 17.0046 | 17.0046 | 75.3936
1247.46 | 7973.8599 | 17.0052 | 17.0052 | 75.394
1247.48 | 7972.395 | 17.0058 | 17.0058 | 75.3943
1247.5 | 7971.1294 | 17.0058 | 17.0058 | 75.3946
1247.52 | 7969.6841 | 17.0064 | 17.0064 | 75.395
1247.54 | 7968.1841 | 17.0064 | 17.0064 | 75.3953
1247.56 | 7966.4653 | 17.007 | 17.007 | 75.3956
1247.58 | 7964.9341 | 17.0076 | 17.0076 | 75.396
1247.6 | 7963.0005 | 17.0076 | 17.0076 | 75.3963
1247.62 | 7960.895 | 17.0076 | 17.0076 | 75.3967
1247.63 | 7959.8481 | 17.0082 | 17.0082 | 75.3968
1247.64 | 7958.7622 | 17.0082 | 17.0082 | 75.397
1247.65 | 7957.4731 | 17.0082 | 17.0082 | 75.3972
1247.66 | 7956.3872 | 17.0088 | 17.0088 | 75.3973
1247.67 | 7955.0591 | 17.0088 | 17.0088 | 75.3975
1247.68 | 7953.606 | 17.0094 | 17.0094 | 75.3976
1247.69 | 7952.1841 | 17.0094 | 17.0094 | 75.3978
1247.7 | 7950.8325 | 17.0094 | 17.0094 | 75.398
1247.71 | 7949.3638 | 17.01 | 17.01 | 75.3981
1247.72 | 7948.02 | 17.01 | 17.01 | 75.3983
1247.73 | 7946.5435 | 17.01 | 17.01 | 75.3985
1247.74 | 7945.0356 | 17.01 | 17.01 | 75.3986
1247.75 | 7943.7778 | 17.0106 | 17.0106 | 75.3988
1247.76 | 7942.0903 | 17.0106 | 17.0106 | 75.399
1247.77 | 7940.5278 | 17.0112 | 17.0112 | 75.3992
1247.78 | 7939.0669 | 17.0112 | 17.0112 | 75.3993
1247.79 | 7937.5513 | 17.0112 | 17.0112 | 75.3995
1247.8 | 7936.0513 | 17.0118 | 17.0118 | 75.3997
1247.81 | 7934.4888 | 17.0118 | 17.0118 | 75.3998
1247.82 | 7932.9341 | 17.0118 | 17.0118 | 75.4
1247.83 | 7931.395 | 17.0124 | 17.0124 | 75.4002
1247.84 | 7929.6606 | 17.0124 | 17.0124 | 75.4003
1247.85 | 7927.8169 | 17.0136 | 17.0136 | 75.4005
1247.86 | 7926.0435 | 17.013 | 17.013 | 75.4007
1247.87 | 7924.3091 | 17.0136 | 17.0136 | 75.4008
1247.88 | 7922.4731 | 17.0136 | 17.0136 | 75.401
1247.89 | 7920.5435 | 17.0136 | 17.0136 | 75.4011
1247.9 | 7918.4653 | 17.0142 | 17.0142 | 75.4013
1247.91 | 7916.3091 | 17.0142 | 17.0142 | 75.4015
1247.92 | 7914.231 | 17.0142 | 17.0142 | 75.4016
1247.93 | 7911.856 | 17.0142 | 17.0142 | 75.4018
1247.94 | 7909.5278 | 17.0148 | 17.0148 | 75.402
1247.95 | 7907.0903 | 17.0154 | 17.0154 | 75.4021
1247.96 | 7904.6841 | 17.0154 | 17.0154 | 75.4023
1247.97 | 7901.9966 | 17.016 | 17.016 | 75.4025
1247.98 | 7899.231 | 17.016 | 17.016 | 75.4026
1247.99 | 7896.481 | 17.0166 | 17.0166 | 75.4028
1248 | 7893.5591 | 17.0166 | 17.0166 | 75.403
1248.01 | 7890.5747 | 17.0172 | 17.0172 | 75.4032
1248.02 | 7887.4028 | 17.0172 | 17.0172 | 75.4033
1248.03 | 7884.356 | 17.0172 | 17.0172 | 75.4035
1248.04 | 7880.9966 | 17.0178 | 17.0178 | 75.4037
1248.05 | 7877.8091 | 17.0178 | 17.0178 | 75.4038
1248.06 | 7874.481 | 17.0178 | 17.0178 | 75.404
1248.07 | 7871.0747 | 17.019 | 17.019 | 75.4042
1248.08 | 7867.6685 | 17.019 | 17.019 | 75.4043
1248.09 | 7864.1216 | 17.0196 | 17.0196 | 75.4045
1248.1 | 7860.481 | 17.0196 | 17.0196 | 75.4047
1248.11 | 7856.731 | 17.0196 | 17.0196 | 75.4048
1248.12 | 7852.6685 | 17.0202 | 17.0202 | 75.405
1248.13 | 7848.3872 | 17.0208 | 17.0208 | 75.4052
1248.14 | 7843.9497 | 17.0208 | 17.0208 | 75.4053
1248.15 | 7839.0122 | 17.0214 | 17.0214 | 75.4055
1248.16 | 7833.8872 | 17.0214 | 17.0214 | 75.4056
1248.17 | 7828.4497 | 17.022 | 17.022 | 75.4058
1248.18 | 7822.5122 | 17.0226 | 17.0226 | 75.406
1248.19 | 7815.606 | 17.0226 | 17.0226 | 75.4061
1248.2 | 7784.731 | 17.0232 | 17.0232 | 75.4063