## Parameters
Specimen removal
Specimen type

## Results Specimen 9
Date/Clock time | Fmax | Specimen designation | L0 | b0
| N |  | mm | mm
45328.3937 | 8429.9307 |  |  | 6

## Values Specimen 9
GLL150_A | Specimen 9 | Specimen 9 | Specimen 9 | Specimen 9 | L? | 1 | 1.32 | 6.02 | 7.9464 | 3.368 | 0.8584 | 40 | 150 | -2200 | Supprimé la fin qui était flat à 2000
Test time | Standard force | Strain | Standard travel | Grip to grip separation
s | N | mm | mm | mm
0 | 13.6612 | 0 | 0 | 54.7141
0.1 | 13.2229 | -0.00059673 | -0.00059673 | 54.7141
0.2 | 12.3335 | -0.0011967 | -0.0011967 | 54.7141
0.3 | 12.619 | -0.0005978 | -0.0005978 | 54.7141
0.4 | 12.5159 | -0.00059781 | -0.00059781 | 54.7141
0.5 | 12.3968 | 2.1803e-06 | 2.1803e-06 | 54.7141
0.6 | 12.1905 | 0.00060218 | 0.00060218 | 54.7141
0.7 | 12.262 | -0.00059563 | -0.00059563 | 54.7142
0.8 | 12.4886 | 2.185e-06 | 2.185e-06 | 54.7145
0.9 | 13.2718 | 0.00060109 | 0.00060109 | 54.7149
0.99 | 14.4145 | 0.00060327 | 0.00060327 | 54.7154
1.03 | 15.5854 | 0.00060219 | 0.00060219 | 54.7157
1.07 | 16.5922 | 0.0024 | 0.0024 | 54.716
1.11 | 17.766 | 0.0012022 | 0.0012022 | 54.7164
1.15 | 18.9135 | 0.0018022 | 0.0018022 | 54.7167
1.19 | 20.1313 | 0.0018022 | 0.0018022 | 54.7171
1.22 | 21.3266 | 0.0024022 | 0.0024022 | 54.7174
1.24 | 22.4125 | 0.0030022 | 0.0030022 | 54.7176
1.27 | 23.9184 | 0.0024033 | 0.0024033 | 54.718
1.29 | 24.9652 | 0.0024033 | 0.0024033 | 54.7182
1.32 | 26.3481 | 0.0030049 | 0.0030049 | 54.7185
1.35 | 28.057 | 0.0036022 | 0.0036022 | 54.7189
1.37 | 29.0629 | 0.0036022 | 0.0036022 | 54.7192
1.39 | 30.1879 | 0.0042011 | 0.0042011 | 54.7195
1.41 | 31.5707 | 0.0042022 | 0.0042022 | 54.7198
1.43 | 32.7309 | 0.0048011 | 0.0048011 | 54.72
1.46 | 34.2348 | 0.0042022 | 0.0042022 | 54.7204
1.48 | 35.6449 | 0.0048022 | 0.0048022 | 54.7207
1.5 | 36.8285 | 0.0054011 | 0.0054011 | 54.721
1.52 | 38.2856 | 0.0054011 | 0.0054011 | 54.7213
1.54 | 39.4731 | 0.0054022 | 0.0054022 | 54.7216
1.56 | 40.9613 | 0.0054022 | 0.0054022 | 54.722
1.58 | 42.4262 | 0.0054022 | 0.0054022 | 54.7223
1.6 | 43.8793 | 0.0060022 | 0.0060022 | 54.7226
1.62 | 45.1293 | 0.0060022 | 0.0060022 | 54.723
1.64 | 46.5512 | 0.0060022 | 0.0060022 | 54.7233
1.66 | 48.1254 | 0.0066011 | 0.0066011 | 54.7237
1.68 | 49.516 | 0.0066022 | 0.0066022 | 54.724
1.7 | 51.1176 | 0.0066022 | 0.0066022 | 54.7243
1.72 | 52.5473 | 0.0066022 | 0.0066022 | 54.7246
1.74 | 53.9887 | 0.0072022 | 0.0072022 | 54.725
1.76 | 55.5512 | 0.0078011 | 0.0078011 | 54.7253
1.78 | 56.891 | 0.0072022 | 0.0072022 | 54.7256
1.8 | 58.1215 | 0.0072022 | 0.0072022 | 54.726
1.82 | 59.6488 | 0.0072022 | 0.0072022 | 54.7263
1.84 | 61.0512 | 0.0078022 | 0.0078022 | 54.7267
1.86 | 62.3324 | 0.0078022 | 0.0078022 | 54.727
1.88 | 63.9223 | 0.0078022 | 0.0078022 | 54.7273
1.9 | 65.3988 | 0.0084011 | 0.0084011 | 54.7277
1.92 | 66.7777 | 0.0078022 | 0.0078022 | 54.728
1.94 | 68.4535 | 0.0084022 | 0.0084022 | 54.7283
1.96 | 70.0199 | 0.0078033 | 0.0078033 | 54.7286
1.98 | 71.5277 | 0.0084022 | 0.0084022 | 54.729
2 | 73.1059 | 0.0084022 | 0.0084022 | 54.7293
2.02 | 74.7856 | 0.0084022 | 0.0084022 | 54.7296
2.04 | 76.102 | 0.0078033 | 0.0078033 | 54.73
2.06 | 77.7621 | 0.0084022 | 0.0084022 | 54.7303
2.08 | 79.1762 | 0.0084022 | 0.0084022 | 54.7307
2.1 | 80.7387 | 0.0084022 | 0.0084022 | 54.731
2.12 | 82.2465 | 0.0084022 | 0.0084022 | 54.7313
2.14 | 83.9731 | 0.0084022 | 0.0084022 | 54.7317
2.16 | 85.5043 | 0.0084022 | 0.0084022 | 54.732
2.18 | 87.1957 | 0.0078033 | 0.0078033 | 54.7323
2.2 | 88.6957 | 0.008406 | 0.008406 | 54.7326
2.22 | 90.4457 | 0.0090049 | 0.0090049 | 54.733
2.24 | 92.1332 | 0.0090022 | 0.0090022 | 54.7333
2.26 | 93.8129 | 0.0096011 | 0.0096011 | 54.7337
2.28 | 95.4731 | 0.0090022 | 0.0090022 | 54.734
2.3 | 97.2504 | 0.0090022 | 0.0090022 | 54.7343
2.32 | 98.8324 | 0.0096049 | 0.0096049 | 54.7347
2.34 | 100.3481 | 0.010201 | 0.010201 | 54.735
2.36 | 101.9926 | 0.0108 | 0.0108 | 54.7353
2.38 | 103.684 | 0.0108 | 0.0108 | 54.7357
2.4 | 105.309 | 0.0108 | 0.0108 | 54.736
2.42 | 106.9809 | 0.0108 | 0.0108 | 54.7363
2.44 | 108.6176 | 0.010802 | 0.010802 | 54.7367
2.46 | 110.2895 | 0.011401 | 0.011401 | 54.737
2.48 | 112.102 | 0.012 | 0.012 | 54.7373
2.5 | 114.0629 | 0.012 | 0.012 | 54.7377
2.52 | 115.977 | 0.011402 | 0.011402 | 54.738
2.54 | 117.7817 | 0.011402 | 0.011402 | 54.7383
2.56 | 119.6176 | 0.012002 | 0.012002 | 54.7387
2.58 | 121.1527 | 0.012006 | 0.012006 | 54.739
2.6 | 122.7465 | 0.012602 | 0.012602 | 54.7393
2.62 | 124.3012 | 0.012602 | 0.012602 | 54.7397
2.63 | 125.3559 | 0.012602 | 0.012602 | 54.7398
2.65 | 127.1449 | 0.012602 | 0.012602 | 54.7401
2.67 | 128.6801 | 0.013202 | 0.013202 | 54.7405
2.68 | 129.7973 | 0.012603 | 0.012603 | 54.7406
2.7 | 131.7543 | 0.013202 | 0.013202 | 54.741
2.72 | 133.7817 | 0.013202 | 0.013202 | 54.7413
2.74 | 135.6801 | 0.013202 | 0.013202 | 54.7417
2.76 | 137.6606 | 0.013801 | 0.013801 | 54.742
2.78 | 139.4574 | 0.013802 | 0.013802 | 54.7423
2.8 | 141.3481 | 0.014402 | 0.014402 | 54.7427
2.82 | 143.3012 | 0.014406 | 0.014406 | 54.743
2.84 | 145.2504 | 0.015002 | 0.015002 | 54.7433
2.86 | 147.2621 | 0.015002 | 0.015002 | 54.7436
2.87 | 148.2621 | 0.015002 | 0.015002 | 54.7438
2.88 | 149.4262 | 0.015601 | 0.015601 | 54.744
2.9 | 151.1996 | 0.015602 | 0.015602 | 54.7443
2.91 | 152.2231 | 0.016201 | 0.016201 | 54.7445
2.93 | 154.1215 | 0.016201 | 0.016201 | 54.7448
2.95 | 156.0871 | 0.016201 | 0.016201 | 54.7452
2.97 | 157.9153 | 0.016202 | 0.016202 | 54.7455
2.99 | 159.966 | 0.016202 | 0.016202 | 54.7458
3 | 160.9895 | 0.0174 | 0.0174 | 54.746
3.02 | 162.7551 | 0.016801 | 0.016801 | 54.7463
3.04 | 164.5559 | 0.017401 | 0.017401 | 54.7467
3.06 | 166.2863 | 0.017402 | 0.017402 | 54.747
3.08 | 168.0285 | 0.018001 | 0.018001 | 54.7473
3.1 | 169.7121 | 0.018001 | 0.018001 | 54.7476
3.12 | 171.5871 | 0.0186 | 0.0186 | 54.748
3.14 | 173.4738 | 0.0186 | 0.0186 | 54.7483
3.15 | 174.4973 | 0.018005 | 0.018005 | 54.7485
3.17 | 176.4192 | 0.018601 | 0.018601 | 54.7488
3.19 | 178.3606 | 0.018601 | 0.018601 | 54.7492
3.21 | 180.3762 | 0.018602 | 0.018602 | 54.7495
3.22 | 181.4074 | 0.018602 | 0.018602 | 54.7497
3.23 | 182.6028 | 0.018602 | 0.018602 | 54.7498
3.25 | 184.6926 | 0.019201 | 0.019201 | 54.7502
3.26 | 185.8254 | 0.018602 | 0.018602 | 54.7503
3.27 | 186.8254 | 0.019201 | 0.019201 | 54.7505
3.28 | 187.9504 | 0.019202 | 0.019202 | 54.7506
3.29 | 189.1145 | 0.019801 | 0.019801 | 54.7508
3.3 | 190.1535 | 0.019802 | 0.019802 | 54.751
3.31 | 191.2317 | 0.019802 | 0.019802 | 54.7511
3.32 | 192.2473 | 0.019802 | 0.019802 | 54.7513
3.33 | 193.3801 | 0.020401 | 0.020401 | 54.7515
3.34 | 194.4192 | 0.020402 | 0.020402 | 54.7516
3.35 | 195.5442 | 0.020402 | 0.020402 | 54.7518
3.36 | 196.6067 | 0.020402 | 0.020402 | 54.752
3.37 | 197.6848 | 0.020402 | 0.020402 | 54.7521
3.38 | 198.7629 | 0.020402 | 0.020402 | 54.7523
3.4 | 200.9426 | 0.020402 | 0.020402 | 54.7526
3.41 | 201.9973 | 0.021001 | 0.021001 | 54.7528
3.42 | 203.0598 | 0.019803 | 0.019803 | 54.753
3.44 | 205.1418 | 0.020406 | 0.020406 | 54.7533
3.46 | 207.1574 | 0.021002 | 0.021002 | 54.7537
3.47 | 208.2746 | 0.021002 | 0.021002 | 54.7538
3.49 | 210.2863 | 0.021002 | 0.021002 | 54.7542
3.51 | 212.3176 | 0.021002 | 0.021002 | 54.7545
3.52 | 213.4895 | 0.021002 | 0.021002 | 54.7546
3.53 | 214.5129 | 0.021601 | 0.021601 | 54.7548
3.55 | 216.5949 | 0.021601 | 0.021601 | 54.7551
3.57 | 218.7512 | 0.021002 | 0.021002 | 54.7555
3.58 | 219.8762 | 0.021002 | 0.021002 | 54.7556
3.59 | 221.0715 | 0.021002 | 0.021002 | 54.7558
3.6 | 222.3996 | 0.021601 | 0.021601 | 54.756
3.61 | 223.4543 | 0.021002 | 0.021002 | 54.7562
3.63 | 225.5715 | 0.021002 | 0.021002 | 54.7565
3.64 | 226.8371 | 0.0222 | 0.0222 | 54.7567
3.65 | 227.9387 | 0.021605 | 0.021605 | 54.7568
3.66 | 229.134 | 0.021602 | 0.021602 | 54.757
3.68 | 231.302 | 0.021602 | 0.021602 | 54.7573
3.69 | 232.4504 | 0.021602 | 0.021602 | 54.7575
3.7 | 233.591 | 0.021602 | 0.021602 | 54.7576
3.71 | 234.8645 | 0.021602 | 0.021602 | 54.7578
3.72 | 236.0754 | 0.022201 | 0.022201 | 54.758
3.73 | 237.2395 | 0.021003 | 0.021003 | 54.7581
3.74 | 238.2707 | 0.022201 | 0.022201 | 54.7583
3.75 | 239.4426 | 0.021602 | 0.021602 | 54.7585
3.76 | 240.4582 | 0.022201 | 0.022201 | 54.7586
3.77 | 241.802 | 0.021602 | 0.021602 | 54.7588
3.78 | 242.9973 | 0.021602 | 0.021602 | 54.7589
3.79 | 244.2785 | 0.021602 | 0.021602 | 54.7591
3.8 | 245.4113 | 0.021602 | 0.021602 | 54.7593
3.81 | 246.4738 | 0.022201 | 0.022201 | 54.7595
3.82 | 247.7942 | 0.021602 | 0.021602 | 54.7596
3.83 | 249.0754 | 0.021602 | 0.021602 | 54.7598
3.84 | 250.3567 | 0.021602 | 0.021602 | 54.76
3.85 | 251.4817 | 0.022201 | 0.022201 | 54.7601
3.86 | 252.7551 | 0.022202 | 0.022202 | 54.7603
3.87 | 253.7629 | 0.022202 | 0.022202 | 54.7605
3.88 | 254.7785 | 0.022202 | 0.022202 | 54.7606
3.89 | 255.8879 | 0.022202 | 0.022202 | 54.7608
3.9 | 257.1067 | 0.021603 | 0.021603 | 54.761
3.91 | 258.302 | 0.022202 | 0.022202 | 54.7611
3.92 | 259.3879 | 0.022202 | 0.022202 | 54.7613
3.93 | 260.5051 | 0.022801 | 0.022801 | 54.7615
3.94 | 261.6379 | 0.022202 | 0.022202 | 54.7616
3.95 | 262.8332 | 0.022202 | 0.022202 | 54.7618
3.96 | 264.1613 | 0.022202 | 0.022202 | 54.762
3.97 | 265.4973 | 0.022202 | 0.022202 | 54.7621
3.98 | 266.6692 | 0.022202 | 0.022202 | 54.7623
3.99 | 267.7395 | 0.022202 | 0.022202 | 54.7624
4 | 268.802 | 0.022202 | 0.022202 | 54.7626
4.01 | 269.8645 | 0.022801 | 0.022801 | 54.7628
4.02 | 271.0442 | 0.022202 | 0.022202 | 54.7629
4.03 | 272.2785 | 0.022801 | 0.022801 | 54.7631
4.04 | 273.5207 | 0.022202 | 0.022202 | 54.7633
4.05 | 274.7395 | 0.022801 | 0.022801 | 54.7635
4.06 | 275.8098 | 0.022802 | 0.022802 | 54.7636
4.07 | 276.9817 | 0.022802 | 0.022802 | 54.7638
4.08 | 278.341 | 0.022802 | 0.022802 | 54.764
4.09 | 279.5754 | 0.022802 | 0.022802 | 54.7641
4.1 | 280.8176 | 0.022802 | 0.022802 | 54.7643
4.11 | 282.0754 | 0.022802 | 0.022802 | 54.7645
4.12 | 283.2082 | 0.023401 | 0.023401 | 54.7647
4.13 | 284.3879 | 0.022802 | 0.022802 | 54.7648
4.14 | 285.5988 | 0.023401 | 0.023401 | 54.765
4.15 | 286.841 | 0.023402 | 0.023402 | 54.7652
4.16 | 288.1067 | 0.023402 | 0.023402 | 54.7653
4.17 | 289.2317 | 0.023402 | 0.023402 | 54.7655
4.18 | 290.3723 | 0.023402 | 0.023402 | 54.7656
4.19 | 291.6535 | 0.023402 | 0.023402 | 54.7658
4.2 | 292.841 | 0.023402 | 0.023402 | 54.766
4.21 | 294.0676 | 0.023402 | 0.023402 | 54.7661
4.22 | 295.4504 | 0.024001 | 0.024001 | 54.7663
4.23 | 296.7395 | 0.024002 | 0.024002 | 54.7665
4.24 | 298.0832 | 0.024601 | 0.024601 | 54.7666
4.25 | 299.2629 | 0.024006 | 0.024006 | 54.7668
4.26 | 300.591 | 0.024601 | 0.024601 | 54.767
4.27 | 302.0442 | 0.024602 | 0.024602 | 54.7671
4.28 | 303.427 | 0.024602 | 0.024602 | 54.7673
4.29 | 304.7082 | 0.024602 | 0.024602 | 54.7675
4.3 | 306.1535 | 0.024602 | 0.024602 | 54.7676
4.31 | 307.5676 | 0.024602 | 0.024602 | 54.7678
4.32 | 308.8254 | 0.024602 | 0.024602 | 54.768
4.33 | 310.1457 | 0.024602 | 0.024602 | 54.7682
4.34 | 311.341 | 0.025201 | 0.025201 | 54.7683
4.35 | 312.7942 | 0.024602 | 0.024602 | 54.7685
4.36 | 314.0129 | 0.0258 | 0.0258 | 54.7686
4.37 | 315.177 | 0.025205 | 0.025205 | 54.7688
4.38 | 316.4113 | 0.025202 | 0.025202 | 54.769
4.39 | 317.7707 | 0.025202 | 0.025202 | 54.7691
4.4 | 318.9738 | 0.025202 | 0.025202 | 54.7693
4.41 | 320.3098 | 0.025202 | 0.025202 | 54.7695
4.42 | 321.6301 | 0.025801 | 0.025801 | 54.7696
4.43 | 322.7785 | 0.025802 | 0.025802 | 54.7698
4.44 | 324.341 | 0.025802 | 0.025802 | 54.7699
4.45 | 325.6692 | 0.025203 | 0.025203 | 54.7701
4.46 | 326.9504 | 0.025802 | 0.025802 | 54.7703
4.47 | 328.6301 | 0.025802 | 0.025802 | 54.7705
4.48 | 330.0598 | 0.025802 | 0.025802 | 54.7706
4.49 | 331.466 | 0.025802 | 0.025802 | 54.7708
4.5 | 332.9738 | 0.025802 | 0.025802 | 54.771
4.51 | 334.1692 | 0.026401 | 0.026401 | 54.7711
4.52 | 335.6223 | 0.025802 | 0.025802 | 54.7713
4.53 | 337.2473 | 0.026401 | 0.026401 | 54.7715
4.54 | 338.3879 | 0.026402 | 0.026402 | 54.7716
4.55 | 339.8801 | 0.026402 | 0.026402 | 54.7718
4.56 | 341.3332 | 0.026402 | 0.026402 | 54.772
4.57 | 342.5285 | 0.026402 | 0.026402 | 54.7721
4.58 | 343.8488 | 0.026402 | 0.026402 | 54.7723
4.59 | 345.1067 | 0.026402 | 0.026402 | 54.7725
4.6 | 346.3332 | 0.026402 | 0.026402 | 54.7726
4.61 | 347.8567 | 0.026402 | 0.026402 | 54.7728
4.62 | 349.1692 | 0.026402 | 0.026402 | 54.773
4.63 | 350.4582 | 0.027001 | 0.027001 | 54.7731
4.64 | 351.9192 | 0.026402 | 0.026402 | 54.7733
4.65 | 353.3488 | 0.027001 | 0.027001 | 54.7734
4.66 | 354.8176 | 0.026402 | 0.026402 | 54.7736
4.67 | 356.177 | 0.0276 | 0.0276 | 54.7738
4.68 | 357.677 | 0.027005 | 0.027005 | 54.7739
4.69 | 359.0754 | 0.027002 | 0.027002 | 54.7741
4.7 | 360.5598 | 0.027002 | 0.027002 | 54.7743
4.71 | 361.9113 | 0.027002 | 0.027002 | 54.7745
4.72 | 363.2863 | 0.027601 | 0.027601 | 54.7746
4.73 | 364.677 | 0.027602 | 0.027602 | 54.7748
4.74 | 365.9582 | 0.027003 | 0.027003 | 54.775
4.75 | 367.2863 | 0.028201 | 0.028201 | 54.7751
4.76 | 368.6145 | 0.027003 | 0.027003 | 54.7753
4.77 | 370.0207 | 0.028201 | 0.028201 | 54.7755
4.78 | 371.3723 | 0.027606 | 0.027606 | 54.7756
4.79 | 372.8879 | 0.027602 | 0.027602 | 54.7758
4.8 | 374.3957 | 0.027602 | 0.027602 | 54.776
4.81 | 375.9504 | 0.027602 | 0.027602 | 54.7761
4.82 | 377.5129 | 0.027602 | 0.027602 | 54.7763
4.83 | 379.0129 | 0.027602 | 0.027602 | 54.7765
4.84 | 380.4973 | 0.028201 | 0.028201 | 54.7766
4.85 | 381.9192 | 0.028202 | 0.028202 | 54.7768
4.86 | 383.4738 | 0.027603 | 0.027603 | 54.777
4.87 | 384.8723 | 0.028801 | 0.028801 | 54.7771
4.88 | 386.1926 | 0.028802 | 0.028802 | 54.7773
4.89 | 387.4582 | 0.028802 | 0.028802 | 54.7774
4.9 | 388.7863 | 0.028802 | 0.028802 | 54.7776
4.91 | 390.1926 | 0.028802 | 0.028802 | 54.7778
4.92 | 391.5988 | 0.028802 | 0.028802 | 54.7779
4.93 | 393.0363 | 0.028802 | 0.028802 | 54.7781
4.94 | 394.5207 | 0.028802 | 0.028802 | 54.7783
4.95 | 395.9738 | 0.028802 | 0.028802 | 54.7785
4.96 | 397.4035 | 0.029401 | 0.029401 | 54.7786
4.97 | 398.9895 | 0.028802 | 0.028802 | 54.7788
4.98 | 400.5988 | 0.029401 | 0.029401 | 54.779
4.99 | 402.177 | 0.029402 | 0.029402 | 54.7791
5 | 403.6613 | 0.030001 | 0.030001 | 54.7793
5.01 | 405.1457 | 0.028803 | 0.028803 | 54.7795
5.02 | 406.552 | 0.030001 | 0.030001 | 54.7796
5.03 | 407.9895 | 0.030002 | 0.030002 | 54.7798
5.04 | 409.552 | 0.030601 | 0.030601 | 54.78
5.05 | 411.1145 | 0.030602 | 0.030602 | 54.7801
5.06 | 412.6692 | 0.030003 | 0.030003 | 54.7803
5.07 | 414.2082 | 0.030002 | 0.030002 | 54.7805
5.08 | 415.7551 | 0.0312 | 0.0312 | 54.7806
5.09 | 417.3801 | 0.031202 | 0.031202 | 54.7808
5.1 | 418.927 | 0.031202 | 0.031202 | 54.781
5.11 | 420.3957 | 0.030004 | 0.030004 | 54.7811
5.12 | 421.8801 | 0.030599 | 0.030599 | 54.7813
5.13 | 423.3723 | 0.031202 | 0.031202 | 54.7815
5.14 | 424.8801 | 0.031202 | 0.031202 | 54.7816
5.15 | 426.4113 | 0.031202 | 0.031202 | 54.7818
5.16 | 427.9113 | 0.030603 | 0.030603 | 54.782
5.17 | 429.4895 | 0.031202 | 0.031202 | 54.7821
5.18 | 431.052 | 0.031801 | 0.031801 | 54.7823
5.19 | 432.6145 | 0.031802 | 0.031802 | 54.7825
5.2 | 434.2473 | 0.031802 | 0.031802 | 54.7826
5.21 | 435.8879 | 0.031802 | 0.031802 | 54.7828
5.22 | 437.5754 | 0.031203 | 0.031203 | 54.783
5.23 | 439.177 | 0.031802 | 0.031802 | 54.7831
5.24 | 440.6457 | 0.033 | 0.033 | 54.7833
5.25 | 441.927 | 0.032405 | 0.032405 | 54.7835
5.26 | 443.2942 | 0.032402 | 0.032402 | 54.7837
5.27 | 444.5832 | 0.032402 | 0.032402 | 54.7838
5.28 | 445.9582 | 0.031803 | 0.031803 | 54.784
5.29 | 447.091 | 0.033596 | 0.033596 | 54.7841
5.3 | 448.3957 | 0.033005 | 0.033005 | 54.7843
5.31 | 449.6457 | 0.031807 | 0.031807 | 54.7845
5.32 | 451.0442 | 0.032997 | 0.032997 | 54.7846
5.33 | 452.3098 | 0.033002 | 0.033002 | 54.7848
5.34 | 453.7395 | 0.033002 | 0.033002 | 54.7849
5.35 | 455.2082 | 0.033601 | 0.033601 | 54.7851
5.36 | 456.7473 | 0.032403 | 0.032403 | 54.7853
5.37 | 458.2473 | 0.032402 | 0.032402 | 54.7855
5.38 | 459.7785 | 0.034195 | 0.034195 | 54.7856
5.39 | 461.6223 | 0.033604 | 0.033604 | 54.7858
5.4 | 463.216 | 0.033602 | 0.033602 | 54.786
5.41 | 464.7629 | 0.033602 | 0.033602 | 54.7861
5.42 | 466.3488 | 0.033602 | 0.033602 | 54.7863
5.43 | 468.1379 | 0.033602 | 0.033602 | 54.7865
5.44 | 469.6301 | 0.0348 | 0.0348 | 54.7866
5.45 | 471.1535 | 0.033602 | 0.033602 | 54.7868
5.46 | 472.7317 | 0.033602 | 0.033602 | 54.787
5.47 | 474.3645 | 0.034201 | 0.034201 | 54.7872
5.48 | 475.8723 | 0.034202 | 0.034202 | 54.7873
5.49 | 477.2004 | 0.034202 | 0.034202 | 54.7875
5.5 | 478.6223 | 0.034202 | 0.034202 | 54.7876
5.51 | 480.2004 | 0.034801 | 0.034801 | 54.7878
5.52 | 481.716 | 0.034202 | 0.034202 | 54.788
5.53 | 483.0363 | 0.034202 | 0.034202 | 54.7881
5.54 | 484.7395 | 0.034801 | 0.034801 | 54.7883
5.55 | 486.4817 | 0.034802 | 0.034802 | 54.7885
5.56 | 488.1067 | 0.035401 | 0.035401 | 54.7886
5.57 | 489.6926 | 0.034203 | 0.034203 | 54.7888
5.58 | 491.2551 | 0.034202 | 0.034202 | 54.789
5.59 | 492.9738 | 0.0354 | 0.0354 | 54.7891
5.6 | 494.8098 | 0.034805 | 0.034805 | 54.7893
5.61 | 496.5442 | 0.036598 | 0.036598 | 54.7895
5.62 | 498.1145 | 0.034202 | 0.034202 | 54.7896
5.63 | 499.9582 | 0.035995 | 0.035995 | 54.7898
5.64 | 501.5598 | 0.036002 | 0.036002 | 54.79
5.65 | 503.2082 | 0.036002 | 0.036002 | 54.7901
5.66 | 504.8332 | 0.036002 | 0.036002 | 54.7903
5.67 | 506.4504 | 0.036002 | 0.036002 | 54.7905
5.68 | 508.1301 | 0.036601 | 0.036601 | 54.7907
5.69 | 509.7863 | 0.036602 | 0.036602 | 54.7908
5.7 | 511.2863 | 0.036003 | 0.036003 | 54.791
5.71 | 512.9661 | 0.036602 | 0.036602 | 54.7912
5.72 | 514.8254 | 0.037201 | 0.037201 | 54.7913
5.73 | 516.4583 | 0.036606 | 0.036606 | 54.7915
5.74 | 518.0364 | 0.036003 | 0.036003 | 54.7916
5.75 | 519.6145 | 0.037201 | 0.037201 | 54.7918
5.76 | 521.3411 | 0.037202 | 0.037202 | 54.792
5.77 | 523.052 | 0.036603 | 0.036603 | 54.7921
5.78 | 524.7317 | 0.038396 | 0.038396 | 54.7923
5.79 | 526.3567 | 0.035405 | 0.035405 | 54.7925
5.8 | 528.2239 | 0.039586 | 0.039586 | 54.7926
5.81 | 529.8801 | 0.037206 | 0.037206 | 54.7928
5.82 | 531.4973 | 0.038396 | 0.038396 | 54.793
5.83 | 533.2629 | 0.037206 | 0.037206 | 54.7932
5.84 | 535.2161 | 0.037202 | 0.037202 | 54.7933
5.85 | 537.1301 | 0.0384 | 0.0384 | 54.7935
5.86 | 538.8645 | 0.038402 | 0.038402 | 54.7936
5.87 | 540.8489 | 0.037803 | 0.037803 | 54.7938
5.88 | 542.7161 | 0.037802 | 0.037802 | 54.794
5.89 | 544.7629 | 0.037802 | 0.037802 | 54.7942
5.9 | 546.5051 | 0.039595 | 0.039595 | 54.7943
5.91 | 548.2864 | 0.037215 | 0.037215 | 54.7945
5.92 | 550.1614 | 0.039595 | 0.039595 | 54.7947
5.93 | 552.0833 | 0.037802 | 0.037802 | 54.7948
5.94 | 553.802 | 0.038401 | 0.038401 | 54.795
5.95 | 555.4348 | 0.038402 | 0.038402 | 54.7952
5.96 | 557.0989 | 0.038402 | 0.038402 | 54.7953
5.97 | 558.7083 | 0.039001 | 0.039001 | 54.7955
5.98 | 560.4661 | 0.038402 | 0.038402 | 54.7956
5.99 | 561.927 | 0.039001 | 0.039001 | 54.7958
6 | 563.5051 | 0.038402 | 0.038402 | 54.796
6.01 | 565.1926 | 0.039001 | 0.039001 | 54.7962
6.02 | 566.7864 | 0.040199 | 0.040199 | 54.7963
6.03 | 568.2708 | 0.037803 | 0.037803 | 54.7965
6.04 | 569.8411 | 0.040199 | 0.040199 | 54.7966
6.05 | 571.7629 | 0.039604 | 0.039604 | 54.7968
6.06 | 573.6067 | 0.039005 | 0.039005 | 54.797
6.07 | 575.2161 | 0.039002 | 0.039002 | 54.7972
6.08 | 576.9036 | 0.038403 | 0.038403 | 54.7973
6.09 | 578.7551 | 0.040799 | 0.040799 | 54.7975
6.1 | 580.5442 | 0.039609 | 0.039609 | 54.7977
6.11 | 582.3567 | 0.0402 | 0.0402 | 54.7979
6.12 | 584.2629 | 0.039002 | 0.039002 | 54.798
6.13 | 586.2083 | 0.0402 | 0.0402 | 54.7982
6.14 | 588.0676 | 0.040799 | 0.040799 | 54.7983
6.15 | 589.7004 | 0.040204 | 0.040204 | 54.7985
6.16 | 591.2708 | 0.040202 | 0.040202 | 54.7987
6.17 | 592.9583 | 0.039603 | 0.039603 | 54.7988
6.18 | 594.8567 | 0.040198 | 0.040198 | 54.799
6.19 | 596.6614 | 0.040801 | 0.040801 | 54.7992
6.2 | 598.4895 | 0.039603 | 0.039603 | 54.7993
6.21 | 600.3254 | 0.041999 | 0.041999 | 54.7995
6.22 | 602.1067 | 0.039603 | 0.039603 | 54.7997
6.23 | 603.8958 | 0.041396 | 0.041396 | 54.7998
6.24 | 605.7083 | 0.041402 | 0.041402 | 54.8
6.25 | 607.4661 | 0.041402 | 0.041402 | 54.8001
6.26 | 609.3879 | 0.041402 | 0.041402 | 54.8003
6.27 | 611.4504 | 0.041402 | 0.041402 | 54.8005
6.28 | 613.2161 | 0.041402 | 0.041402 | 54.8006
6.29 | 614.9426 | 0.042001 | 0.042001 | 54.8008
6.3 | 616.7786 | 0.041402 | 0.041402 | 54.801
6.31 | 618.5208 | 0.041402 | 0.041402 | 54.8012
6.32 | 620.3879 | 0.042001 | 0.042001 | 54.8013
6.33 | 622.0754 | 0.042002 | 0.042002 | 54.8015
6.34 | 623.9114 | 0.042601 | 0.042601 | 54.8017
6.35 | 625.9114 | 0.041403 | 0.041403 | 54.8018
6.36 | 627.9739 | 0.042601 | 0.042601 | 54.802
6.37 | 629.8333 | 0.042006 | 0.042006 | 54.8022
6.38 | 631.7004 | 0.043196 | 0.043196 | 54.8023
6.39 | 633.7317 | 0.042006 | 0.042006 | 54.8025
6.4 | 635.7629 | 0.043799 | 0.043799 | 54.8027
6.41 | 637.7786 | 0.041403 | 0.041403 | 54.8028
6.42 | 639.5833 | 0.043799 | 0.043799 | 54.803
6.43 | 641.677 | 0.042609 | 0.042609 | 54.8032
6.44 | 643.5989 | 0.044402 | 0.044402 | 54.8033
6.45 | 645.4583 | 0.043204 | 0.043204 | 54.8035
6.46 | 647.3567 | 0.043202 | 0.043202 | 54.8037
6.47 | 649.2708 | 0.042603 | 0.042603 | 54.8038
6.48 | 651.2004 | 0.044396 | 0.044396 | 54.804
6.49 | 653.0208 | 0.043805 | 0.043805 | 54.8042
6.5 | 654.7317 | 0.043802 | 0.043802 | 54.8043
6.51 | 656.5754 | 0.043203 | 0.043203 | 54.8045
6.52 | 658.5442 | 0.043798 | 0.043798 | 54.8047
6.53 | 660.427 | 0.043802 | 0.043802 | 54.8048
6.54 | 662.3489 | 0.043802 | 0.043802 | 54.805
6.55 | 664.2629 | 0.043802 | 0.043802 | 54.8052
6.56 | 666.1145 | 0.044401 | 0.044401 | 54.8053
6.57 | 667.8176 | 0.043802 | 0.043802 | 54.8055
6.58 | 669.5051 | 0.043802 | 0.043802 | 54.8057
6.59 | 671.3723 | 0.045 | 0.045 | 54.8058
6.6 | 673.2395 | 0.044405 | 0.044405 | 54.806
6.61 | 675.0911 | 0.045595 | 0.045595 | 54.8062
6.62 | 676.8254 | 0.043802 | 0.043802 | 54.8063
6.63 | 678.5598 | 0.044401 | 0.044401 | 54.8065
6.64 | 680.3723 | 0.045599 | 0.045599 | 54.8067
6.65 | 682.1926 | 0.045004 | 0.045004 | 54.8068
6.66 | 683.8801 | 0.045002 | 0.045002 | 54.807
6.67 | 685.8098 | 0.043804 | 0.043804 | 54.8071
6.68 | 687.6848 | 0.044995 | 0.044995 | 54.8073
6.69 | 689.552 | 0.045601 | 0.045601 | 54.8075
6.7 | 691.4504 | 0.045002 | 0.045002 | 54.8076
6.71 | 693.3176 | 0.045002 | 0.045002 | 54.8078
6.72 | 695.2942 | 0.043209 | 0.043209 | 54.808
6.73 | 697.2239 | 0.0462 | 0.0462 | 54.8081
6.74 | 699.1379 | 0.045605 | 0.045605 | 54.8083
6.75 | 700.9504 | 0.045002 | 0.045002 | 54.8085
6.76 | 702.8958 | 0.045002 | 0.045002 | 54.8087
6.77 | 704.9426 | 0.045002 | 0.045002 | 54.8088
6.78 | 706.9426 | 0.045601 | 0.045601 | 54.809
6.79 | 708.8254 | 0.045602 | 0.045602 | 54.8092
6.8 | 710.7629 | 0.045602 | 0.045602 | 54.8093
6.81 | 712.7629 | 0.044404 | 0.044404 | 54.8095
6.82 | 714.6145 | 0.044999 | 0.044999 | 54.8097
6.83 | 716.4504 | 0.045002 | 0.045002 | 54.8098
6.84 | 718.3567 | 0.045002 | 0.045002 | 54.81
6.85 | 720.4661 | 0.045002 | 0.045002 | 54.8102
6.86 | 722.4661 | 0.045601 | 0.045601 | 54.8103
6.87 | 724.2551 | 0.045002 | 0.045002 | 54.8105
6.88 | 726.1223 | 0.044403 | 0.044403 | 54.8106
6.89 | 728.1145 | 0.045002 | 0.045002 | 54.8108
6.9 | 730.2083 | 0.045601 | 0.045601 | 54.811
6.91 | 732.1145 | 0.045602 | 0.045602 | 54.8111
6.92 | 734.0989 | 0.045003 | 0.045003 | 54.8113
6.93 | 736.2551 | 0.044404 | 0.044404 | 54.8115
6.94 | 738.427 | 0.045602 | 0.045602 | 54.8116
6.95 | 740.4426 | 0.046201 | 0.046201 | 54.8118
6.96 | 742.4895 | 0.046202 | 0.046202 | 54.812
6.97 | 744.552 | 0.044409 | 0.044409 | 54.8122
6.98 | 746.7551 | 0.045001 | 0.045001 | 54.8123
6.99 | 748.8958 | 0.046198 | 0.046198 | 54.8125
7 | 750.8958 | 0.046202 | 0.046202 | 54.8127
7.01 | 752.927 | 0.046202 | 0.046202 | 54.8128
7.02 | 755.052 | 0.045603 | 0.045603 | 54.813
7.03 | 757.1145 | 0.046202 | 0.046202 | 54.8132
7.04 | 759.1301 | 0.046202 | 0.046202 | 54.8133
7.05 | 761.0208 | 0.046202 | 0.046202 | 54.8135
7.06 | 762.9817 | 0.046801 | 0.046801 | 54.8137
7.07 | 764.9504 | 0.046202 | 0.046202 | 54.8138
7.08 | 766.9192 | 0.046202 | 0.046202 | 54.814
7.09 | 768.7942 | 0.045603 | 0.045603 | 54.8141
7.1 | 770.7395 | 0.046202 | 0.046202 | 54.8143
7.11 | 772.7551 | 0.046202 | 0.046202 | 54.8145
7.12 | 774.6145 | 0.046202 | 0.046202 | 54.8146
7.13 | 776.4348 | 0.045603 | 0.045603 | 54.8148
7.14 | 778.2864 | 0.046202 | 0.046202 | 54.815
7.15 | 780.2864 | 0.046202 | 0.046202 | 54.8151
7.16 | 782.3333 | 0.046801 | 0.046801 | 54.8153
7.17 | 784.3958 | 0.045603 | 0.045603 | 54.8155
7.18 | 786.4114 | 0.046202 | 0.046202 | 54.8156
7.19 | 788.4583 | 0.046801 | 0.046801 | 54.8158
7.2 | 790.5051 | 0.046802 | 0.046802 | 54.816
7.21 | 792.5676 | 0.047401 | 0.047401 | 54.8162
7.22 | 794.6926 | 0.045608 | 0.045608 | 54.8163
7.23 | 796.7708 | 0.046199 | 0.046199 | 54.8165
7.24 | 798.8645 | 0.046802 | 0.046802 | 54.8167
7.25 | 801.0208 | 0.046802 | 0.046802 | 54.8168
7.26 | 802.9348 | 0.047401 | 0.047401 | 54.817
7.27 | 804.9192 | 0.046203 | 0.046203 | 54.8172
7.28 | 806.8176 | 0.046802 | 0.046802 | 54.8173
7.29 | 808.8489 | 0.046802 | 0.046802 | 54.8175
7.3 | 810.8411 | 0.047401 | 0.047401 | 54.8177
7.31 | 812.7317 | 0.048 | 0.048 | 54.8178
7.32 | 814.8254 | 0.046802 | 0.046802 | 54.818
7.33 | 816.7239 | 0.047401 | 0.047401 | 54.8181
7.34 | 818.5598 | 0.047402 | 0.047402 | 54.8183
7.35 | 820.5442 | 0.048001 | 0.048001 | 54.8185
7.36 | 822.6848 | 0.048002 | 0.048002 | 54.8186
7.37 | 824.7942 | 0.048002 | 0.048002 | 54.8188
7.38 | 826.9348 | 0.047403 | 0.047403 | 54.819
7.39 | 829.0286 | 0.048002 | 0.048002 | 54.8191
7.4 | 831.1692 | 0.047403 | 0.047403 | 54.8193
7.41 | 833.4817 | 0.049799 | 0.049799 | 54.8195
7.42 | 835.5598 | 0.047403 | 0.047403 | 54.8196
7.43 | 837.8567 | 0.047402 | 0.047402 | 54.8198
7.44 | 840.2161 | 0.0486 | 0.0486 | 54.82
7.45 | 842.2786 | 0.048005 | 0.048005 | 54.8202
7.46 | 844.4036 | 0.0486 | 0.0486 | 54.8203
7.47 | 846.4348 | 0.048602 | 0.048602 | 54.8205
7.48 | 848.7317 | 0.047404 | 0.047404 | 54.8207
7.49 | 850.8411 | 0.050395 | 0.050395 | 54.8208
7.5 | 852.9036 | 0.048015 | 0.048015 | 54.821
7.51 | 854.7161 | 0.049197 | 0.049197 | 54.8211
7.52 | 856.7473 | 0.048606 | 0.048606 | 54.8213
7.53 | 858.7942 | 0.048602 | 0.048602 | 54.8215
7.54 | 860.9192 | 0.048602 | 0.048602 | 54.8216
7.55 | 862.9661 | 0.049201 | 0.049201 | 54.8218
7.56 | 864.9348 | 0.049202 | 0.049202 | 54.822
7.57 | 867.0911 | 0.049202 | 0.049202 | 54.8221
7.58 | 869.0051 | 0.049202 | 0.049202 | 54.8223
7.59 | 871.052 | 0.048603 | 0.048603 | 54.8225
7.6 | 873.0286 | 0.049202 | 0.049202 | 54.8226
7.61 | 875.2473 | 0.049202 | 0.049202 | 54.8228
7.62 | 877.3098 | 0.049202 | 0.049202 | 54.823
7.63 | 879.302 | 0.048603 | 0.048603 | 54.8231
7.64 | 881.1848 | 0.049202 | 0.049202 | 54.8233
7.65 | 883.3254 | 0.048603 | 0.048603 | 54.8235
7.66 | 885.5129 | 0.049202 | 0.049202 | 54.8237
7.67 | 887.5442 | 0.049202 | 0.049202 | 54.8238
7.68 | 889.6223 | 0.049202 | 0.049202 | 54.824
7.69 | 891.7004 | 0.049202 | 0.049202 | 54.8241
7.7 | 893.8254 | 0.049202 | 0.049202 | 54.8243
7.71 | 895.8567 | 0.049801 | 0.049801 | 54.8245
7.72 | 897.9036 | 0.049802 | 0.049802 | 54.8247
7.73 | 900.0129 | 0.049802 | 0.049802 | 54.8248
7.74 | 902.1067 | 0.049203 | 0.049203 | 54.825
7.75 | 904.1223 | 0.049802 | 0.049802 | 54.8251
7.76 | 906.1692 | 0.050401 | 0.050401 | 54.8253
7.77 | 908.2473 | 0.049802 | 0.049802 | 54.8255
7.78 | 910.2317 | 0.049802 | 0.049802 | 54.8256
7.79 | 912.3411 | 0.049203 | 0.049203 | 54.8258
7.8 | 914.4192 | 0.050401 | 0.050401 | 54.8259
7.81 | 916.4817 | 0.050402 | 0.050402 | 54.8261
7.82 | 918.5598 | 0.049803 | 0.049803 | 54.8263
7.83 | 920.6067 | 0.049802 | 0.049802 | 54.8264
7.84 | 922.7786 | 0.049802 | 0.049802 | 54.8266
7.85 | 924.6926 | 0.050401 | 0.050401 | 54.8268
7.86 | 926.6145 | 0.050402 | 0.050402 | 54.8269
7.87 | 928.802 | 0.050402 | 0.050402 | 54.8271
7.88 | 931.0676 | 0.049803 | 0.049803 | 54.8273
7.89 | 933.052 | 0.050402 | 0.050402 | 54.8275
7.9 | 935.2395 | 0.050402 | 0.050402 | 54.8276
7.91 | 937.427 | 0.050402 | 0.050402 | 54.8278
7.92 | 939.6145 | 0.050402 | 0.050402 | 54.828
7.93 | 941.8645 | 0.050402 | 0.050402 | 54.8281
7.94 | 944.0208 | 0.050402 | 0.050402 | 54.8283
7.95 | 946.4888 | 0.051002 | 0.051002 | 54.8285
7.96 | 948.8325 | 0.050403 | 0.050403 | 54.8286
7.97 | 950.9106 | 0.050402 | 0.050402 | 54.8288
7.98 | 952.9888 | 0.050402 | 0.050402 | 54.829
7.99 | 955.1606 | 0.051001 | 0.051001 | 54.8291
8 | 957.2231 | 0.050402 | 0.050402 | 54.8293
8.01 | 959.3481 | 0.051001 | 0.051001 | 54.8295
8.02 | 961.52 | 0.051002 | 0.051002 | 54.8296
8.03 | 963.5356 | 0.051002 | 0.051002 | 54.8298
8.04 | 965.7388 | 0.051002 | 0.051002 | 54.83
8.05 | 967.8481 | 0.051002 | 0.051002 | 54.8301
8.06 | 969.9419 | 0.051002 | 0.051002 | 54.8303
8.07 | 972.1138 | 0.051601 | 0.051601 | 54.8304
8.08 | 974.1138 | 0.051002 | 0.051002 | 54.8306
8.09 | 976.3481 | 0.051601 | 0.051601 | 54.8308
8.1 | 978.5513 | 0.051602 | 0.051602 | 54.831
8.11 | 980.6294 | 0.051602 | 0.051602 | 54.8311
8.12 | 982.6763 | 0.051602 | 0.051602 | 54.8313
8.13 | 984.9731 | 0.051602 | 0.051602 | 54.8315
8.14 | 987.0825 | 0.051602 | 0.051602 | 54.8316
8.15 | 989.1294 | 0.051602 | 0.051602 | 54.8318
8.16 | 991.3169 | 0.052201 | 0.052201 | 54.832
8.17 | 993.3325 | 0.051602 | 0.051602 | 54.8321
8.18 | 995.7388 | 0.052201 | 0.052201 | 54.8323
8.19 | 997.895 | 0.052202 | 0.052202 | 54.8325
8.2 | 1000.0513 | 0.052202 | 0.052202 | 54.8326
8.21 | 1002.2544 | 0.052202 | 0.052202 | 54.8328
8.22 | 1004.3169 | 0.052202 | 0.052202 | 54.833
8.23 | 1006.3638 | 0.052801 | 0.052801 | 54.8331
8.24 | 1008.3638 | 0.052802 | 0.052802 | 54.8333
8.25 | 1010.3794 | 0.052802 | 0.052802 | 54.8334
8.26 | 1012.4419 | 0.052802 | 0.052802 | 54.8336
8.27 | 1014.7075 | 0.052802 | 0.052802 | 54.8338
8.28 | 1016.7856 | 0.052802 | 0.052802 | 54.834
8.29 | 1019.02 | 0.052802 | 0.052802 | 54.8341
8.3 | 1021.3169 | 0.053401 | 0.053401 | 54.8343
8.31 | 1023.5825 | 0.052802 | 0.052802 | 54.8345
8.32 | 1025.9106 | 0.053401 | 0.053401 | 54.8346
8.33 | 1028.2075 | 0.053402 | 0.053402 | 54.8348
8.34 | 1030.7231 | 0.053402 | 0.053402 | 54.835
8.35 | 1033.2544 | 0.053402 | 0.053402 | 54.8351
8.36 | 1035.6606 | 0.053402 | 0.053402 | 54.8353
8.37 | 1037.8325 | 0.053402 | 0.053402 | 54.8355
8.38 | 1040.0356 | 0.053402 | 0.053402 | 54.8356
8.39 | 1042.2231 | 0.053402 | 0.053402 | 54.8358
8.4 | 1044.395 | 0.053402 | 0.053402 | 54.836
8.41 | 1046.5669 | 0.053402 | 0.053402 | 54.8361
8.42 | 1048.895 | 0.053402 | 0.053402 | 54.8363
8.43 | 1051.145 | 0.054001 | 0.054001 | 54.8364
8.44 | 1053.1606 | 0.054002 | 0.054002 | 54.8366
8.45 | 1055.3013 | 0.053403 | 0.053403 | 54.8368
8.46 | 1057.4575 | 0.054002 | 0.054002 | 54.8369
8.47 | 1059.7231 | 0.054002 | 0.054002 | 54.8371
8.48 | 1061.895 | 0.054002 | 0.054002 | 54.8373
8.49 | 1064.0825 | 0.054601 | 0.054601 | 54.8375
8.5 | 1066.2075 | 0.054602 | 0.054602 | 54.8376
8.51 | 1068.395 | 0.054602 | 0.054602 | 54.8378
8.52 | 1070.52 | 0.054602 | 0.054602 | 54.838
8.53 | 1072.6138 | 0.054602 | 0.054602 | 54.8381
8.54 | 1074.895 | 0.054602 | 0.054602 | 54.8383
8.55 | 1076.9106 | 0.054602 | 0.054602 | 54.8385
8.56 | 1078.9419 | 0.054602 | 0.054602 | 54.8386
8.57 | 1080.9888 | 0.054602 | 0.054602 | 54.8388
8.58 | 1083.1606 | 0.054602 | 0.054602 | 54.839
8.59 | 1085.2856 | 0.055201 | 0.055201 | 54.8391
8.6 | 1087.4263 | 0.054602 | 0.054602 | 54.8393
8.61 | 1089.5981 | 0.055201 | 0.055201 | 54.8395
8.62 | 1091.7544 | 0.055202 | 0.055202 | 54.8396
8.63 | 1093.8169 | 0.055801 | 0.055801 | 54.8398
8.64 | 1095.9575 | 0.055802 | 0.055802 | 54.84
8.65 | 1098.2388 | 0.055203 | 0.055203 | 54.8401
8.66 | 1100.4731 | 0.055202 | 0.055202 | 54.8403
8.67 | 1102.7231 | 0.055202 | 0.055202 | 54.8405
8.68 | 1104.8638 | 0.055801 | 0.055801 | 54.8406
8.69 | 1107.0981 | 0.055202 | 0.055202 | 54.8408
8.7 | 1109.2075 | 0.054603 | 0.054603 | 54.841
8.71 | 1111.27 | 0.055801 | 0.055801 | 54.8411
8.72 | 1113.3481 | 0.055802 | 0.055802 | 54.8413
8.73 | 1115.5356 | 0.055802 | 0.055802 | 54.8414
8.74 | 1117.5981 | 0.055203 | 0.055203 | 54.8416
8.75 | 1119.7544 | 0.055202 | 0.055202 | 54.8418
8.76 | 1121.9731 | 0.0564 | 0.0564 | 54.842
8.77 | 1124.2388 | 0.055805 | 0.055805 | 54.8421
8.78 | 1126.5669 | 0.0564 | 0.0564 | 54.8423
8.79 | 1128.7544 | 0.055805 | 0.055805 | 54.8425
8.8 | 1131.0669 | 0.0564 | 0.0564 | 54.8426
8.81 | 1133.4575 | 0.056402 | 0.056402 | 54.8428
8.82 | 1135.7544 | 0.056402 | 0.056402 | 54.843
8.83 | 1138.1606 | 0.055803 | 0.055803 | 54.8431
8.84 | 1140.4731 | 0.056402 | 0.056402 | 54.8433
8.85 | 1142.7544 | 0.056402 | 0.056402 | 54.8435
8.86 | 1145.0044 | 0.056402 | 0.056402 | 54.8436
8.87 | 1147.2544 | 0.056402 | 0.056402 | 54.8438
8.88 | 1149.52 | 0.056402 | 0.056402 | 54.8439
8.89 | 1151.7856 | 0.056402 | 0.056402 | 54.8441
8.9 | 1153.9888 | 0.056402 | 0.056402 | 54.8443
8.91 | 1156.0981 | 0.056402 | 0.056402 | 54.8444
8.92 | 1158.395 | 0.056402 | 0.056402 | 54.8446
8.93 | 1160.4731 | 0.056402 | 0.056402 | 54.8448
8.94 | 1162.7544 | 0.056402 | 0.056402 | 54.8449
8.95 | 1165.0044 | 0.056402 | 0.056402 | 54.8451
8.96 | 1167.3638 | 0.056402 | 0.056402 | 54.8453
8.97 | 1169.6763 | 0.056402 | 0.056402 | 54.8454
8.98 | 1171.9419 | 0.056402 | 0.056402 | 54.8456
8.99 | 1174.2075 | 0.057001 | 0.057001 | 54.8458
9 | 1176.52 | 0.056402 | 0.056402 | 54.846
9.01 | 1179.0513 | 0.056402 | 0.056402 | 54.8461
9.02 | 1181.3169 | 0.056402 | 0.056402 | 54.8463
9.03 | 1183.7075 | 0.057001 | 0.057001 | 54.8465
9.04 | 1185.9263 | 0.057002 | 0.057002 | 54.8466
9.05 | 1188.2544 | 0.057002 | 0.057002 | 54.8468
9.06 | 1190.52 | 0.057002 | 0.057002 | 54.847
9.07 | 1192.8169 | 0.057601 | 0.057601 | 54.8471
9.08 | 1194.9888 | 0.057002 | 0.057002 | 54.8473
9.09 | 1197.3013 | 0.0582 | 0.0582 | 54.8475
9.1 | 1199.6606 | 0.057605 | 0.057605 | 54.8476
9.11 | 1201.7856 | 0.057602 | 0.057602 | 54.8478
9.12 | 1204.1763 | 0.058201 | 0.058201 | 54.848
9.13 | 1206.4731 | 0.058202 | 0.058202 | 54.8481
9.14 | 1208.7544 | 0.058202 | 0.058202 | 54.8483
9.15 | 1210.9106 | 0.057603 | 0.057603 | 54.8485
9.16 | 1213.2075 | 0.057602 | 0.057602 | 54.8486
9.17 | 1215.3013 | 0.0588 | 0.0588 | 54.8488
9.18 | 1217.5356 | 0.058205 | 0.058205 | 54.849
9.19 | 1219.8794 | 0.0588 | 0.0588 | 54.8491
9.2 | 1222.1294 | 0.058205 | 0.058205 | 54.8493
9.21 | 1224.395 | 0.058202 | 0.058202 | 54.8495
9.22 | 1226.5044 | 0.058801 | 0.058801 | 54.8496
9.23 | 1228.77 | 0.058802 | 0.058802 | 54.8498
9.24 | 1231.1138 | 0.058802 | 0.058802 | 54.85
9.25 | 1233.7075 | 0.058802 | 0.058802 | 54.8502
9.26 | 1236.0825 | 0.058802 | 0.058802 | 54.8503
9.27 | 1238.52 | 0.058802 | 0.058802 | 54.8505
9.28 | 1241.02 | 0.058802 | 0.058802 | 54.8506
9.29 | 1243.395 | 0.058802 | 0.058802 | 54.8508
9.3 | 1245.7856 | 0.058802 | 0.058802 | 54.851
9.31 | 1248.2075 | 0.058802 | 0.058802 | 54.8511
9.32 | 1250.6763 | 0.058802 | 0.058802 | 54.8513
9.33 | 1253.02 | 0.058802 | 0.058802 | 54.8515
9.34 | 1255.3638 | 0.058802 | 0.058802 | 54.8516
9.35 | 1257.4575 | 0.058802 | 0.058802 | 54.8518
9.36 | 1259.6763 | 0.058802 | 0.058802 | 54.8519
9.37 | 1261.8638 | 0.058802 | 0.058802 | 54.8521
9.38 | 1263.9888 | 0.058802 | 0.058802 | 54.8523
9.39 | 1266.0669 | 0.058802 | 0.058802 | 54.8524
9.4 | 1268.1606 | 0.059401 | 0.059401 | 54.8526
9.41 | 1270.3325 | 0.058802 | 0.058802 | 54.8528
9.42 | 1272.5981 | 0.059401 | 0.059401 | 54.853
9.43 | 1274.895 | 0.059402 | 0.059402 | 54.8531
9.44 | 1277.2544 | 0.059402 | 0.059402 | 54.8533
9.45 | 1279.4888 | 0.060001 | 0.060001 | 54.8535
9.46 | 1281.77 | 0.059402 | 0.059402 | 54.8537
9.47 | 1284.02 | 0.059402 | 0.059402 | 54.8538
9.48 | 1286.3481 | 0.060001 | 0.060001 | 54.854
9.49 | 1288.6763 | 0.060002 | 0.060002 | 54.8542
9.5 | 1291.0669 | 0.060002 | 0.060002 | 54.8543
9.51 | 1293.395 | 0.060002 | 0.060002 | 54.8545
9.52 | 1295.52 | 0.060002 | 0.060002 | 54.8547
9.53 | 1297.8638 | 0.060601 | 0.060601 | 54.8548
9.54 | 1300.0669 | 0.060602 | 0.060602 | 54.855
9.55 | 1302.4575 | 0.060602 | 0.060602 | 54.8552
9.56 | 1304.6138 | 0.060602 | 0.060602 | 54.8553
9.57 | 1306.9575 | 0.060602 | 0.060602 | 54.8555
9.58 | 1309.145 | 0.060602 | 0.060602 | 54.8556
9.59 | 1311.3638 | 0.061201 | 0.061201 | 54.8558
9.6 | 1313.5356 | 0.061202 | 0.061202 | 54.856
9.61 | 1315.77 | 0.061202 | 0.061202 | 54.8561
9.62 | 1318.0981 | 0.061202 | 0.061202 | 54.8563
9.63 | 1320.3638 | 0.061202 | 0.061202 | 54.8565
9.64 | 1322.6763 | 0.061801 | 0.061801 | 54.8566
9.65 | 1324.8325 | 0.061202 | 0.061202 | 54.8568
9.66 | 1327.2231 | 0.061801 | 0.061801 | 54.857
9.67 | 1329.5825 | 0.061802 | 0.061802 | 54.8571
9.68 | 1331.9731 | 0.061802 | 0.061802 | 54.8573
9.69 | 1334.3013 | 0.061802 | 0.061802 | 54.8575
9.7 | 1336.8481 | 0.061802 | 0.061802 | 54.8577
9.71 | 1339.2856 | 0.061802 | 0.061802 | 54.8578
9.72 | 1341.52 | 0.062401 | 0.062401 | 54.858
9.73 | 1343.8638 | 0.061802 | 0.061802 | 54.8582
9.74 | 1346.1919 | 0.061802 | 0.061802 | 54.8583
9.75 | 1348.7075 | 0.061802 | 0.061802 | 54.8585
9.76 | 1351.0669 | 0.062401 | 0.062401 | 54.8587
9.77 | 1353.3169 | 0.062402 | 0.062402 | 54.8588
9.78 | 1355.6138 | 0.061803 | 0.061803 | 54.859
9.79 | 1357.9888 | 0.062402 | 0.062402 | 54.8591
9.8 | 1360.1138 | 0.062402 | 0.062402 | 54.8593
9.81 | 1362.3794 | 0.063001 | 0.063001 | 54.8595
9.82 | 1364.8638 | 0.062402 | 0.062402 | 54.8596
9.83 | 1367.2231 | 0.062402 | 0.062402 | 54.8598
9.84 | 1369.5513 | 0.062402 | 0.062402 | 54.86
9.85 | 1371.8325 | 0.063001 | 0.063001 | 54.8601
9.86 | 1374.0669 | 0.063002 | 0.063002 | 54.8603
9.87 | 1376.5044 | 0.063002 | 0.063002 | 54.8605
9.88 | 1378.9263 | 0.063002 | 0.063002 | 54.8606
9.89 | 1381.27 | 0.063002 | 0.063002 | 54.8608
9.9 | 1383.6763 | 0.063002 | 0.063002 | 54.861
9.91 | 1386.0669 | 0.063002 | 0.063002 | 54.8612
9.92 | 1388.3638 | 0.063002 | 0.063002 | 54.8613
9.93 | 1390.4731 | 0.063601 | 0.063601 | 54.8615
9.94 | 1392.6606 | 0.063002 | 0.063002 | 54.8617
9.95 | 1395.02 | 0.063002 | 0.063002 | 54.8618
9.96 | 1397.4731 | 0.063002 | 0.063002 | 54.862
9.97 | 1399.77 | 0.063601 | 0.063601 | 54.8622
9.98 | 1402.0669 | 0.063002 | 0.063002 | 54.8623
9.99 | 1404.52 | 0.063002 | 0.063002 | 54.8625
10 | 1406.9106 | 0.063601 | 0.063601 | 54.8627
10.01 | 1409.1763 | 0.0642 | 0.0642 | 54.8628
10.02 | 1411.4731 | 0.064202 | 0.064202 | 54.863
10.03 | 1413.9888 | 0.064202 | 0.064202 | 54.8631
10.04 | 1416.5044 | 0.063603 | 0.063603 | 54.8633
10.05 | 1418.8638 | 0.064202 | 0.064202 | 54.8635
10.06 | 1421.1763 | 0.064202 | 0.064202 | 54.8636
10.07 | 1423.5356 | 0.064202 | 0.064202 | 54.8638
10.08 | 1426.0513 | 0.064202 | 0.064202 | 54.864
10.09 | 1428.4106 | 0.064202 | 0.064202 | 54.8641
10.1 | 1430.8325 | 0.064202 | 0.064202 | 54.8643
10.11 | 1433.3638 | 0.064202 | 0.064202 | 54.8645
10.12 | 1436.0669 | 0.064202 | 0.064202 | 54.8647
10.13 | 1438.4419 | 0.064202 | 0.064202 | 54.8648
10.14 | 1440.8169 | 0.064202 | 0.064202 | 54.865
10.15 | 1443.1763 | 0.064202 | 0.064202 | 54.8652
10.16 | 1445.6919 | 0.064801 | 0.064801 | 54.8653
10.17 | 1448.145 | 0.064802 | 0.064802 | 54.8655
10.18 | 1450.3638 | 0.064802 | 0.064802 | 54.8657
10.19 | 1452.7544 | 0.064203 | 0.064203 | 54.8658
10.2 | 1455.02 | 0.064802 | 0.064802 | 54.866
10.21 | 1457.1606 | 0.064802 | 0.064802 | 54.8662
10.22 | 1459.2075 | 0.065401 | 0.065401 | 54.8663
10.23 | 1461.5356 | 0.064802 | 0.064802 | 54.8665
10.24 | 1463.895 | 0.064802 | 0.064802 | 54.8667
10.25 | 1466.2075 | 0.064802 | 0.064802 | 54.8668
10.26 | 1468.3638 | 0.065401 | 0.065401 | 54.867
10.27 | 1470.5356 | 0.065402 | 0.065402 | 54.8671
10.28 | 1472.7231 | 0.065402 | 0.065402 | 54.8673
10.29 | 1474.9106 | 0.065402 | 0.065402 | 54.8675
10.3 | 1477.145 | 0.065402 | 0.065402 | 54.8677
10.31 | 1479.5513 | 0.065402 | 0.065402 | 54.8678
10.32 | 1481.9575 | 0.065402 | 0.065402 | 54.868
10.33 | 1484.2231 | 0.065402 | 0.065402 | 54.8682
10.34 | 1486.4106 | 0.065402 | 0.065402 | 54.8683
10.35 | 1488.6294 | 0.065402 | 0.065402 | 54.8685
10.36 | 1491.0513 | 0.066001 | 0.066001 | 54.8687
10.37 | 1493.3169 | 0.065402 | 0.065402 | 54.8688
10.38 | 1495.7544 | 0.066001 | 0.066001 | 54.869
10.39 | 1498.1138 | 0.066002 | 0.066002 | 54.8692
10.4 | 1500.5669 | 0.065403 | 0.065403 | 54.8693
10.41 | 1502.895 | 0.066601 | 0.066601 | 54.8695
10.42 | 1505.0669 | 0.066006 | 0.066006 | 54.8697
10.43 | 1507.3481 | 0.066601 | 0.066601 | 54.8698
10.44 | 1509.6763 | 0.066006 | 0.066006 | 54.87
10.45 | 1512.0513 | 0.066002 | 0.066002 | 54.8702
10.46 | 1514.2544 | 0.066601 | 0.066601 | 54.8703
10.47 | 1516.6294 | 0.066602 | 0.066602 | 54.8705
10.48 | 1518.8169 | 0.066602 | 0.066602 | 54.8707
10.49 | 1521.1606 | 0.066602 | 0.066602 | 54.8708
10.5 | 1523.4106 | 0.066003 | 0.066003 | 54.871
10.51 | 1525.6763 | 0.067201 | 0.067201 | 54.8712
10.52 | 1528.02 | 0.067202 | 0.067202 | 54.8713
10.53 | 1530.4419 | 0.066603 | 0.066603 | 54.8715
10.54 | 1532.77 | 0.067202 | 0.067202 | 54.8717
10.55 | 1534.9888 | 0.066603 | 0.066603 | 54.8718
10.56 | 1537.2856 | 0.067202 | 0.067202 | 54.872
10.57 | 1539.7075 | 0.067801 | 0.067801 | 54.8722
10.58 | 1542.2075 | 0.067206 | 0.067206 | 54.8723
10.59 | 1544.5513 | 0.067202 | 0.067202 | 54.8725
10.6 | 1546.9419 | 0.067801 | 0.067801 | 54.8727
10.61 | 1549.3325 | 0.067802 | 0.067802 | 54.8728
10.62 | 1551.7544 | 0.067802 | 0.067802 | 54.873
10.63 | 1554.1763 | 0.067802 | 0.067802 | 54.8732
10.64 | 1556.52 | 0.067802 | 0.067802 | 54.8733
10.65 | 1558.9106 | 0.068401 | 0.068401 | 54.8735
10.66 | 1561.2856 | 0.068402 | 0.068402 | 54.8737
10.67 | 1563.6138 | 0.069001 | 0.069001 | 54.8738
10.68 | 1566.02 | 0.068406 | 0.068406 | 54.874
10.69 | 1568.3169 | 0.068402 | 0.068402 | 54.8741
10.7 | 1570.5669 | 0.069001 | 0.069001 | 54.8743
10.71 | 1572.7388 | 0.069002 | 0.069002 | 54.8745
10.72 | 1574.9731 | 0.069002 | 0.069002 | 54.8746
10.73 | 1577.1763 | 0.069002 | 0.069002 | 54.8748
10.74 | 1579.52 | 0.069002 | 0.069002 | 54.875
10.75 | 1581.8481 | 0.069601 | 0.069601 | 54.8751
10.76 | 1584.0513 | 0.069002 | 0.069002 | 54.8753
10.77 | 1586.3325 | 0.0702 | 0.0702 | 54.8755
10.78 | 1588.5981 | 0.069605 | 0.069605 | 54.8757
10.79 | 1590.8481 | 0.0702 | 0.0702 | 54.8758
10.8 | 1593.2075 | 0.069002 | 0.069002 | 54.876
10.81 | 1595.6763 | 0.0702 | 0.0702 | 54.8762
10.82 | 1597.9731 | 0.070799 | 0.070799 | 54.8763
10.83 | 1600.3638 | 0.069006 | 0.069006 | 54.8765
10.84 | 1602.7231 | 0.070196 | 0.070196 | 54.8767
10.85 | 1605.1294 | 0.070202 | 0.070202 | 54.8768
10.86 | 1607.5356 | 0.070202 | 0.070202 | 54.877
10.87 | 1610.0044 | 0.070202 | 0.070202 | 54.8772
10.88 | 1612.395 | 0.070202 | 0.070202 | 54.8773
10.89 | 1614.9419 | 0.070202 | 0.070202 | 54.8775
10.9 | 1617.2231 | 0.0714 | 0.0714 | 54.8777
10.91 | 1619.5044 | 0.070202 | 0.070202 | 54.8778
10.92 | 1621.9106 | 0.070801 | 0.070801 | 54.878
10.93 | 1624.2856 | 0.070202 | 0.070202 | 54.8781
10.94 | 1626.645 | 0.070801 | 0.070801 | 54.8783
10.95 | 1628.9731 | 0.070802 | 0.070802 | 54.8785
10.96 | 1631.5356 | 0.071401 | 0.071401 | 54.8786
10.97 | 1633.9575 | 0.070203 | 0.070203 | 54.8788
10.98 | 1636.4419 | 0.071401 | 0.071401 | 54.879
10.99 | 1638.7856 | 0.070203 | 0.070203 | 54.8791
11 | 1641.3013 | 0.071401 | 0.071401 | 54.8793
11.01 | 1643.895 | 0.072 | 0.072 | 54.8795
11.02 | 1646.5356 | 0.07081 | 0.07081 | 54.8796
11.03 | 1649.0825 | 0.071401 | 0.071401 | 54.8798
11.04 | 1651.5044 | 0.071402 | 0.071402 | 54.88
11.05 | 1654.0981 | 0.071402 | 0.071402 | 54.8802
11.06 | 1656.5669 | 0.071402 | 0.071402 | 54.8803
11.07 | 1658.8638 | 0.072001 | 0.072001 | 54.8805
11.08 | 1661.0825 | 0.072002 | 0.072002 | 54.8807
11.09 | 1663.5044 | 0.071403 | 0.071403 | 54.8808
11.1 | 1665.895 | 0.071402 | 0.071402 | 54.881
11.11 | 1668.145 | 0.0726 | 0.0726 | 54.8812
11.12 | 1670.3481 | 0.072602 | 0.072602 | 54.8813
11.13 | 1672.5669 | 0.072003 | 0.072003 | 54.8815
11.14 | 1674.9263 | 0.071404 | 0.071404 | 54.8817
11.15 | 1677.1294 | 0.072602 | 0.072602 | 54.8818
11.16 | 1679.2231 | 0.072003 | 0.072003 | 54.882
11.17 | 1681.6138 | 0.073796 | 0.073796 | 54.8821
11.18 | 1683.9575 | 0.071416 | 0.071416 | 54.8823
11.19 | 1686.1763 | 0.072598 | 0.072598 | 54.8825
11.2 | 1688.4575 | 0.072003 | 0.072003 | 54.8826
11.21 | 1690.895 | 0.073201 | 0.073201 | 54.8828
11.22 | 1693.3638 | 0.073202 | 0.073202 | 54.883
11.23 | 1695.6919 | 0.072603 | 0.072603 | 54.8832
11.24 | 1698.145 | 0.072602 | 0.072602 | 54.8833
11.25 | 1700.395 | 0.072602 | 0.072602 | 54.8835
11.26 | 1702.7856 | 0.073201 | 0.073201 | 54.8837
11.27 | 1705.0356 | 0.073202 | 0.073202 | 54.8838
11.28 | 1707.4263 | 0.073801 | 0.073801 | 54.884
11.29 | 1709.7856 | 0.072603 | 0.072603 | 54.8842
11.3 | 1712.1606 | 0.073202 | 0.073202 | 54.8843
11.31 | 1714.4731 | 0.073801 | 0.073801 | 54.8845
11.32 | 1716.6138 | 0.073206 | 0.073206 | 54.8847
11.33 | 1718.9263 | 0.073202 | 0.073202 | 54.8848
11.34 | 1721.0669 | 0.073801 | 0.073801 | 54.885
11.35 | 1723.5356 | 0.073202 | 0.073202 | 54.8851
11.36 | 1725.895 | 0.0744 | 0.0744 | 54.8853
11.37 | 1728.3013 | 0.074402 | 0.074402 | 54.8855
11.38 | 1730.5825 | 0.073803 | 0.073803 | 54.8856
11.39 | 1732.9106 | 0.074402 | 0.074402 | 54.8858
11.4 | 1735.1919 | 0.073204 | 0.073204 | 54.886
11.41 | 1737.5513 | 0.074997 | 0.074997 | 54.8861
11.42 | 1740.02 | 0.075002 | 0.075002 | 54.8863
11.43 | 1742.3169 | 0.073804 | 0.073804 | 54.8865
11.44 | 1744.8169 | 0.075597 | 0.075597 | 54.8866
11.45 | 1747.1294 | 0.073804 | 0.073804 | 54.8868
11.46 | 1749.645 | 0.075597 | 0.075597 | 54.887
11.47 | 1751.8794 | 0.075006 | 0.075006 | 54.8871
11.48 | 1754.2075 | 0.075002 | 0.075002 | 54.8873
11.49 | 1756.6763 | 0.075601 | 0.075601 | 54.8875
11.5 | 1759.0981 | 0.074403 | 0.074403 | 54.8877
11.51 | 1761.3169 | 0.075601 | 0.075601 | 54.8878
11.52 | 1763.6294 | 0.075002 | 0.075002 | 54.888
11.53 | 1766.0981 | 0.075601 | 0.075601 | 54.8882
11.54 | 1768.3794 | 0.075002 | 0.075002 | 54.8883
11.55 | 1770.645 | 0.075002 | 0.075002 | 54.8885
11.56 | 1772.8013 | 0.075002 | 0.075002 | 54.8887
11.57 | 1775.2231 | 0.075601 | 0.075601 | 54.8888
11.58 | 1777.5513 | 0.0762 | 0.0762 | 54.889
11.59 | 1779.8169 | 0.075002 | 0.075002 | 54.8891
11.6 | 1782.0044 | 0.075601 | 0.075601 | 54.8893
11.61 | 1784.4419 | 0.075602 | 0.075602 | 54.8895
11.62 | 1786.8169 | 0.076201 | 0.076201 | 54.8896
11.63 | 1789.0669 | 0.076202 | 0.076202 | 54.8898
11.64 | 1791.4263 | 0.075603 | 0.075603 | 54.89
11.65 | 1794.02 | 0.076202 | 0.076202 | 54.8901
11.66 | 1796.4106 | 0.076202 | 0.076202 | 54.8903
11.67 | 1798.7544 | 0.076801 | 0.076801 | 54.8905
11.68 | 1801.2075 | 0.076202 | 0.076202 | 54.8907
11.69 | 1803.645 | 0.076202 | 0.076202 | 54.8908
11.7 | 1806.145 | 0.076801 | 0.076801 | 54.891
11.71 | 1808.4106 | 0.076202 | 0.076202 | 54.8912
11.72 | 1810.7231 | 0.076202 | 0.076202 | 54.8913
11.73 | 1813.1294 | 0.076202 | 0.076202 | 54.8915
11.74 | 1815.4263 | 0.076801 | 0.076801 | 54.8917
11.75 | 1817.5825 | 0.076802 | 0.076802 | 54.8918
11.76 | 1819.8013 | 0.076203 | 0.076203 | 54.892
11.77 | 1822.0825 | 0.076202 | 0.076202 | 54.8921
11.78 | 1824.2856 | 0.076801 | 0.076801 | 54.8923
11.79 | 1826.395 | 0.076802 | 0.076802 | 54.8925
11.8 | 1828.5825 | 0.076802 | 0.076802 | 54.8926
11.81 | 1831.0356 | 0.076802 | 0.076802 | 54.8928
11.82 | 1833.4575 | 0.077401 | 0.077401 | 54.8929
11.83 | 1835.6763 | 0.077402 | 0.077402 | 54.8931
11.84 | 1838.1138 | 0.077402 | 0.077402 | 54.8933
11.85 | 1840.5825 | 0.077402 | 0.077402 | 54.8934
11.86 | 1843.1138 | 0.078001 | 0.078001 | 54.8936
11.87 | 1845.5356 | 0.077402 | 0.077402 | 54.8938
11.88 | 1848.0356 | 0.077402 | 0.077402 | 54.8939
11.89 | 1850.5981 | 0.078001 | 0.078001 | 54.8941
11.9 | 1853.2075 | 0.077402 | 0.077402 | 54.8943
11.91 | 1855.52 | 0.0786 | 0.0786 | 54.8945
11.92 | 1857.7075 | 0.076807 | 0.076807 | 54.8946
11.93 | 1860.1919 | 0.077402 | 0.077402 | 54.8948
11.94 | 1862.6294 | 0.077402 | 0.077402 | 54.895
11.95 | 1864.9263 | 0.0786 | 0.0786 | 54.8951
11.96 | 1867.27 | 0.078005 | 0.078005 | 54.8953
11.97 | 1869.7388 | 0.077402 | 0.077402 | 54.8955
11.98 | 1872.1606 | 0.078001 | 0.078001 | 54.8957
11.99 | 1874.4888 | 0.078002 | 0.078002 | 54.8958
12 | 1876.6294 | 0.0792 | 0.0792 | 54.896
12.01 | 1879.0044 | 0.077407 | 0.077407 | 54.8961
12.02 | 1881.2856 | 0.077402 | 0.077402 | 54.8963
12.03 | 1883.5981 | 0.079798 | 0.079798 | 54.8965
12.04 | 1885.6138 | 0.079203 | 0.079203 | 54.8966
12.05 | 1887.7075 | 0.078604 | 0.078604 | 54.8968
12.06 | 1889.9106 | 0.077406 | 0.077406 | 54.897
12.07 | 1892.0513 | 0.078001 | 0.078001 | 54.8971
12.08 | 1894.1138 | 0.079802 | 0.079802 | 54.8973
12.09 | 1896.3169 | 0.078009 | 0.078009 | 54.8975
12.1 | 1898.7388 | 0.078002 | 0.078002 | 54.8976
12.11 | 1900.9419 | 0.078601 | 0.078601 | 54.8978
12.12 | 1903.3638 | 0.0792 | 0.0792 | 54.898
12.13 | 1905.7231 | 0.079799 | 0.079799 | 54.8981
12.14 | 1908.1763 | 0.077403 | 0.077403 | 54.8983
12.15 | 1910.6606 | 0.077998 | 0.077998 | 54.8985
12.16 | 1913.0356 | 0.081599 | 0.081599 | 54.8986
12.17 | 1915.4888 | 0.079204 | 0.079204 | 54.8988
12.18 | 1918.145 | 0.078605 | 0.078605 | 54.899
12.19 | 1920.645 | 0.0792 | 0.0792 | 54.8991
12.2 | 1922.9263 | 0.079799 | 0.079799 | 54.8993
12.21 | 1925.3638 | 0.082195 | 0.082195 | 54.8995
12.22 | 1927.8325 | 0.078609 | 0.078609 | 54.8996
12.23 | 1930.145 | 0.079799 | 0.079799 | 54.8998
12.24 | 1932.5825 | 0.079802 | 0.079802 | 54.9
12.25 | 1934.8481 | 0.080401 | 0.080401 | 54.9001
12.26 | 1937.2856 | 0.081 | 0.081 | 54.9003
12.27 | 1939.7075 | 0.078604 | 0.078604 | 54.9005
12.28 | 1941.8794 | 0.080397 | 0.080397 | 54.9006
12.29 | 1944.1606 | 0.079806 | 0.079806 | 54.9008
12.3 | 1946.6294 | 0.080401 | 0.080401 | 54.9009
12.31 | 1949.1138 | 0.080402 | 0.080402 | 54.9011
12.32 | 1951.52 | 0.080402 | 0.080402 | 54.9013
12.33 | 1953.9419 | 0.079803 | 0.079803 | 54.9015
12.34 | 1956.395 | 0.081001 | 0.081001 | 54.9016
12.35 | 1959.0981 | 0.079803 | 0.079803 | 54.9018
12.36 | 1961.4263 | 0.080402 | 0.080402 | 54.902
12.37 | 1963.7388 | 0.080402 | 0.080402 | 54.9021
12.38 | 1966.3169 | 0.079803 | 0.079803 | 54.9023
12.39 | 1968.8325 | 0.081001 | 0.081001 | 54.9025
12.4 | 1971.145 | 0.079803 | 0.079803 | 54.9026
12.41 | 1973.3638 | 0.081001 | 0.081001 | 54.9028
12.42 | 1975.7856 | 0.080402 | 0.080402 | 54.903
12.43 | 1978.27 | 0.078609 | 0.078609 | 54.9031
12.44 | 1980.645 | 0.083401 | 0.083401 | 54.9033
12.45 | 1982.8638 | 0.07922 | 0.07922 | 54.9035
12.46 | 1985.1606 | 0.0816 | 0.0816 | 54.9036
12.47 | 1987.4106 | 0.081005 | 0.081005 | 54.9038
12.48 | 1989.7075 | 0.079807 | 0.079807 | 54.9039
12.49 | 1992.02 | 0.083988 | 0.083988 | 54.9041
12.5 | 1994.5044 | 0.078617 | 0.078617 | 54.9043
12.51 | 1996.9575 | 0.082187 | 0.082187 | 54.9044
12.52 | 1999.27 | 0.081005 | 0.081005 | 54.9046
12.53 | 2001.5981 | 0.081002 | 0.081002 | 54.9048
12.54 | 2004.0356 | 0.0822 | 0.0822 | 54.905
12.55 | 2006.4575 | 0.079209 | 0.079209 | 54.9051
12.56 | 2009.0044 | 0.0822 | 0.0822 | 54.9053
12.57 | 2011.5981 | 0.081605 | 0.081605 | 54.9055
12.58 | 2013.8481 | 0.081602 | 0.081602 | 54.9056
12.59 | 2016.2388 | 0.081003 | 0.081003 | 54.9058
12.6 | 2018.4575 | 0.081002 | 0.081002 | 54.906
12.61 | 2020.7075 | 0.0822 | 0.0822 | 54.9061
12.62 | 2023.1138 | 0.082202 | 0.082202 | 54.9063
12.63 | 2025.4419 | 0.081004 | 0.081004 | 54.9065
12.64 | 2027.77 | 0.081002 | 0.081002 | 54.9067
12.65 | 2030.1763 | 0.081601 | 0.081601 | 54.9068
12.66 | 2032.4263 | 0.0822 | 0.0822 | 54.907
12.67 | 2034.8481 | 0.082202 | 0.082202 | 54.9071
12.68 | 2037.4575 | 0.081004 | 0.081004 | 54.9073
12.69 | 2039.8325 | 0.081599 | 0.081599 | 54.9075
12.7 | 2042.3638 | 0.082202 | 0.082202 | 54.9076
12.71 | 2044.9731 | 0.082202 | 0.082202 | 54.9078
12.72 | 2047.4263 | 0.0834 | 0.0834 | 54.9079
12.73 | 2049.7856 | 0.079814 | 0.079814 | 54.9081
12.74 | 2052.1763 | 0.08279 | 0.08279 | 54.9083
12.75 | 2054.4888 | 0.082202 | 0.082202 | 54.9084
12.76 | 2056.9263 | 0.082801 | 0.082801 | 54.9086
12.77 | 2059.1138 | 0.082202 | 0.082202 | 54.9088
12.78 | 2061.4263 | 0.079807 | 0.079807 | 54.9089
12.79 | 2063.895 | 0.082797 | 0.082797 | 54.9091
12.8 | 2066.3638 | 0.082802 | 0.082802 | 54.9093
12.81 | 2068.6294 | 0.083401 | 0.083401 | 54.9095
12.82 | 2070.8794 | 0.081608 | 0.081608 | 54.9096
12.83 | 2073.3169 | 0.081602 | 0.081602 | 54.9098
12.84 | 2075.77 | 0.084593 | 0.084593 | 54.91
12.85 | 2078.1763 | 0.084005 | 0.084005 | 54.9101
12.86 | 2080.5044 | 0.082205 | 0.082205 | 54.9103
12.87 | 2082.9263 | 0.081602 | 0.081602 | 54.9105
12.88 | 2085.2231 | 0.0828 | 0.0828 | 54.9106
12.89 | 2087.4731 | 0.085196 | 0.085196 | 54.9108
12.9 | 2089.7075 | 0.083403 | 0.083403 | 54.911
12.91 | 2092.0981 | 0.081007 | 0.081007 | 54.9111
12.92 | 2094.395 | 0.0828 | 0.0828 | 54.9113
12.93 | 2096.4419 | 0.083998 | 0.083998 | 54.9114
12.94 | 2098.4888 | 0.084002 | 0.084002 | 54.9116
12.95 | 2100.7075 | 0.082209 | 0.082209 | 54.9118
12.96 | 2103.0715 | 0.081602 | 0.081602 | 54.9119
12.97 | 2105.4153 | 0.085188 | 0.085188 | 54.9121
12.98 | 2107.6809 | 0.084604 | 0.084604 | 54.9123
12.99 | 2109.9778 | 0.083407 | 0.083407 | 54.9124
13 | 2112.3684 | 0.081606 | 0.081606 | 54.9126
13.01 | 2114.6965 | 0.083399 | 0.083399 | 54.9128
13.02 | 2117.0559 | 0.08639 | 0.08639 | 54.913
13.03 | 2119.6028 | 0.081629 | 0.081629 | 54.9131
13.04 | 2122.1809 | 0.083994 | 0.083994 | 54.9133
13.05 | 2124.6028 | 0.082804 | 0.082804 | 54.9135
13.06 | 2126.9778 | 0.084597 | 0.084597 | 54.9136
13.07 | 2129.2747 | 0.085199 | 0.085199 | 54.9138
13.08 | 2131.6497 | 0.080408 | 0.080408 | 54.914
13.09 | 2134.009 | 0.085199 | 0.085199 | 54.9141
13.1 | 2136.2747 | 0.084009 | 0.084009 | 54.9143
13.11 | 2138.5715 | 0.084601 | 0.084601 | 54.9145
13.12 | 2140.8528 | 0.084602 | 0.084602 | 54.9146
13.13 | 2143.2747 | 0.082207 | 0.082207 | 54.9148
13.14 | 2145.4934 | 0.085197 | 0.085197 | 54.915
13.15 | 2147.6809 | 0.084606 | 0.084606 | 54.9151
13.16 | 2149.9622 | 0.084003 | 0.084003 | 54.9153
13.17 | 2152.259 | 0.084602 | 0.084602 | 54.9155
13.18 | 2154.634 | 0.084003 | 0.084003 | 54.9156
13.19 | 2156.8528 | 0.084602 | 0.084602 | 54.9158
13.2 | 2159.1809 | 0.084003 | 0.084003 | 54.916
13.21 | 2161.4309 | 0.083404 | 0.083404 | 54.9161
13.22 | 2163.6028 | 0.0858 | 0.0858 | 54.9163
13.23 | 2165.7434 | 0.085205 | 0.085205 | 54.9165
13.24 | 2168.0403 | 0.083404 | 0.083404 | 54.9166
13.25 | 2170.3684 | 0.084602 | 0.084602 | 54.9168
13.26 | 2172.7122 | 0.083404 | 0.083404 | 54.917
13.27 | 2175.0403 | 0.086395 | 0.086395 | 54.9171
13.28 | 2177.3215 | 0.085804 | 0.085804 | 54.9173
13.29 | 2179.7747 | 0.083408 | 0.083408 | 54.9175
13.3 | 2182.0559 | 0.085789 | 0.085789 | 54.9177
13.31 | 2184.3059 | 0.084606 | 0.084606 | 54.9178
13.32 | 2186.7903 | 0.085796 | 0.085796 | 54.918
13.33 | 2189.1965 | 0.085205 | 0.085205 | 54.9181
13.34 | 2191.509 | 0.084606 | 0.084606 | 54.9183
13.35 | 2193.9778 | 0.086399 | 0.086399 | 54.9185
13.36 | 2196.3528 | 0.085209 | 0.085209 | 54.9186
13.37 | 2198.5247 | 0.0858 | 0.0858 | 54.9188
13.38 | 2200.759 | 0.08461 | 0.08461 | 54.9189
13.39 | 2202.8684 | 0.0858 | 0.0858 | 54.9191
13.4 | 2205.259 | 0.085205 | 0.085205 | 54.9193
13.41 | 2207.6965 | 0.086395 | 0.086395 | 54.9194
13.42 | 2210.0247 | 0.085804 | 0.085804 | 54.9196
13.43 | 2212.384 | 0.085802 | 0.085802 | 54.9198
13.44 | 2214.6653 | 0.085802 | 0.085802 | 54.92
13.45 | 2216.9153 | 0.085802 | 0.085802 | 54.9201
13.46 | 2219.134 | 0.086401 | 0.086401 | 54.9203
13.47 | 2221.5403 | 0.086402 | 0.086402 | 54.9205
13.48 | 2223.9309 | 0.086402 | 0.086402 | 54.9206
13.49 | 2226.384 | 0.085204 | 0.085204 | 54.9208
13.5 | 2228.6653 | 0.085799 | 0.085799 | 54.921
13.51 | 2231.009 | 0.086997 | 0.086997 | 54.9211
13.52 | 2233.4309 | 0.086402 | 0.086402 | 54.9213
13.53 | 2235.9309 | 0.086402 | 0.086402 | 54.9215
13.54 | 2238.3997 | 0.086402 | 0.086402 | 54.9217
13.55 | 2240.884 | 0.086402 | 0.086402 | 54.9218
13.56 | 2243.2747 | 0.087001 | 0.087001 | 54.922
13.57 | 2245.7747 | 0.086402 | 0.086402 | 54.9222
13.58 | 2248.2434 | 0.086402 | 0.086402 | 54.9223
13.59 | 2250.5872 | 0.087001 | 0.087001 | 54.9225
13.6 | 2253.0247 | 0.087002 | 0.087002 | 54.9226
13.61 | 2255.3684 | 0.087002 | 0.087002 | 54.9228
13.62 | 2257.5872 | 0.086403 | 0.086403 | 54.923
13.63 | 2259.7747 | 0.087002 | 0.087002 | 54.9231
13.64 | 2262.134 | 0.087601 | 0.087601 | 54.9233
13.65 | 2264.4153 | 0.087002 | 0.087002 | 54.9235
13.66 | 2266.8372 | 0.087002 | 0.087002 | 54.9236
13.67 | 2269.2278 | 0.087002 | 0.087002 | 54.9238
13.68 | 2271.5715 | 0.087601 | 0.087601 | 54.924
13.69 | 2273.9778 | 0.0882 | 0.0882 | 54.9241
13.7 | 2276.2903 | 0.087605 | 0.087605 | 54.9243
13.71 | 2278.634 | 0.0882 | 0.0882 | 54.9245
13.72 | 2281.1184 | 0.087605 | 0.087605 | 54.9247
13.73 | 2283.5403 | 0.088795 | 0.088795 | 54.9248
13.74 | 2285.8372 | 0.088204 | 0.088204 | 54.925
13.75 | 2288.1965 | 0.088202 | 0.088202 | 54.9252
13.76 | 2290.4309 | 0.088202 | 0.088202 | 54.9253
13.77 | 2292.5715 | 0.088202 | 0.088202 | 54.9255
13.78 | 2294.8215 | 0.088202 | 0.088202 | 54.9257
13.79 | 2297.134 | 0.088202 | 0.088202 | 54.9258
13.8 | 2299.4309 | 0.088202 | 0.088202 | 54.926
13.81 | 2301.6809 | 0.088202 | 0.088202 | 54.9261
13.82 | 2303.8372 | 0.088202 | 0.088202 | 54.9263
13.83 | 2306.0247 | 0.088801 | 0.088801 | 54.9265
13.84 | 2308.2434 | 0.088202 | 0.088202 | 54.9266
13.85 | 2310.5403 | 0.088202 | 0.088202 | 54.9268
13.86 | 2312.7903 | 0.088202 | 0.088202 | 54.927
13.87 | 2315.009 | 0.088801 | 0.088801 | 54.9271
13.88 | 2317.2434 | 0.088802 | 0.088802 | 54.9273
13.89 | 2319.4153 | 0.089401 | 0.089401 | 54.9275
13.9 | 2321.7122 | 0.088806 | 0.088806 | 54.9276
13.91 | 2324.009 | 0.088802 | 0.088802 | 54.9278
13.92 | 2326.3997 | 0.09 | 0.09 | 54.928
13.93 | 2328.7434 | 0.088802 | 0.088802 | 54.9282
13.94 | 2331.1809 | 0.089401 | 0.089401 | 54.9283
13.95 | 2333.5715 | 0.089402 | 0.089402 | 54.9285
13.96 | 2335.9622 | 0.088803 | 0.088803 | 54.9287
13.97 | 2338.4934 | 0.090596 | 0.090596 | 54.9288
13.98 | 2340.884 | 0.088216 | 0.088216 | 54.929
13.99 | 2343.3528 | 0.090001 | 0.090001 | 54.9292
14 | 2345.6809 | 0.089406 | 0.089406 | 54.9293
14.01 | 2348.1184 | 0.088803 | 0.088803 | 54.9295
14.02 | 2350.509 | 0.090001 | 0.090001 | 54.9297
14.03 | 2352.9934 | 0.088803 | 0.088803 | 54.9298
14.04 | 2355.1653 | 0.090596 | 0.090596 | 54.93
14.05 | 2357.3059 | 0.089406 | 0.089406 | 54.9301
14.06 | 2359.5559 | 0.089402 | 0.089402 | 54.9303
14.07 | 2361.9153 | 0.089402 | 0.089402 | 54.9305
14.08 | 2364.2278 | 0.090001 | 0.090001 | 54.9306
14.09 | 2366.4153 | 0.090002 | 0.090002 | 54.9308
14.1 | 2368.8528 | 0.090002 | 0.090002 | 54.931
14.11 | 2371.2278 | 0.090002 | 0.090002 | 54.9311
14.12 | 2373.5872 | 0.089403 | 0.089403 | 54.9313
14.13 | 2375.7122 | 0.091196 | 0.091196 | 54.9315
14.14 | 2378.1809 | 0.090605 | 0.090605 | 54.9317
14.15 | 2380.5872 | 0.090602 | 0.090602 | 54.9318
14.16 | 2382.9622 | 0.090602 | 0.090602 | 54.932
14.17 | 2385.2278 | 0.089404 | 0.089404 | 54.9322
14.18 | 2387.5872 | 0.0918 | 0.0918 | 54.9324
14.19 | 2389.9778 | 0.091205 | 0.091205 | 54.9325
14.2 | 2392.1809 | 0.090602 | 0.090602 | 54.9327
14.21 | 2394.3997 | 0.090602 | 0.090602 | 54.9328
14.22 | 2396.6028 | 0.090602 | 0.090602 | 54.933
14.23 | 2399.009 | 0.090602 | 0.090602 | 54.9332
14.24 | 2401.3215 | 0.0918 | 0.0918 | 54.9333
14.25 | 2403.7434 | 0.090602 | 0.090602 | 54.9335
14.26 | 2406.134 | 0.091201 | 0.091201 | 54.9336
14.27 | 2408.5247 | 0.0918 | 0.0918 | 54.9338
14.28 | 2410.7278 | 0.091205 | 0.091205 | 54.934
14.29 | 2412.9778 | 0.092395 | 0.092395 | 54.9341
14.3 | 2415.1965 | 0.091205 | 0.091205 | 54.9343
14.31 | 2417.4778 | 0.092395 | 0.092395 | 54.9345
14.32 | 2419.884 | 0.092402 | 0.092402 | 54.9346
14.33 | 2422.2122 | 0.091803 | 0.091803 | 54.9348
14.34 | 2424.4934 | 0.092402 | 0.092402 | 54.935
14.35 | 2426.8215 | 0.091803 | 0.091803 | 54.9351
14.36 | 2429.1653 | 0.092402 | 0.092402 | 54.9353
14.37 | 2431.509 | 0.092402 | 0.092402 | 54.9355
14.38 | 2433.9934 | 0.091803 | 0.091803 | 54.9357
14.39 | 2436.3372 | 0.092402 | 0.092402 | 54.9358
14.4 | 2438.7747 | 0.092402 | 0.092402 | 54.936
14.41 | 2441.1497 | 0.092402 | 0.092402 | 54.9362
14.42 | 2443.5403 | 0.092402 | 0.092402 | 54.9363
14.43 | 2445.9622 | 0.092402 | 0.092402 | 54.9365
14.44 | 2448.4465 | 0.091803 | 0.091803 | 54.9367
14.45 | 2450.7278 | 0.093001 | 0.093001 | 54.9368
14.46 | 2453.0872 | 0.092402 | 0.092402 | 54.937
14.47 | 2455.4622 | 0.092402 | 0.092402 | 54.9372
14.48 | 2457.7747 | 0.092402 | 0.092402 | 54.9373
14.49 | 2460.1497 | 0.091803 | 0.091803 | 54.9375
14.5 | 2462.5715 | 0.093596 | 0.093596 | 54.9377
14.51 | 2464.9465 | 0.093005 | 0.093005 | 54.9378
14.52 | 2467.2747 | 0.092402 | 0.092402 | 54.938
14.53 | 2469.4778 | 0.092402 | 0.092402 | 54.9381
14.54 | 2471.6653 | 0.093001 | 0.093001 | 54.9383
14.55 | 2473.8528 | 0.094199 | 0.094199 | 54.9385
14.56 | 2476.0872 | 0.093009 | 0.093009 | 54.9387
14.57 | 2478.3997 | 0.093002 | 0.093002 | 54.9388
14.58 | 2480.8372 | 0.093002 | 0.093002 | 54.939
14.59 | 2483.2747 | 0.095398 | 0.095398 | 54.9392
14.6 | 2485.4153 | 0.093605 | 0.093605 | 54.9393
14.61 | 2487.6809 | 0.093002 | 0.093002 | 54.9395
14.62 | 2489.8997 | 0.093002 | 0.093002 | 54.9397
14.63 | 2492.1184 | 0.093601 | 0.093601 | 54.9398
14.64 | 2494.4778 | 0.095997 | 0.095997 | 54.94
14.65 | 2496.6965 | 0.093006 | 0.093006 | 54.9402
14.66 | 2498.9309 | 0.092403 | 0.092403 | 54.9403
14.67 | 2501.0872 | 0.095394 | 0.095394 | 54.9405
14.68 | 2503.1028 | 0.094803 | 0.094803 | 54.9407
14.69 | 2505.259 | 0.095402 | 0.095402 | 54.9408
14.7 | 2507.6653 | 0.091816 | 0.091816 | 54.941
14.71 | 2509.7903 | 0.094196 | 0.094196 | 54.9412
14.72 | 2511.8059 | 0.095997 | 0.095997 | 54.9413
14.73 | 2514.134 | 0.093616 | 0.093616 | 54.9415
14.74 | 2516.1809 | 0.094799 | 0.094799 | 54.9416
14.75 | 2518.4778 | 0.092403 | 0.092403 | 54.9418
14.76 | 2520.7122 | 0.096584 | 0.096584 | 54.942
14.77 | 2522.884 | 0.096004 | 0.096004 | 54.9421
14.78 | 2525.1497 | 0.093014 | 0.093014 | 54.9423
14.79 | 2527.2747 | 0.094196 | 0.094196 | 54.9425
14.8 | 2529.4153 | 0.094202 | 0.094202 | 54.9426
14.81 | 2531.759 | 0.0954 | 0.0954 | 54.9428
14.82 | 2534.259 | 0.09421 | 0.09421 | 54.943
14.83 | 2536.5559 | 0.094202 | 0.094202 | 54.9432
14.84 | 2538.9622 | 0.094202 | 0.094202 | 54.9433
14.85 | 2541.3215 | 0.095995 | 0.095995 | 54.9435
14.86 | 2543.6965 | 0.094805 | 0.094805 | 54.9437
14.87 | 2546.1028 | 0.093607 | 0.093607 | 54.9438
14.88 | 2548.4465 | 0.0954 | 0.0954 | 54.944
14.89 | 2550.6965 | 0.094805 | 0.094805 | 54.9442
14.9 | 2553.0247 | 0.095995 | 0.095995 | 54.9443
14.91 | 2555.384 | 0.093615 | 0.093615 | 54.9445
14.92 | 2557.5247 | 0.094198 | 0.094198 | 54.9447
14.93 | 2559.634 | 0.096594 | 0.096594 | 54.9448
14.94 | 2561.759 | 0.094214 | 0.094214 | 54.945
14.95 | 2563.9622 | 0.096594 | 0.096594 | 54.9451
14.96 | 2566.1497 | 0.094214 | 0.094214 | 54.9453
14.97 | 2568.1965 | 0.096594 | 0.096594 | 54.9455
14.98 | 2570.3215 | 0.095404 | 0.095404 | 54.9456
14.99 | 2572.7903 | 0.095402 | 0.095402 | 54.9458
15 | 2574.8528 | 0.096001 | 0.096001 | 54.946
15.01 | 2577.0872 | 0.095402 | 0.095402 | 54.9461
15.02 | 2579.384 | 0.096001 | 0.096001 | 54.9463
15.03 | 2581.8215 | 0.094208 | 0.094208 | 54.9465
15.04 | 2584.1809 | 0.097199 | 0.097199 | 54.9467
15.05 | 2586.5403 | 0.096604 | 0.096604 | 54.9468
15.06 | 2588.7434 | 0.094803 | 0.094803 | 54.947
15.07 | 2591.259 | 0.096001 | 0.096001 | 54.9472
15.08 | 2593.6497 | 0.095402 | 0.095402 | 54.9473
15.09 | 2595.6653 | 0.098393 | 0.098393 | 54.9475
15.1 | 2598.0247 | 0.096013 | 0.096013 | 54.9477
15.11 | 2600.1965 | 0.095402 | 0.095402 | 54.9478
15.12 | 2602.4153 | 0.096001 | 0.096001 | 54.948
15.13 | 2604.5559 | 0.097802 | 0.097802 | 54.9482
15.14 | 2606.759 | 0.097203 | 0.097203 | 54.9483
15.15 | 2608.8372 | 0.096604 | 0.096604 | 54.9485
15.16 | 2610.8997 | 0.094803 | 0.094803 | 54.9487
15.17 | 2612.8372 | 0.097199 | 0.097199 | 54.9488
15.18 | 2614.9934 | 0.098999 | 0.098999 | 54.949
15.19 | 2617.2278 | 0.094819 | 0.094819 | 54.9491
15.2 | 2619.4778 | 0.096596 | 0.096596 | 54.9493
15.21 | 2621.6184 | 0.096005 | 0.096005 | 54.9495
15.22 | 2623.759 | 0.097798 | 0.097798 | 54.9496
15.23 | 2625.9778 | 0.097802 | 0.097802 | 54.9498
15.24 | 2628.1497 | 0.096009 | 0.096009 | 54.95
15.25 | 2630.3684 | 0.096601 | 0.096601 | 54.9502
15.26 | 2632.7122 | 0.098401 | 0.098401 | 54.9503
15.27 | 2635.1184 | 0.097806 | 0.097806 | 54.9505
15.28 | 2637.3997 | 0.096608 | 0.096608 | 54.9507
15.29 | 2639.759 | 0.097199 | 0.097199 | 54.9508
15.3 | 2641.884 | 0.097202 | 0.097202 | 54.951
15.31 | 2644.1809 | 0.097801 | 0.097801 | 54.9512
15.32 | 2646.4934 | 0.097206 | 0.097206 | 54.9513
15.33 | 2648.7747 | 0.096603 | 0.096603 | 54.9515
15.34 | 2650.9465 | 0.097202 | 0.097202 | 54.9517
15.35 | 2653.2747 | 0.0984 | 0.0984 | 54.9518
15.36 | 2655.4465 | 0.098402 | 0.098402 | 54.952
15.37 | 2657.4075 | 0.096609 | 0.096609 | 54.9521
15.38 | 2659.5325 | 0.097201 | 0.097201 | 54.9523
15.39 | 2661.5637 | 0.097799 | 0.097799 | 54.9525
15.4 | 2663.845 | 0.098402 | 0.098402 | 54.9526
15.41 | 2666.0168 | 0.097803 | 0.097803 | 54.9528
15.42 | 2668.2356 | 0.097204 | 0.097204 | 54.953
15.43 | 2670.4231 | 0.097799 | 0.097799 | 54.9531
15.44 | 2672.5793 | 0.097802 | 0.097802 | 54.9533
15.45 | 2674.6731 | 0.099 | 0.099 | 54.9535
15.46 | 2676.845 | 0.097207 | 0.097207 | 54.9536
15.47 | 2679.1418 | 0.097202 | 0.097202 | 54.9538
15.48 | 2681.3918 | 0.099598 | 0.099598 | 54.954
15.49 | 2683.6418 | 0.097805 | 0.097805 | 54.9541
15.5 | 2685.72 | 0.0984 | 0.0984 | 54.9543
15.51 | 2688.0481 | 0.097202 | 0.097202 | 54.9545
15.52 | 2690.2981 | 0.097801 | 0.097801 | 54.9547
15.53 | 2692.4543 | 0.099602 | 0.099602 | 54.9548
15.54 | 2694.6731 | 0.097206 | 0.097206 | 54.955
15.55 | 2697.095 | 0.098396 | 0.098396 | 54.9552
15.56 | 2699.4075 | 0.097805 | 0.097805 | 54.9553
15.57 | 2701.6575 | 0.099598 | 0.099598 | 54.9555
15.58 | 2703.7825 | 0.098408 | 0.098408 | 54.9556
15.59 | 2706.0012 | 0.097202 | 0.097202 | 54.9558
15.6 | 2708.2668 | 0.0984 | 0.0984 | 54.956
15.61 | 2710.2356 | 0.098402 | 0.098402 | 54.9561
15.62 | 2712.3293 | 0.099001 | 0.099001 | 54.9563
15.63 | 2714.4075 | 0.097803 | 0.097803 | 54.9565
15.64 | 2716.7668 | 0.098402 | 0.098402 | 54.9566
15.65 | 2718.9543 | 0.099001 | 0.099001 | 54.9568
15.66 | 2721.1106 | 0.099002 | 0.099002 | 54.957
15.67 | 2723.3137 | 0.098403 | 0.098403 | 54.9571
15.68 | 2725.5481 | 0.098402 | 0.098402 | 54.9573
15.69 | 2727.7668 | 0.098402 | 0.098402 | 54.9575
15.7 | 2730.0637 | 0.099001 | 0.099001 | 54.9577
15.71 | 2732.4387 | 0.099002 | 0.099002 | 54.9578
15.72 | 2734.5012 | 0.098403 | 0.098403 | 54.958
15.73 | 2736.7668 | 0.099601 | 0.099601 | 54.9581
15.74 | 2739.0481 | 0.098403 | 0.098403 | 54.9583
15.75 | 2741.1887 | 0.098402 | 0.098402 | 54.9585
15.76 | 2743.4856 | 0.098402 | 0.098402 | 54.9586
15.77 | 2745.7043 | 0.099001 | 0.099001 | 54.9588
15.78 | 2748.095 | 0.1002 | 0.1002 | 54.959
15.79 | 2750.095 | 0.098406 | 0.098406 | 54.9592
15.8 | 2752.1418 | 0.098402 | 0.098402 | 54.9593
15.81 | 2754.1575 | 0.0996 | 0.0996 | 54.9595
15.82 | 2756.4856 | 0.099602 | 0.099602 | 54.9596
15.83 | 2758.6262 | 0.099602 | 0.099602 | 54.9598
15.84 | 2760.6184 | 0.097809 | 0.097809 | 54.96
15.85 | 2762.595 | 0.098999 | 0.098999 | 54.9601
15.86 | 2764.595 | 0.1008 | 0.1008 | 54.9603
15.87 | 2766.6418 | 0.099602 | 0.099602 | 54.9604
15.88 | 2768.6731 | 0.098404 | 0.098404 | 54.9606
15.89 | 2770.9543 | 0.098402 | 0.098402 | 54.9608
15.9 | 2773.1418 | 0.0996 | 0.0996 | 54.9609
15.91 | 2775.3293 | 0.1008 | 0.1008 | 54.9611
15.92 | 2777.4075 | 0.098402 | 0.098402 | 54.9613
15.93 | 2779.4856 | 0.099001 | 0.099001 | 54.9615
15.94 | 2781.6262 | 0.099002 | 0.099002 | 54.9616
15.95 | 2783.8762 | 0.099601 | 0.099601 | 54.9618
15.96 | 2786.2356 | 0.1002 | 0.1002 | 54.962
15.97 | 2788.5637 | 0.09901 | 0.09901 | 54.9621
15.98 | 2790.8137 | 0.099601 | 0.099601 | 54.9623
15.99 | 2793.0481 | 0.1002 | 0.1002 | 54.9625
16 | 2795.3293 | 0.1002 | 0.1002 | 54.9626
16.01 | 2797.4543 | 0.099603 | 0.099603 | 54.9628
16.02 | 2799.6418 | 0.099602 | 0.099602 | 54.963
16.03 | 2801.9543 | 0.1008 | 0.1008 | 54.9631
16.04 | 2804.0012 | 0.1002 | 0.1002 | 54.9633
16.05 | 2806.0481 | 0.099602 | 0.099602 | 54.9635
16.06 | 2808.0637 | 0.099602 | 0.099602 | 54.9636
16.07 | 2810.0793 | 0.1002 | 0.1002 | 54.9638
16.08 | 2812.0793 | 0.1014 | 0.1014 | 54.9639
16.09 | 2814.1731 | 0.099606 | 0.099606 | 54.9641
16.1 | 2816.1887 | 0.1002 | 0.1002 | 54.9643
16.11 | 2818.4231 | 0.099602 | 0.099602 | 54.9644
16.12 | 2820.5793 | 0.1014 | 0.1014 | 54.9646
16.13 | 2822.8293 | 0.1002 | 0.1002 | 54.9648
16.14 | 2825.1418 | 0.1002 | 0.1002 | 54.965
16.15 | 2827.4856 | 0.1002 | 0.1002 | 54.9651
16.16 | 2829.6887 | 0.1002 | 0.1002 | 54.9653
16.17 | 2831.97 | 0.1008 | 0.1008 | 54.9655
16.18 | 2834.0793 | 0.1002 | 0.1002 | 54.9656
16.19 | 2836.4075 | 0.1002 | 0.1002 | 54.9658
16.2 | 2838.6887 | 0.1002 | 0.1002 | 54.966
16.21 | 2840.9856 | 0.1008 | 0.1008 | 54.9662
16.22 | 2843.3293 | 0.1008 | 0.1008 | 54.9663
16.23 | 2845.5012 | 0.1002 | 0.1002 | 54.9665
16.24 | 2847.6731 | 0.1002 | 0.1002 | 54.9666
16.25 | 2849.9543 | 0.1002 | 0.1002 | 54.9668
16.26 | 2852.1262 | 0.1002 | 0.1002 | 54.967
16.27 | 2854.22 | 0.1008 | 0.1008 | 54.9671
16.28 | 2856.595 | 0.1002 | 0.1002 | 54.9673
16.29 | 2858.7512 | 0.1008 | 0.1008 | 54.9675
16.3 | 2860.845 | 0.1002 | 0.1002 | 54.9676
16.31 | 2862.9231 | 0.1008 | 0.1008 | 54.9678
16.32 | 2864.8997 | 0.1008 | 0.1008 | 54.9679
16.33 | 2866.9778 | 0.1008 | 0.1008 | 54.9681
16.34 | 2869.1497 | 0.1008 | 0.1008 | 54.9683
16.35 | 2871.1809 | 0.1008 | 0.1008 | 54.9684
16.36 | 2873.4622 | 0.1008 | 0.1008 | 54.9686
16.37 | 2875.6965 | 0.1008 | 0.1008 | 54.9688
16.38 | 2877.7747 | 0.1008 | 0.1008 | 54.969
16.39 | 2879.884 | 0.1008 | 0.1008 | 54.9691
16.4 | 2882.1497 | 0.1008 | 0.1008 | 54.9693
16.41 | 2884.259 | 0.1008 | 0.1008 | 54.9695
16.42 | 2886.5715 | 0.1008 | 0.1008 | 54.9696
16.43 | 2888.7122 | 0.1008 | 0.1008 | 54.9698
16.44 | 2891.009 | 0.1008 | 0.1008 | 54.97
16.45 | 2893.1965 | 0.1008 | 0.1008 | 54.9701
16.46 | 2895.2122 | 0.1008 | 0.1008 | 54.9703
16.47 | 2897.3528 | 0.1008 | 0.1008 | 54.9705
16.48 | 2899.5715 | 0.1008 | 0.1008 | 54.9706
16.49 | 2901.7903 | 0.1008 | 0.1008 | 54.9708
16.5 | 2903.9934 | 0.1014 | 0.1014 | 54.971
16.51 | 2906.1184 | 0.1008 | 0.1008 | 54.9711
16.52 | 2908.1497 | 0.1014 | 0.1014 | 54.9713
16.53 | 2910.2122 | 0.1014 | 0.1014 | 54.9714
16.54 | 2912.3215 | 0.1014 | 0.1014 | 54.9716
16.55 | 2914.4778 | 0.1014 | 0.1014 | 54.9718
16.56 | 2916.5403 | 0.1014 | 0.1014 | 54.972
16.57 | 2918.6653 | 0.1014 | 0.1014 | 54.9721
16.58 | 2920.6965 | 0.102 | 0.102 | 54.9723
16.59 | 2922.884 | 0.1014 | 0.1014 | 54.9725
16.6 | 2924.9153 | 0.1014 | 0.1014 | 54.9726
16.61 | 2927.1497 | 0.1014 | 0.1014 | 54.9728
16.62 | 2929.384 | 0.102 | 0.102 | 54.973
16.63 | 2931.7434 | 0.102 | 0.102 | 54.9732
16.64 | 2933.9465 | 0.102 | 0.102 | 54.9733
16.65 | 2936.1653 | 0.102 | 0.102 | 54.9735
16.66 | 2938.4309 | 0.102 | 0.102 | 54.9736
16.67 | 2940.7122 | 0.102 | 0.102 | 54.9738
16.68 | 2942.9309 | 0.102 | 0.102 | 54.974
16.69 | 2944.9153 | 0.102 | 0.102 | 54.9742
16.7 | 2947.0715 | 0.102 | 0.102 | 54.9743
16.71 | 2949.2903 | 0.1026 | 0.1026 | 54.9745
16.72 | 2951.4465 | 0.1032 | 0.1032 | 54.9746
16.73 | 2953.4778 | 0.1026 | 0.1026 | 54.9748
16.74 | 2955.47 | 0.1026 | 0.1026 | 54.975
16.75 | 2957.5325 | 0.1026 | 0.1026 | 54.9751
16.76 | 2959.5012 | 0.1026 | 0.1026 | 54.9753
16.77 | 2961.4153 | 0.1026 | 0.1026 | 54.9755
16.78 | 2963.6184 | 0.1026 | 0.1026 | 54.9756
16.79 | 2965.8372 | 0.1026 | 0.1026 | 54.9758
16.8 | 2967.9778 | 0.1026 | 0.1026 | 54.9759
16.81 | 2969.9465 | 0.1032 | 0.1032 | 54.9761
16.82 | 2972.1028 | 0.1026 | 0.1026 | 54.9763
16.83 | 2974.2278 | 0.1032 | 0.1032 | 54.9765
16.84 | 2976.384 | 0.1032 | 0.1032 | 54.9766
16.85 | 2978.509 | 0.1032 | 0.1032 | 54.9768
16.86 | 2980.8528 | 0.1032 | 0.1032 | 54.977
16.87 | 2983.0872 | 0.1032 | 0.1032 | 54.9771
16.88 | 2985.0793 | 0.1032 | 0.1032 | 54.9773
16.89 | 2987.1575 | 0.1038 | 0.1038 | 54.9775
16.9 | 2989.2356 | 0.1032 | 0.1032 | 54.9776
16.91 | 2991.345 | 0.1038 | 0.1038 | 54.9778
16.92 | 2993.4231 | 0.1038 | 0.1038 | 54.978
16.93 | 2995.5012 | 0.105 | 0.105 | 54.9781
16.94 | 2997.4309 | 0.10381 | 0.10381 | 54.9783
16.95 | 2999.4934 | 0.1044 | 0.1044 | 54.9784
16.96 | 3001.6184 | 0.10381 | 0.10381 | 54.9786
16.97 | 3003.759 | 0.105 | 0.105 | 54.9788
16.98 | 3005.9622 | 0.1044 | 0.1044 | 54.9789
16.99 | 3008.0559 | 0.1044 | 0.1044 | 54.9791
17 | 3010.1965 | 0.1044 | 0.1044 | 54.9793
17.01 | 3012.3684 | 0.1044 | 0.1044 | 54.9794
17.02 | 3014.4309 | 0.105 | 0.105 | 54.9796
17.03 | 3016.5872 | 0.105 | 0.105 | 54.9798
17.04 | 3018.8997 | 0.1044 | 0.1044 | 54.98
17.05 | 3021.0403 | 0.105 | 0.105 | 54.9801
17.06 | 3023.1497 | 0.105 | 0.105 | 54.9803
17.07 | 3025.1106 | 0.1056 | 0.1056 | 54.9805
17.08 | 3027.2981 | 0.1056 | 0.1056 | 54.9806
17.09 | 3029.3762 | 0.105 | 0.105 | 54.9808
17.1 | 3031.5325 | 0.1056 | 0.1056 | 54.981
17.11 | 3033.5793 | 0.1056 | 0.1056 | 54.9811
17.12 | 3035.6887 | 0.1056 | 0.1056 | 54.9813
17.13 | 3037.845 | 0.1056 | 0.1056 | 54.9815
17.14 | 3040.0481 | 0.1056 | 0.1056 | 54.9816
17.15 | 3042.2668 | 0.1056 | 0.1056 | 54.9818
17.16 | 3044.4856 | 0.1062 | 0.1062 | 54.9819
17.17 | 3046.7043 | 0.1062 | 0.1062 | 54.9821
17.18 | 3048.72 | 0.1062 | 0.1062 | 54.9823
17.19 | 3051.0012 | 0.1056 | 0.1056 | 54.9825
17.2 | 3053.1418 | 0.1056 | 0.1056 | 54.9826
17.21 | 3055.4387 | 0.1056 | 0.1056 | 54.9828
17.22 | 3057.6887 | 0.1062 | 0.1062 | 54.983
17.23 | 3059.845 | 0.1056 | 0.1056 | 54.9831
17.24 | 3061.9075 | 0.1062 | 0.1062 | 54.9833
17.25 | 3063.9543 | 0.1062 | 0.1062 | 54.9835
17.26 | 3065.9543 | 0.1062 | 0.1062 | 54.9836
17.27 | 3068.1731 | 0.1062 | 0.1062 | 54.9838
17.28 | 3070.2981 | 0.1062 | 0.1062 | 54.984
17.29 | 3072.259 | 0.1062 | 0.1062 | 54.9841
17.3 | 3074.4309 | 0.1062 | 0.1062 | 54.9843
17.31 | 3076.4622 | 0.1062 | 0.1062 | 54.9845
17.32 | 3078.5247 | 0.1062 | 0.1062 | 54.9846
17.33 | 3080.634 | 0.1068 | 0.1068 | 54.9848
17.34 | 3082.6106 | 0.1068 | 0.1068 | 54.985
17.35 | 3084.7356 | 0.1062 | 0.1062 | 54.9851
17.36 | 3086.9075 | 0.1068 | 0.1068 | 54.9853
17.37 | 3088.9387 | 0.1062 | 0.1062 | 54.9855
17.38 | 3090.9856 | 0.1068 | 0.1068 | 54.9856
17.39 | 3093.2356 | 0.1068 | 0.1068 | 54.9858
17.4 | 3095.1887 | 0.1068 | 0.1068 | 54.986
17.41 | 3097.345 | 0.1068 | 0.1068 | 54.9861
17.42 | 3099.2981 | 0.1068 | 0.1068 | 54.9863
17.43 | 3101.4856 | 0.1074 | 0.1074 | 54.9864
17.44 | 3103.8293 | 0.1068 | 0.1068 | 54.9866
17.45 | 3106.0481 | 0.1074 | 0.1074 | 54.9868
17.46 | 3108.1887 | 0.1074 | 0.1074 | 54.987
17.47 | 3110.2668 | 0.1074 | 0.1074 | 54.9871
17.48 | 3112.5793 | 0.1074 | 0.1074 | 54.9873
17.49 | 3114.7043 | 0.1074 | 0.1074 | 54.9875
17.5 | 3117.095 | 0.1074 | 0.1074 | 54.9876
17.51 | 3119.1887 | 0.1074 | 0.1074 | 54.9878
17.52 | 3121.4856 | 0.1074 | 0.1074 | 54.988
17.53 | 3123.4622 | 0.1086 | 0.1086 | 54.9881
17.54 | 3125.6028 | 0.108 | 0.108 | 54.9883
17.55 | 3127.6809 | 0.1086 | 0.1086 | 54.9885
17.56 | 3129.7278 | 0.108 | 0.108 | 54.9886
17.57 | 3131.9153 | 0.1086 | 0.1086 | 54.9888
17.58 | 3133.9622 | 0.1086 | 0.1086 | 54.989
17.59 | 3136.009 | 0.1086 | 0.1086 | 54.9891
17.6 | 3137.9153 | 0.1086 | 0.1086 | 54.9893
17.61 | 3139.9465 | 0.1086 | 0.1086 | 54.9895
17.62 | 3142.0403 | 0.1086 | 0.1086 | 54.9896
17.63 | 3144.1497 | 0.1086 | 0.1086 | 54.9898
17.64 | 3146.0481 | 0.1092 | 0.1092 | 54.99
17.65 | 3148.1106 | 0.1086 | 0.1086 | 54.9901
17.66 | 3150.345 | 0.1092 | 0.1092 | 54.9903
17.67 | 3152.5637 | 0.1092 | 0.1092 | 54.9905
17.68 | 3154.5481 | 0.1086 | 0.1086 | 54.9906
17.69 | 3156.6418 | 0.1092 | 0.1092 | 54.9908
17.7 | 3158.7825 | 0.1092 | 0.1092 | 54.991
17.71 | 3160.9856 | 0.1092 | 0.1092 | 54.9911
17.72 | 3163.0637 | 0.1092 | 0.1092 | 54.9913
17.73 | 3165.1418 | 0.1092 | 0.1092 | 54.9915
17.74 | 3167.2668 | 0.1092 | 0.1092 | 54.9916
17.75 | 3169.3137 | 0.1092 | 0.1092 | 54.9918
17.76 | 3171.2434 | 0.1092 | 0.1092 | 54.992
17.77 | 3173.1497 | 0.1092 | 0.1092 | 54.9922
17.78 | 3175.3528 | 0.1092 | 0.1092 | 54.9923
17.79 | 3177.4778 | 0.1092 | 0.1092 | 54.9925
17.8 | 3179.5403 | 0.1092 | 0.1092 | 54.9927
17.81 | 3181.4778 | 0.1092 | 0.1092 | 54.9928
17.82 | 3183.3762 | 0.1092 | 0.1092 | 54.993
17.83 | 3185.4543 | 0.1092 | 0.1092 | 54.9932
17.84 | 3187.5012 | 0.1092 | 0.1092 | 54.9933
17.85 | 3189.4231 | 0.1092 | 0.1092 | 54.9935
17.86 | 3191.5793 | 0.1092 | 0.1092 | 54.9936
17.87 | 3193.5715 | 0.1092 | 0.1092 | 54.9938
17.88 | 3195.4465 | 0.1098 | 0.1098 | 54.994
17.89 | 3197.4387 | 0.1092 | 0.1092 | 54.9941
17.9 | 3199.4856 | 0.1098 | 0.1098 | 54.9943
17.91 | 3201.6887 | 0.1098 | 0.1098 | 54.9945
17.92 | 3204.0168 | 0.1098 | 0.1098 | 54.9946
17.93 | 3206.2981 | 0.1098 | 0.1098 | 54.9948
17.94 | 3208.47 | 0.1098 | 0.1098 | 54.995
17.95 | 3210.845 | 0.1092 | 0.1092 | 54.9951
17.96 | 3212.8293 | 0.1098 | 0.1098 | 54.9953
17.97 | 3215.0781 | 0.1098 | 0.1098 | 54.9955
17.98 | 3217.4375 | 0.1098 | 0.1098 | 54.9957
17.99 | 3219.6094 | 0.1098 | 0.1098 | 54.9958
18 | 3221.7188 | 0.1098 | 0.1098 | 54.996
18.01 | 3223.8906 | 0.1098 | 0.1098 | 54.9962
18.02 | 3226 | 0.1098 | 0.1098 | 54.9963
18.03 | 3227.9219 | 0.1098 | 0.1098 | 54.9965
18.04 | 3229.9219 | 0.1098 | 0.1098 | 54.9967
18.05 | 3231.9219 | 0.1104 | 0.1104 | 54.9968
18.06 | 3234.1406 | 0.1098 | 0.1098 | 54.997
18.07 | 3236.0781 | 0.1098 | 0.1098 | 54.9972
18.08 | 3237.9453 | 0.1098 | 0.1098 | 54.9973
18.09 | 3240.0547 | 0.1098 | 0.1098 | 54.9975
18.1 | 3242.2266 | 0.1104 | 0.1104 | 54.9976
18.11 | 3244.2891 | 0.1104 | 0.1104 | 54.9978
18.12 | 3246.2734 | 0.1104 | 0.1104 | 54.998
18.13 | 3248.5234 | 0.1104 | 0.1104 | 54.9981
18.14 | 3250.6641 | 0.1104 | 0.1104 | 54.9983
18.15 | 3252.8672 | 0.1104 | 0.1104 | 54.9985
18.16 | 3254.9297 | 0.1098 | 0.1098 | 54.9986
18.17 | 3257.2891 | 0.1104 | 0.1104 | 54.9988
18.18 | 3259.5859 | 0.1104 | 0.1104 | 54.999
18.19 | 3261.8359 | 0.1104 | 0.1104 | 54.9992
18.2 | 3264.1016 | 0.1104 | 0.1104 | 54.9993
18.21 | 3266.1953 | 0.1104 | 0.1104 | 54.9995
18.22 | 3268.3828 | 0.1104 | 0.1104 | 54.9997
18.23 | 3270.3438 | 0.1104 | 0.1104 | 54.9999
18.24 | 3272.4688 | 0.1104 | 0.1104 | 55
18.25 | 3274.4844 | 0.1104 | 0.1104 | 55.0002
18.26 | 3276.5312 | 0.111 | 0.111 | 55.0003
18.27 | 3278.4922 | 0.111 | 0.111 | 55.0005
18.28 | 3280.4219 | 0.111 | 0.111 | 55.0007
18.29 | 3282.25 | 0.111 | 0.111 | 55.0008
18.3 | 3284.0938 | 0.111 | 0.111 | 55.001
18.31 | 3285.9688 | 0.111 | 0.111 | 55.0012
18.32 | 3287.8438 | 0.111 | 0.111 | 55.0013
18.33 | 3289.8281 | 0.111 | 0.111 | 55.0015
18.34 | 3291.875 | 0.111 | 0.111 | 55.0016
18.35 | 3293.875 | 0.111 | 0.111 | 55.0018
18.36 | 3295.875 | 0.1116 | 0.1116 | 55.002
18.37 | 3297.9688 | 0.111 | 0.111 | 55.0022
18.38 | 3300.0781 | 0.1116 | 0.1116 | 55.0023
18.39 | 3302.125 | 0.1116 | 0.1116 | 55.0025
18.4 | 3304.2188 | 0.1116 | 0.1116 | 55.0027
18.41 | 3306.4688 | 0.1116 | 0.1116 | 55.0028
18.42 | 3308.7031 | 0.1116 | 0.1116 | 55.003
18.43 | 3310.9062 | 0.1116 | 0.1116 | 55.0032
18.44 | 3312.8906 | 0.1116 | 0.1116 | 55.0033
18.45 | 3314.8906 | 0.1116 | 0.1116 | 55.0035
18.46 | 3317.0469 | 0.1116 | 0.1116 | 55.0037
18.47 | 3318.9922 | 0.1116 | 0.1116 | 55.0038
18.48 | 3321.0859 | 0.1116 | 0.1116 | 55.004
18.49 | 3323.1172 | 0.1116 | 0.1116 | 55.0042
18.5 | 3325.2109 | 0.1116 | 0.1116 | 55.0043
18.51 | 3327.0859 | 0.1116 | 0.1116 | 55.0045
18.52 | 3329.0859 | 0.1122 | 0.1122 | 55.0046
18.53 | 3331.0391 | 0.1122 | 0.1122 | 55.0048
18.54 | 3333.2109 | 0.1122 | 0.1122 | 55.005
18.55 | 3335.2109 | 0.1122 | 0.1122 | 55.0051
18.56 | 3337.125 | 0.1122 | 0.1122 | 55.0053
18.57 | 3339.0625 | 0.1122 | 0.1122 | 55.0055
18.58 | 3341.0625 | 0.1122 | 0.1122 | 55.0056
18.59 | 3343.1719 | 0.1122 | 0.1122 | 55.0058
18.6 | 3345.2969 | 0.1122 | 0.1122 | 55.006
18.61 | 3347.4219 | 0.1122 | 0.1122 | 55.0062
18.62 | 3349.3906 | 0.1122 | 0.1122 | 55.0063
18.63 | 3351.4375 | 0.1122 | 0.1122 | 55.0065
18.64 | 3353.5 | 0.1122 | 0.1122 | 55.0067
18.65 | 3355.6094 | 0.1122 | 0.1122 | 55.0068
18.66 | 3357.6094 | 0.1122 | 0.1122 | 55.007
18.67 | 3359.8438 | 0.1122 | 0.1122 | 55.0072
18.68 | 3361.8438 | 0.1122 | 0.1122 | 55.0073
18.69 | 3363.8594 | 0.1122 | 0.1122 | 55.0075
18.7 | 3365.6719 | 0.1122 | 0.1122 | 55.0077
18.71 | 3367.625 | 0.1122 | 0.1122 | 55.0078
18.72 | 3369.5859 | 0.1122 | 0.1122 | 55.008
18.73 | 3371.6016 | 0.1122 | 0.1122 | 55.0082
18.74 | 3373.4453 | 0.1122 | 0.1122 | 55.0083
18.75 | 3375.4062 | 0.1128 | 0.1128 | 55.0085
18.76 | 3377.4531 | 0.1122 | 0.1122 | 55.0087
18.77 | 3379.2344 | 0.1122 | 0.1122 | 55.0088
18.78 | 3381.0078 | 0.1116 | 0.1116 | 55.009
18.79 | 3382.7734 | 0.1122 | 0.1122 | 55.0091
18.8 | 3384.7891 | 0.1116 | 0.1116 | 55.0093
18.81 | 3386.75 | 0.1122 | 0.1122 | 55.0095
18.82 | 3388.7812 | 0.1122 | 0.1122 | 55.0096
18.83 | 3390.7969 | 0.1116 | 0.1116 | 55.0098
18.84 | 3392.7969 | 0.1122 | 0.1122 | 55.01
18.85 | 3394.75 | 0.1116 | 0.1116 | 55.0102
18.86 | 3396.7422 | 0.1116 | 0.1116 | 55.0103
18.87 | 3398.8203 | 0.1122 | 0.1122 | 55.0105
18.88 | 3401.1328 | 0.1122 | 0.1122 | 55.0107
18.89 | 3403.3828 | 0.1122 | 0.1122 | 55.0108
18.9 | 3405.3984 | 0.1122 | 0.1122 | 55.011
18.91 | 3407.5078 | 0.1122 | 0.1122 | 55.0112
18.92 | 3409.3984 | 0.1122 | 0.1122 | 55.0113
18.93 | 3411.3984 | 0.1122 | 0.1122 | 55.0115
18.94 | 3413.5391 | 0.1122 | 0.1122 | 55.0116
18.95 | 3415.6016 | 0.1122 | 0.1122 | 55.0118
18.96 | 3417.5 | 0.1122 | 0.1122 | 55.012
18.97 | 3419.5156 | 0.1116 | 0.1116 | 55.0121
18.98 | 3421.3594 | 0.1122 | 0.1122 | 55.0123
18.99 | 3423.2734 | 0.1122 | 0.1122 | 55.0125
19 | 3425.0938 | 0.1122 | 0.1122 | 55.0126
19.01 | 3426.9688 | 0.1122 | 0.1122 | 55.0128
19.02 | 3428.9609 | 0.1122 | 0.1122 | 55.013
19.03 | 3431.0234 | 0.1122 | 0.1122 | 55.0131
19.04 | 3432.8438 | 0.1128 | 0.1128 | 55.0133
19.05 | 3434.8359 | 0.1128 | 0.1128 | 55.0135
19.06 | 3436.9297 | 0.1128 | 0.1128 | 55.0136
19.07 | 3438.9453 | 0.1128 | 0.1128 | 55.0138
19.08 | 3440.9922 | 0.1134 | 0.1134 | 55.014
19.09 | 3442.9922 | 0.1128 | 0.1128 | 55.0141
19.1 | 3445.1016 | 0.1128 | 0.1128 | 55.0143
19.11 | 3447.2734 | 0.1128 | 0.1128 | 55.0145
19.12 | 3449.3828 | 0.1134 | 0.1134 | 55.0147
19.13 | 3451.2344 | 0.1134 | 0.1134 | 55.0148
19.14 | 3453.3125 | 0.1134 | 0.1134 | 55.015
19.15 | 3455.2969 | 0.1134 | 0.1134 | 55.0152
19.16 | 3457.2188 | 0.114 | 0.114 | 55.0153
19.17 | 3459.1328 | 0.1134 | 0.1134 | 55.0155
19.18 | 3460.9688 | 0.1134 | 0.1134 | 55.0156
19.19 | 3462.9141 | 0.1134 | 0.1134 | 55.0158
19.2 | 3464.875 | 0.114 | 0.114 | 55.016
19.21 | 3466.7969 | 0.114 | 0.114 | 55.0161
19.22 | 3468.6094 | 0.114 | 0.114 | 55.0163
19.23 | 3470.5469 | 0.1134 | 0.1134 | 55.0165
19.24 | 3472.3359 | 0.114 | 0.114 | 55.0166
19.25 | 3474.1719 | 0.1146 | 0.1146 | 55.0168
19.26 | 3476.0938 | 0.114 | 0.114 | 55.017
19.27 | 3478.0938 | 0.114 | 0.114 | 55.0171
19.28 | 3480.0234 | 0.114 | 0.114 | 55.0173
19.29 | 3481.9297 | 0.1146 | 0.1146 | 55.0175
19.3 | 3483.7578 | 0.1146 | 0.1146 | 55.0176
19.31 | 3485.625 | 0.114 | 0.114 | 55.0178
19.32 | 3487.625 | 0.1146 | 0.1146 | 55.018
19.33 | 3489.5156 | 0.114 | 0.114 | 55.0182
19.34 | 3491.4766 | 0.1146 | 0.1146 | 55.0183
19.35 | 3493.4297 | 0.1146 | 0.1146 | 55.0185
19.36 | 3495.3438 | 0.114 | 0.114 | 55.0187
19.37 | 3497.3438 | 0.1152 | 0.1152 | 55.0188
19.38 | 3499.4062 | 0.114 | 0.114 | 55.019
19.39 | 3501.3672 | 0.1152 | 0.1152 | 55.0192
19.4 | 3503.3828 | 0.1146 | 0.1146 | 55.0193
19.41 | 3505.4141 | 0.1152 | 0.1152 | 55.0195
19.42 | 3507.3984 | 0.1152 | 0.1152 | 55.0196
19.43 | 3509.5391 | 0.1146 | 0.1146 | 55.0198
19.44 | 3511.4453 | 0.1152 | 0.1152 | 55.02
19.45 | 3513.4609 | 0.1152 | 0.1152 | 55.0201
19.46 | 3515.5547 | 0.1152 | 0.1152 | 55.0203
19.47 | 3517.4219 | 0.1152 | 0.1152 | 55.0205
19.48 | 3519.3203 | 0.1152 | 0.1152 | 55.0206
19.49 | 3521.2969 | 0.1158 | 0.1158 | 55.0208
19.5 | 3523.4219 | 0.1152 | 0.1152 | 55.021
19.51 | 3525.3672 | 0.1164 | 0.1164 | 55.0211
19.52 | 3527.3281 | 0.1152 | 0.1152 | 55.0213
19.53 | 3529.2109 | 0.1158 | 0.1158 | 55.0215
19.54 | 3531.3516 | 0.1158 | 0.1158 | 55.0217
19.55 | 3533.3438 | 0.1158 | 0.1158 | 55.0218
19.56 | 3535.2266 | 0.1158 | 0.1158 | 55.022
19.57 | 3537.1562 | 0.1158 | 0.1158 | 55.0221
19.58 | 3539.0938 | 0.1158 | 0.1158 | 55.0223
19.59 | 3541.125 | 0.1158 | 0.1158 | 55.0225
19.6 | 3543.0312 | 0.1158 | 0.1158 | 55.0227
19.61 | 3545.0781 | 0.1164 | 0.1164 | 55.0228
19.62 | 3547.25 | 0.1158 | 0.1158 | 55.023
19.63 | 3549.1641 | 0.1158 | 0.1158 | 55.0231
19.64 | 3551.0781 | 0.1158 | 0.1158 | 55.0233
19.65 | 3553.0625 | 0.1164 | 0.1164 | 55.0235
19.66 | 3555.0625 | 0.1158 | 0.1158 | 55.0236
19.67 | 3557.1094 | 0.1158 | 0.1158 | 55.0238
19.68 | 3559.1719 | 0.1158 | 0.1158 | 55.024
19.69 | 3561.0703 | 0.1158 | 0.1158 | 55.0241
19.7 | 3562.9688 | 0.1158 | 0.1158 | 55.0243
19.71 | 3564.7969 | 0.1158 | 0.1158 | 55.0245
19.72 | 3566.5859 | 0.1158 | 0.1158 | 55.0246
19.73 | 3568.4375 | 0.1158 | 0.1158 | 55.0248
19.74 | 3570.3672 | 0.1158 | 0.1158 | 55.025
19.75 | 3572.2969 | 0.1158 | 0.1158 | 55.0252
19.76 | 3574.1641 | 0.1158 | 0.1158 | 55.0253
19.77 | 3576.0391 | 0.1164 | 0.1164 | 55.0255
19.78 | 3577.9375 | 0.1158 | 0.1158 | 55.0256
19.79 | 3579.8984 | 0.1158 | 0.1158 | 55.0258
19.8 | 3581.875 | 0.1164 | 0.1164 | 55.026
19.81 | 3583.7812 | 0.1164 | 0.1164 | 55.0262
19.82 | 3585.5234 | 0.1164 | 0.1164 | 55.0263
19.83 | 3587.4062 | 0.1164 | 0.1164 | 55.0265
19.84 | 3589.2109 | 0.1164 | 0.1164 | 55.0266
19.85 | 3591.0703 | 0.1164 | 0.1164 | 55.0268
19.86 | 3592.9375 | 0.1164 | 0.1164 | 55.027
19.87 | 3594.7891 | 0.1164 | 0.1164 | 55.0271
19.88 | 3596.6641 | 0.1164 | 0.1164 | 55.0273
19.89 | 3598.4688 | 0.117 | 0.117 | 55.0274
19.9 | 3600.2891 | 0.117 | 0.117 | 55.0276
19.91 | 3602.2422 | 0.117 | 0.117 | 55.0278
19.92 | 3604.2578 | 0.117 | 0.117 | 55.0279
19.93 | 3606.3359 | 0.117 | 0.117 | 55.0281
19.94 | 3608.2812 | 0.117 | 0.117 | 55.0283
19.95 | 3610.1094 | 0.117 | 0.117 | 55.0284
19.96 | 3612.0625 | 0.1176 | 0.1176 | 55.0286
19.97 | 3613.9453 | 0.1176 | 0.1176 | 55.0288
19.98 | 3615.9141 | 0.1176 | 0.1176 | 55.029
19.99 | 3617.9922 | 0.1176 | 0.1176 | 55.0291
20 | 3620.0078 | 0.117 | 0.117 | 55.0293
20.01 | 3621.8594 | 0.1182 | 0.1182 | 55.0295
20.02 | 3623.7812 | 0.1182 | 0.1182 | 55.0296
20.03 | 3625.5859 | 0.1176 | 0.1176 | 55.0298
20.04 | 3627.5391 | 0.1176 | 0.1176 | 55.03
20.05 | 3629.4141 | 0.1176 | 0.1176 | 55.0301
20.06 | 3631.2969 | 0.1188 | 0.1188 | 55.0303
20.07 | 3633.1875 | 0.1182 | 0.1182 | 55.0305
20.08 | 3635 | 0.1176 | 0.1176 | 55.0306
20.09 | 3636.8281 | 0.1176 | 0.1176 | 55.0308
20.1 | 3638.6406 | 0.1182 | 0.1182 | 55.031
20.11 | 3640.5859 | 0.1188 | 0.1188 | 55.0311
20.12 | 3642.6328 | 0.1176 | 0.1176 | 55.0313
20.13 | 3644.5234 | 0.1182 | 0.1182 | 55.0315
20.14 | 3646.375 | 0.1182 | 0.1182 | 55.0316
20.15 | 3648.4375 | 0.1188 | 0.1188 | 55.0318
20.16 | 3650.4062 | 0.1188 | 0.1188 | 55.032
20.17 | 3652.4062 | 0.1188 | 0.1188 | 55.0321
20.18 | 3654.3281 | 0.1188 | 0.1188 | 55.0323
20.19 | 3656.1406 | 0.1188 | 0.1188 | 55.0325
20.2 | 3657.9922 | 0.1188 | 0.1188 | 55.0326
20.21 | 3659.6328 | 0.1188 | 0.1188 | 55.0328
20.22 | 3661.0938 | 0.1188 | 0.1188 | 55.033
20.23 | 3662.7109 | 0.1188 | 0.1188 | 55.0331
20.24 | 3664.3203 | 0.1188 | 0.1188 | 55.0333
20.25 | 3665.7656 | 0.1194 | 0.1194 | 55.0335
20.26 | 3667.1641 | 0.1188 | 0.1188 | 55.0337
20.27 | 3668.6406 | 0.1194 | 0.1194 | 55.0338
20.28 | 3670.1719 | 0.1188 | 0.1188 | 55.034
20.29 | 3671.6797 | 0.1194 | 0.1194 | 55.0341
20.3 | 3673.3438 | 0.1194 | 0.1194 | 55.0343
20.31 | 3675.0547 | 0.1194 | 0.1194 | 55.0345
20.32 | 3676.8438 | 0.1194 | 0.1194 | 55.0346
20.33 | 3678.7266 | 0.1194 | 0.1194 | 55.0348
20.34 | 3680.5703 | 0.1194 | 0.1194 | 55.0349
20.35 | 3682.4375 | 0.1194 | 0.1194 | 55.0351
20.36 | 3684.3672 | 0.1194 | 0.1194 | 55.0353
20.37 | 3686.2578 | 0.12 | 0.12 | 55.0354
20.38 | 3688.0938 | 0.1194 | 0.1194 | 55.0356
20.39 | 3689.9375 | 0.1194 | 0.1194 | 55.0358
20.4 | 3691.5625 | 0.12 | 0.12 | 55.036
20.41 | 3693.4062 | 0.1194 | 0.1194 | 55.0361
20.42 | 3695.2734 | 0.12 | 0.12 | 55.0363
20.43 | 3697.0859 | 0.1194 | 0.1194 | 55.0365
20.44 | 3698.9375 | 0.12 | 0.12 | 55.0366
20.45 | 3700.7734 | 0.1194 | 0.1194 | 55.0368
20.46 | 3702.5469 | 0.12 | 0.12 | 55.037
20.47 | 3704.3438 | 0.12 | 0.12 | 55.0371
20.48 | 3706.1797 | 0.12 | 0.12 | 55.0373
20.49 | 3708.1016 | 0.12 | 0.12 | 55.0375
20.5 | 3710.1016 | 0.12 | 0.12 | 55.0376
20.51 | 3712.0781 | 0.12 | 0.12 | 55.0378
20.52 | 3713.8281 | 0.12 | 0.12 | 55.038
20.53 | 3715.6641 | 0.12 | 0.12 | 55.0381
20.54 | 3717.2656 | 0.1206 | 0.1206 | 55.0383
20.55 | 3718.9922 | 0.1206 | 0.1206 | 55.0384
20.56 | 3720.8828 | 0.1206 | 0.1206 | 55.0386
20.57 | 3722.7188 | 0.12 | 0.12 | 55.0388
20.58 | 3724.6484 | 0.12 | 0.12 | 55.0389
20.59 | 3726.4141 | 0.1206 | 0.1206 | 55.0391
20.6 | 3728.1562 | 0.1206 | 0.1206 | 55.0393
20.61 | 3729.8438 | 0.1206 | 0.1206 | 55.0394
20.62 | 3731.7422 | 0.1206 | 0.1206 | 55.0396
20.63 | 3733.5469 | 0.1212 | 0.1212 | 55.0398
20.64 | 3735.6562 | 0.1212 | 0.1212 | 55.04
20.65 | 3737.6094 | 0.1212 | 0.1212 | 55.0401
20.66 | 3739.5938 | 0.1212 | 0.1212 | 55.0403
20.67 | 3741.4453 | 0.1212 | 0.1212 | 55.0405
20.68 | 3743.2734 | 0.1212 | 0.1212 | 55.0406
20.69 | 3745.0469 | 0.1212 | 0.1212 | 55.0408
20.7 | 3746.8828 | 0.1212 | 0.1212 | 55.041
20.71 | 3748.7109 | 0.1218 | 0.1218 | 55.0411
20.72 | 3750.5625 | 0.1212 | 0.1212 | 55.0413
20.73 | 3752.3984 | 0.1218 | 0.1218 | 55.0415
20.74 | 3754.1406 | 0.1212 | 0.1212 | 55.0416
20.75 | 3755.8047 | 0.1218 | 0.1218 | 55.0418
20.76 | 3757.5078 | 0.1212 | 0.1212 | 55.042
20.77 | 3759.3672 | 0.1224 | 0.1224 | 55.0421
20.78 | 3761.2578 | 0.1218 | 0.1218 | 55.0423
20.79 | 3763.1172 | 0.1224 | 0.1224 | 55.0425
20.8 | 3764.8984 | 0.1218 | 0.1218 | 55.0426
20.81 | 3766.6562 | 0.1224 | 0.1224 | 55.0428
20.82 | 3768.3359 | 0.1224 | 0.1224 | 55.0429
20.83 | 3770 | 0.1224 | 0.1224 | 55.0431
20.84 | 3771.7422 | 0.1224 | 0.1224 | 55.0433
20.85 | 3773.7891 | 0.1224 | 0.1224 | 55.0434
20.86 | 3775.6953 | 0.1224 | 0.1224 | 55.0436
20.87 | 3777.4766 | 0.1224 | 0.1224 | 55.0438
20.88 | 3779.0391 | 0.1224 | 0.1224 | 55.044
20.89 | 3780.8672 | 0.1224 | 0.1224 | 55.0441
20.9 | 3782.6719 | 0.1224 | 0.1224 | 55.0443
20.91 | 3784.5234 | 0.1224 | 0.1224 | 55.0445
20.92 | 3786.4609 | 0.1224 | 0.1224 | 55.0446
20.93 | 3788.2656 | 0.1224 | 0.1224 | 55.0448
20.94 | 3790.0312 | 0.123 | 0.123 | 55.045
20.95 | 3791.5938 | 0.123 | 0.123 | 55.0451
20.96 | 3793.1875 | 0.123 | 0.123 | 55.0453
20.97 | 3794.8906 | 0.1224 | 0.1224 | 55.0454
20.98 | 3796.6953 | 0.123 | 0.123 | 55.0456
20.99 | 3798.4453 | 0.123 | 0.123 | 55.0458
21 | 3800.1484 | 0.123 | 0.123 | 55.0459
21.01 | 3801.8516 | 0.123 | 0.123 | 55.0461
21.02 | 3803.5391 | 0.123 | 0.123 | 55.0463
21.03 | 3805.3672 | 0.123 | 0.123 | 55.0464
21.04 | 3807.2266 | 0.1236 | 0.1236 | 55.0466
21.05 | 3809.0781 | 0.1236 | 0.1236 | 55.0468
21.06 | 3811.0078 | 0.1236 | 0.1236 | 55.0469
21.07 | 3812.8828 | 0.1236 | 0.1236 | 55.0471
21.08 | 3814.5625 | 0.1236 | 0.1236 | 55.0473
21.09 | 3816.3125 | 0.1236 | 0.1236 | 55.0475
21.1 | 3818.125 | 0.1236 | 0.1236 | 55.0476
21.11 | 3820.0391 | 0.1236 | 0.1236 | 55.0478
21.12 | 3822.0156 | 0.1236 | 0.1236 | 55.048
21.13 | 3823.875 | 0.1236 | 0.1236 | 55.0481
21.14 | 3825.7188 | 0.1242 | 0.1242 | 55.0483
21.15 | 3827.5469 | 0.1242 | 0.1242 | 55.0485
21.16 | 3829.2656 | 0.1242 | 0.1242 | 55.0486
21.17 | 3831.1562 | 0.1242 | 0.1242 | 55.0488
21.18 | 3832.9844 | 0.1242 | 0.1242 | 55.049
21.19 | 3834.8125 | 0.1242 | 0.1242 | 55.0491
21.2 | 3836.625 | 0.1242 | 0.1242 | 55.0493
21.21 | 3838.3984 | 0.1248 | 0.1248 | 55.0495
21.22 | 3840.0859 | 0.1242 | 0.1242 | 55.0496
21.23 | 3841.8594 | 0.1242 | 0.1242 | 55.0498
21.24 | 3843.6406 | 0.1242 | 0.1242 | 55.0499
21.25 | 3845.5469 | 0.1242 | 0.1242 | 55.0501
21.26 | 3847.2812 | 0.1242 | 0.1242 | 55.0503
21.27 | 3849.0156 | 0.1242 | 0.1242 | 55.0505
21.28 | 3851.0312 | 0.1248 | 0.1248 | 55.0506
21.29 | 3852.9922 | 0.1248 | 0.1248 | 55.0508
21.3 | 3855.0234 | 0.1248 | 0.1248 | 55.051
21.31 | 3856.8047 | 0.1248 | 0.1248 | 55.0511
21.32 | 3858.6016 | 0.1248 | 0.1248 | 55.0513
21.33 | 3860.4766 | 0.1248 | 0.1248 | 55.0515
21.34 | 3862.375 | 0.1248 | 0.1248 | 55.0516
21.35 | 3864.0391 | 0.1254 | 0.1254 | 55.0518
21.36 | 3865.8438 | 0.1248 | 0.1248 | 55.052
21.37 | 3867.6328 | 0.1254 | 0.1254 | 55.0521
21.38 | 3869.4141 | 0.1254 | 0.1254 | 55.0523
21.39 | 3871.1406 | 0.1254 | 0.1254 | 55.0525
21.4 | 3872.7812 | 0.1254 | 0.1254 | 55.0526
21.41 | 3874.5 | 0.1254 | 0.1254 | 55.0528
21.42 | 3876.1797 | 0.1254 | 0.1254 | 55.053
21.43 | 3877.8516 | 0.1254 | 0.1254 | 55.0531
21.44 | 3879.4531 | 0.1254 | 0.1254 | 55.0533
21.45 | 3881.2109 | 0.1254 | 0.1254 | 55.0535
21.46 | 3882.9688 | 0.1254 | 0.1254 | 55.0536
21.47 | 3884.5547 | 0.1254 | 0.1254 | 55.0538
21.48 | 3886.1797 | 0.1254 | 0.1254 | 55.054
21.49 | 3887.8906 | 0.126 | 0.126 | 55.0541
21.5 | 3889.6797 | 0.1254 | 0.1254 | 55.0543
21.51 | 3891.4766 | 0.1254 | 0.1254 | 55.0545
21.52 | 3893.1719 | 0.126 | 0.126 | 55.0546
21.53 | 3894.9375 | 0.126 | 0.126 | 55.0548
21.54 | 3896.7422 | 0.126 | 0.126 | 55.055
21.55 | 3898.4922 | 0.126 | 0.126 | 55.0551
21.56 | 3900.2812 | 0.126 | 0.126 | 55.0553
21.57 | 3902.0703 | 0.126 | 0.126 | 55.0555
21.58 | 3903.75 | 0.1266 | 0.1266 | 55.0557
21.59 | 3905.3984 | 0.126 | 0.126 | 55.0558
21.6 | 3906.8438 | 0.126 | 0.126 | 55.056
21.61 | 3908.4297 | 0.1266 | 0.1266 | 55.0562
21.62 | 3910.1406 | 0.1266 | 0.1266 | 55.0563
21.63 | 3911.7656 | 0.1266 | 0.1266 | 55.0565
21.64 | 3913.4141 | 0.1266 | 0.1266 | 55.0566
21.65 | 3915.0156 | 0.126 | 0.126 | 55.0568
21.66 | 3916.6094 | 0.1278 | 0.1278 | 55.057
21.67 | 3918.1641 | 0.12661 | 0.12661 | 55.0571
21.68 | 3919.8281 | 0.1266 | 0.1266 | 55.0573
21.69 | 3921.4531 | 0.1266 | 0.1266 | 55.0575
21.7 | 3923.2812 | 0.1272 | 0.1272 | 55.0576
21.71 | 3925.0312 | 0.1278 | 0.1278 | 55.0578
21.72 | 3926.7188 | 0.1266 | 0.1266 | 55.0579
21.73 | 3928.4375 | 0.1266 | 0.1266 | 55.0581
21.74 | 3930.0156 | 0.1272 | 0.1272 | 55.0583
21.75 | 3931.6562 | 0.1278 | 0.1278 | 55.0585
21.76 | 3933.2969 | 0.1272 | 0.1272 | 55.0586
21.77 | 3935.1016 | 0.1266 | 0.1266 | 55.0588
21.78 | 3936.9453 | 0.1278 | 0.1278 | 55.059
21.79 | 3938.7344 | 0.1278 | 0.1278 | 55.0592
21.8 | 3940.5391 | 0.1278 | 0.1278 | 55.0593
21.81 | 3942.3203 | 0.1266 | 0.1266 | 55.0595
21.82 | 3944.0078 | 0.1272 | 0.1272 | 55.0597
21.83 | 3945.7188 | 0.1278 | 0.1278 | 55.0598
21.84 | 3947.3594 | 0.1278 | 0.1278 | 55.06
21.85 | 3949.1719 | 0.1272 | 0.1272 | 55.0602
21.86 | 3950.9766 | 0.1272 | 0.1272 | 55.0603
21.87 | 3952.5703 | 0.1278 | 0.1278 | 55.0605
21.88 | 3954.125 | 0.1278 | 0.1278 | 55.0606
21.89 | 3955.8203 | 0.1272 | 0.1272 | 55.0608
21.9 | 3957.4453 | 0.1272 | 0.1272 | 55.061
21.91 | 3959 | 0.1272 | 0.1272 | 55.0611
21.92 | 3960.6953 | 0.1278 | 0.1278 | 55.0613
21.93 | 3962.4453 | 0.1278 | 0.1278 | 55.0615
21.94 | 3964.2812 | 0.1278 | 0.1278 | 55.0616
21.95 | 3965.9688 | 0.1278 | 0.1278 | 55.0618
21.96 | 3967.7812 | 0.1278 | 0.1278 | 55.062
21.97 | 3969.6797 | 0.1284 | 0.1284 | 55.0621
21.98 | 3971.4688 | 0.1272 | 0.1272 | 55.0623
21.99 | 3973.1484 | 0.1278 | 0.1278 | 55.0625
22 | 3974.8438 | 0.1278 | 0.1278 | 55.0626
22.01 | 3976.7188 | 0.1278 | 0.1278 | 55.0628
22.02 | 3978.5 | 0.1278 | 0.1278 | 55.063
22.03 | 3980.1172 | 0.1278 | 0.1278 | 55.0632
22.04 | 3981.6953 | 0.1278 | 0.1278 | 55.0633
22.05 | 3983.3516 | 0.1278 | 0.1278 | 55.0635
22.06 | 3984.8438 | 0.1278 | 0.1278 | 55.0637
22.07 | 3986.3906 | 0.1278 | 0.1278 | 55.0638
22.08 | 3987.9297 | 0.1278 | 0.1278 | 55.064
22.09 | 3989.5938 | 0.1284 | 0.1284 | 55.0642
22.1 | 3991.2031 | 0.1278 | 0.1278 | 55.0643
22.11 | 3992.6719 | 0.1278 | 0.1278 | 55.0645
22.12 | 3994.25 | 0.1278 | 0.1278 | 55.0647
22.13 | 3995.9453 | 0.1284 | 0.1284 | 55.0648
22.14 | 3997.6719 | 0.1284 | 0.1284 | 55.065
22.15 | 3999.2969 | 0.1284 | 0.1284 | 55.0651
22.16 | 4000.875 | 0.1284 | 0.1284 | 55.0653
22.17 | 4002.5 | 0.1284 | 0.1284 | 55.0655
22.18 | 4004.2188 | 0.1284 | 0.1284 | 55.0656
22.19 | 4005.7344 | 0.1284 | 0.1284 | 55.0658
22.2 | 4007.5469 | 0.1284 | 0.1284 | 55.066
22.21 | 4009.4531 | 0.1284 | 0.1284 | 55.0661
22.22 | 4011.2109 | 0.1284 | 0.1284 | 55.0663
22.23 | 4012.8672 | 0.1284 | 0.1284 | 55.0665
22.24 | 4014.6328 | 0.129 | 0.129 | 55.0667
22.25 | 4016.4062 | 0.1284 | 0.1284 | 55.0668
22.26 | 4018.2344 | 0.129 | 0.129 | 55.067
22.27 | 4019.9688 | 0.1284 | 0.1284 | 55.0672
22.28 | 4021.625 | 0.129 | 0.129 | 55.0673
22.29 | 4023.5469 | 0.1284 | 0.1284 | 55.0675
22.3 | 4025.125 | 0.129 | 0.129 | 55.0677
22.31 | 4026.7109 | 0.129 | 0.129 | 55.0678
22.32 | 4028.3359 | 0.129 | 0.129 | 55.068
22.33 | 4029.8828 | 0.129 | 0.129 | 55.0682
22.34 | 4031.4766 | 0.129 | 0.129 | 55.0683
22.35 | 4033.0625 | 0.129 | 0.129 | 55.0685
22.36 | 4034.6562 | 0.129 | 0.129 | 55.0686
22.37 | 4036.3438 | 0.129 | 0.129 | 55.0688
22.38 | 4037.9531 | 0.129 | 0.129 | 55.069
22.39 | 4039.5547 | 0.129 | 0.129 | 55.0691
22.4 | 4041.25 | 0.1296 | 0.1296 | 55.0693
22.41 | 4042.75 | 0.129 | 0.129 | 55.0695
22.42 | 4044.5078 | 0.129 | 0.129 | 55.0697
22.43 | 4046.4141 | 0.129 | 0.129 | 55.0698
22.44 | 4048.2578 | 0.1296 | 0.1296 | 55.07
22.45 | 4050.0547 | 0.1296 | 0.1296 | 55.0702
22.46 | 4051.8906 | 0.1296 | 0.1296 | 55.0703
22.47 | 4053.6875 | 0.1296 | 0.1296 | 55.0705
22.48 | 4055.6172 | 0.1296 | 0.1296 | 55.0707
22.49 | 4057.4062 | 0.1296 | 0.1296 | 55.0709
22.5 | 4059.1406 | 0.1302 | 0.1302 | 55.071
22.51 | 4061.0234 | 0.1296 | 0.1296 | 55.0712
22.52 | 4062.6172 | 0.1296 | 0.1296 | 55.0713
22.53 | 4064.1641 | 0.1296 | 0.1296 | 55.0715
22.54 | 4065.5234 | 0.1302 | 0.1302 | 55.0717
22.55 | 4067.125 | 0.1296 | 0.1296 | 55.0718
22.56 | 4068.6875 | 0.1296 | 0.1296 | 55.072
22.57 | 4070.2188 | 0.1296 | 0.1296 | 55.0721
22.58 | 4071.5938 | 0.1296 | 0.1296 | 55.0723
22.59 | 4072.9688 | 0.1302 | 0.1302 | 55.0725
22.6 | 4074.4297 | 0.1302 | 0.1302 | 55.0726
22.61 | 4075.9062 | 0.1302 | 0.1302 | 55.0728
22.62 | 4077.4922 | 0.1296 | 0.1296 | 55.073
22.63 | 4079.0312 | 0.1302 | 0.1302 | 55.0731
22.64 | 4080.7578 | 0.1302 | 0.1302 | 55.0733
22.65 | 4082.375 | 0.1302 | 0.1302 | 55.0735
22.66 | 4083.9219 | 0.1302 | 0.1302 | 55.0737
22.67 | 4085.5625 | 0.1296 | 0.1296 | 55.0738
22.68 | 4087.2812 | 0.1302 | 0.1302 | 55.074
22.69 | 4088.9531 | 0.1302 | 0.1302 | 55.0742
22.7 | 4090.5703 | 0.1302 | 0.1302 | 55.0744
22.71 | 4092.1953 | 0.1302 | 0.1302 | 55.0745
22.72 | 4093.7344 | 0.1296 | 0.1296 | 55.0747
22.73 | 4095.3828 | 0.1302 | 0.1302 | 55.0748
22.74 | 4096.9688 | 0.1302 | 0.1302 | 55.075
22.75 | 4098.4688 | 0.1308 | 0.1308 | 55.0752
22.76 | 4100.0703 | 0.1302 | 0.1302 | 55.0753
22.77 | 4101.5 | 0.1302 | 0.1302 | 55.0755
22.78 | 4102.9453 | 0.1302 | 0.1302 | 55.0757
22.79 | 4104.4062 | 0.1308 | 0.1308 | 55.0758
22.8 | 4105.9453 | 0.1308 | 0.1308 | 55.076
22.81 | 4107.4141 | 0.1308 | 0.1308 | 55.0761
22.82 | 4108.9531 | 0.1308 | 0.1308 | 55.0763
22.83 | 4110.4453 | 0.1308 | 0.1308 | 55.0765
22.84 | 4111.8438 | 0.1308 | 0.1308 | 55.0766
22.85 | 4113.4453 | 0.1314 | 0.1314 | 55.0768
22.86 | 4114.8672 | 0.1308 | 0.1308 | 55.077
22.87 | 4116.4766 | 0.1308 | 0.1308 | 55.0772
22.88 | 4118.0234 | 0.1314 | 0.1314 | 55.0773
22.89 | 4119.5938 | 0.1308 | 0.1308 | 55.0775
22.9 | 4121.1328 | 0.1314 | 0.1314 | 55.0777
22.91 | 4122.8672 | 0.1308 | 0.1308 | 55.0778
22.92 | 4124.5547 | 0.1314 | 0.1314 | 55.078
22.93 | 4126.1875 | 0.1314 | 0.1314 | 55.0782
22.94 | 4127.875 | 0.1314 | 0.1314 | 55.0783
22.95 | 4129.3203 | 0.1314 | 0.1314 | 55.0785
22.96 | 4130.9062 | 0.1314 | 0.1314 | 55.0787
22.97 | 4132.5312 | 0.1314 | 0.1314 | 55.0788
22.98 | 4134.1606 | 0.1314 | 0.1314 | 55.079
22.99 | 4135.731 | 0.1314 | 0.1314 | 55.0792
23 | 4137.3169 | 0.1314 | 0.1314 | 55.0793
23.01 | 4138.8638 | 0.1314 | 0.1314 | 55.0795
23.02 | 4140.3481 | 0.1314 | 0.1314 | 55.0796
23.03 | 4141.9497 | 0.1314 | 0.1314 | 55.0798
23.04 | 4143.4575 | 0.132 | 0.132 | 55.08
23.05 | 4145.0747 | 0.132 | 0.132 | 55.0801
23.06 | 4146.7856 | 0.132 | 0.132 | 55.0803
23.07 | 4148.27 | 0.132 | 0.132 | 55.0805
23.08 | 4149.8794 | 0.132 | 0.132 | 55.0806
23.09 | 4151.5278 | 0.1326 | 0.1326 | 55.0808
23.1 | 4153.1997 | 0.132 | 0.132 | 55.081
23.11 | 4154.7778 | 0.132 | 0.132 | 55.0811
23.12 | 4156.4028 | 0.132 | 0.132 | 55.0813
23.13 | 4157.9341 | 0.1326 | 0.1326 | 55.0815
23.14 | 4159.6138 | 0.1326 | 0.1326 | 55.0817
23.15 | 4161.2856 | 0.132 | 0.132 | 55.0818
23.16 | 4162.8481 | 0.1326 | 0.1326 | 55.082
23.17 | 4164.4028 | 0.1326 | 0.1326 | 55.0822
23.18 | 4165.8794 | 0.1326 | 0.1326 | 55.0823
23.19 | 4167.3638 | 0.1326 | 0.1326 | 55.0825
23.2 | 4168.8403 | 0.132 | 0.132 | 55.0827
23.21 | 4170.3403 | 0.1332 | 0.1332 | 55.0828
23.22 | 4171.8247 | 0.1326 | 0.1326 | 55.083
23.23 | 4173.395 | 0.1326 | 0.1326 | 55.0831
23.24 | 4174.8638 | 0.1326 | 0.1326 | 55.0833
23.25 | 4176.3013 | 0.1326 | 0.1326 | 55.0835
23.26 | 4177.7231 | 0.1332 | 0.1332 | 55.0836
23.27 | 4179.1841 | 0.1326 | 0.1326 | 55.0838
23.28 | 4180.7544 | 0.1326 | 0.1326 | 55.084
23.29 | 4182.3247 | 0.1326 | 0.1326 | 55.0841
23.3 | 4183.8481 | 0.1332 | 0.1332 | 55.0843
23.31 | 4185.27 | 0.1326 | 0.1326 | 55.0845
23.32 | 4186.8638 | 0.1326 | 0.1326 | 55.0847
23.33 | 4188.356 | 0.1332 | 0.1332 | 55.0848
23.34 | 4189.9575 | 0.1332 | 0.1332 | 55.085
23.35 | 4191.4575 | 0.1338 | 0.1338 | 55.0852
23.36 | 4193.0981 | 0.1326 | 0.1326 | 55.0853
23.37 | 4194.6841 | 0.1332 | 0.1332 | 55.0855
23.38 | 4196.2935 | 0.1332 | 0.1332 | 55.0857
23.39 | 4197.77 | 0.1332 | 0.1332 | 55.0858
23.4 | 4199.2778 | 0.1338 | 0.1338 | 55.086
23.41 | 4200.9028 | 0.1332 | 0.1332 | 55.0862
23.42 | 4202.3247 | 0.1338 | 0.1338 | 55.0863
23.43 | 4203.8091 | 0.1338 | 0.1338 | 55.0865
23.44 | 4205.1841 | 0.1338 | 0.1338 | 55.0867
23.45 | 4206.5591 | 0.1332 | 0.1332 | 55.0868
23.46 | 4207.7856 | 0.1338 | 0.1338 | 55.087
23.47 | 4209.27 | 0.1338 | 0.1338 | 55.0871
23.48 | 4210.7231 | 0.1338 | 0.1338 | 55.0873
23.49 | 4212.2075 | 0.1338 | 0.1338 | 55.0875
23.5 | 4213.6606 | 0.1338 | 0.1338 | 55.0876
23.51 | 4215.0591 | 0.1338 | 0.1338 | 55.0878
23.52 | 4216.5278 | 0.1344 | 0.1344 | 55.088
23.53 | 4217.9497 | 0.1338 | 0.1338 | 55.0881
23.54 | 4219.6216 | 0.1338 | 0.1338 | 55.0883
23.55 | 4221.1606 | 0.1344 | 0.1344 | 55.0885
23.56 | 4222.8794 | 0.1344 | 0.1344 | 55.0886
23.57 | 4224.4106 | 0.1338 | 0.1338 | 55.0888
23.58 | 4225.8013 | 0.1338 | 0.1338 | 55.089
23.59 | 4227.3403 | 0.1344 | 0.1344 | 55.0892
23.6 | 4228.77 | 0.1344 | 0.1344 | 55.0893
23.61 | 4230.2544 | 0.1344 | 0.1344 | 55.0895
23.62 | 4231.7153 | 0.1344 | 0.1344 | 55.0897
23.63 | 4233.1997 | 0.1344 | 0.1344 | 55.0898
23.64 | 4234.3481 | 0.135 | 0.135 | 55.09
23.65 | 4235.8794 | 0.1344 | 0.1344 | 55.0901
23.66 | 4237.2466 | 0.1344 | 0.1344 | 55.0903
23.67 | 4238.4966 | 0.1344 | 0.1344 | 55.0905
23.68 | 4240.0825 | 0.135 | 0.135 | 55.0906
23.69 | 4241.4888 | 0.1344 | 0.1344 | 55.0908
23.7 | 4242.8872 | 0.1344 | 0.1344 | 55.091
23.71 | 4244.2935 | 0.1344 | 0.1344 | 55.0911
23.72 | 4245.8872 | 0.135 | 0.135 | 55.0913
23.73 | 4247.5591 | 0.135 | 0.135 | 55.0915
23.74 | 4249.4028 | 0.135 | 0.135 | 55.0916
23.75 | 4251.0903 | 0.135 | 0.135 | 55.0918
23.76 | 4252.6919 | 0.135 | 0.135 | 55.092
23.77 | 4254.3872 | 0.135 | 0.135 | 55.0921
23.78 | 4255.8716 | 0.135 | 0.135 | 55.0923
23.79 | 4257.3638 | 0.135 | 0.135 | 55.0925
23.8 | 4259.0513 | 0.135 | 0.135 | 55.0926
23.81 | 4260.731 | 0.135 | 0.135 | 55.0928
23.82 | 4262.1997 | 0.135 | 0.135 | 55.093
23.83 | 4263.6372 | 0.1356 | 0.1356 | 55.0932
23.84 | 4265.0122 | 0.135 | 0.135 | 55.0933
23.85 | 4266.3247 | 0.1356 | 0.1356 | 55.0935
23.86 | 4267.6294 | 0.135 | 0.135 | 55.0936
23.87 | 4269.0669 | 0.1356 | 0.1356 | 55.0938
23.88 | 4270.4263 | 0.135 | 0.135 | 55.094
23.89 | 4271.7778 | 0.135 | 0.135 | 55.0941
23.9 | 4273.1685 | 0.1356 | 0.1356 | 55.0943
23.91 | 4274.5669 | 0.135 | 0.135 | 55.0944
23.92 | 4275.9575 | 0.135 | 0.135 | 55.0946
23.93 | 4277.2075 | 0.1356 | 0.1356 | 55.0948
23.94 | 4278.4731 | 0.135 | 0.135 | 55.0949
23.95 | 4279.8638 | 0.1356 | 0.1356 | 55.0951
23.96 | 4281.4731 | 0.135 | 0.135 | 55.0953
23.97 | 4282.9341 | 0.1356 | 0.1356 | 55.0954
23.98 | 4284.4106 | 0.1356 | 0.1356 | 55.0956
23.99 | 4285.9575 | 0.1356 | 0.1356 | 55.0958
24 | 4287.4185 | 0.1356 | 0.1356 | 55.096
24.01 | 4288.8481 | 0.1356 | 0.1356 | 55.0961
24.02 | 4290.3247 | 0.1356 | 0.1356 | 55.0963
24.03 | 4291.8247 | 0.1356 | 0.1356 | 55.0965
24.04 | 4293.3325 | 0.1356 | 0.1356 | 55.0966
24.05 | 4294.7856 | 0.1356 | 0.1356 | 55.0968
24.06 | 4296.1138 | 0.1356 | 0.1356 | 55.097
24.07 | 4297.4263 | 0.1362 | 0.1362 | 55.0971
24.08 | 4298.9341 | 0.1356 | 0.1356 | 55.0973
24.09 | 4300.3169 | 0.1362 | 0.1362 | 55.0975
24.1 | 4301.5825 | 0.1356 | 0.1356 | 55.0976
24.11 | 4302.8872 | 0.1362 | 0.1362 | 55.0978
24.12 | 4304.1763 | 0.1362 | 0.1362 | 55.0979
24.13 | 4305.4575 | 0.1362 | 0.1362 | 55.0981
24.14 | 4306.7935 | 0.1362 | 0.1362 | 55.0983
24.15 | 4308.1294 | 0.1362 | 0.1362 | 55.0985
24.16 | 4309.4966 | 0.1362 | 0.1362 | 55.0986
24.17 | 4310.8872 | 0.1362 | 0.1362 | 55.0988
24.18 | 4312.0825 | 0.1362 | 0.1362 | 55.099
24.19 | 4313.4185 | 0.1362 | 0.1362 | 55.0991
24.2 | 4314.9106 | 0.1362 | 0.1362 | 55.0993
24.21 | 4316.231 | 0.1362 | 0.1362 | 55.0995
24.22 | 4317.7466 | 0.1362 | 0.1362 | 55.0996
24.23 | 4319.3872 | 0.1362 | 0.1362 | 55.0998
24.24 | 4320.8403 | 0.1362 | 0.1362 | 55.1
24.25 | 4322.395 | 0.1362 | 0.1362 | 55.1001
24.26 | 4323.8481 | 0.1368 | 0.1368 | 55.1003
24.27 | 4325.1919 | 0.1362 | 0.1362 | 55.1005
24.28 | 4326.7153 | 0.1368 | 0.1368 | 55.1006
24.29 | 4328.2935 | 0.1362 | 0.1362 | 55.1008
24.3 | 4329.6528 | 0.1368 | 0.1368 | 55.101
24.31 | 4331.145 | 0.1368 | 0.1368 | 55.1011
24.32 | 4332.3325 | 0.1362 | 0.1362 | 55.1013
24.33 | 4333.5513 | 0.1362 | 0.1362 | 55.1015
24.34 | 4334.9731 | 0.1368 | 0.1368 | 55.1016
24.35 | 4336.2622 | 0.1368 | 0.1368 | 55.1018
24.36 | 4337.645 | 0.1368 | 0.1368 | 55.102
24.37 | 4339.1216 | 0.1368 | 0.1368 | 55.1021
24.38 | 4340.4028 | 0.1368 | 0.1368 | 55.1023
24.39 | 4341.7544 | 0.1368 | 0.1368 | 55.1024
24.4 | 4343.3325 | 0.1368 | 0.1368 | 55.1026
24.41 | 4344.7622 | 0.1368 | 0.1368 | 55.1028
24.42 | 4346.2544 | 0.1368 | 0.1368 | 55.103
24.43 | 4347.77 | 0.1374 | 0.1374 | 55.1031
24.44 | 4349.2466 | 0.1368 | 0.1368 | 55.1033
24.45 | 4350.7388 | 0.1374 | 0.1374 | 55.1035
24.46 | 4352.0903 | 0.1368 | 0.1368 | 55.1036
24.47 | 4353.4575 | 0.1374 | 0.1374 | 55.1038
24.48 | 4355.1685 | 0.1374 | 0.1374 | 55.104
24.49 | 4356.6294 | 0.1374 | 0.1374 | 55.1041
24.5 | 4358.0278 | 0.1374 | 0.1374 | 55.1043
24.51 | 4359.4575 | 0.1374 | 0.1374 | 55.1045
24.52 | 4360.8169 | 0.1374 | 0.1374 | 55.1047
24.53 | 4362.1606 | 0.1374 | 0.1374 | 55.1048
24.54 | 4363.3638 | 0.1374 | 0.1374 | 55.105
24.55 | 4364.731 | 0.1374 | 0.1374 | 55.1051
24.56 | 4366.356 | 0.1374 | 0.1374 | 55.1053
24.57 | 4367.9028 | 0.138 | 0.138 | 55.1055
24.58 | 4369.145 | 0.1374 | 0.1374 | 55.1056
24.59 | 4370.5591 | 0.138 | 0.138 | 55.1058
24.6 | 4371.8247 | 0.138 | 0.138 | 55.1059
24.61 | 4373.231 | 0.1374 | 0.1374 | 55.1061
24.62 | 4374.606 | 0.138 | 0.138 | 55.1063
24.63 | 4375.981 | 0.138 | 0.138 | 55.1064
24.64 | 4377.5435 | 0.138 | 0.138 | 55.1066
24.65 | 4378.8872 | 0.1374 | 0.1374 | 55.1068
24.66 | 4380.1372 | 0.138 | 0.138 | 55.107
24.67 | 4381.3872 | 0.138 | 0.138 | 55.1071
24.68 | 4382.7388 | 0.138 | 0.138 | 55.1073
24.69 | 4384.1997 | 0.1386 | 0.1386 | 55.1075
24.7 | 4385.856 | 0.138 | 0.138 | 55.1076
24.71 | 4387.2778 | 0.1386 | 0.1386 | 55.1078
24.72 | 4388.7153 | 0.1386 | 0.1386 | 55.108
24.73 | 4389.9731 | 0.1386 | 0.1386 | 55.1081
24.74 | 4391.3794 | 0.1386 | 0.1386 | 55.1083
24.75 | 4392.7231 | 0.1386 | 0.1386 | 55.1085
24.76 | 4394.0513 | 0.1386 | 0.1386 | 55.1086
24.77 | 4395.4419 | 0.1386 | 0.1386 | 55.1088
24.78 | 4396.6841 | 0.1386 | 0.1386 | 55.109
24.79 | 4397.7544 | 0.1392 | 0.1392 | 55.1091
24.8 | 4398.8481 | 0.1386 | 0.1386 | 55.1093
24.81 | 4400.1685 | 0.1392 | 0.1392 | 55.1095
24.82 | 4401.5278 | 0.138 | 0.138 | 55.1096
24.83 | 4402.9028 | 0.1386 | 0.1386 | 55.1098
24.84 | 4404.1138 | 0.1392 | 0.1392 | 55.1099
24.85 | 4405.5747 | 0.1386 | 0.1386 | 55.1101
24.86 | 4406.9106 | 0.1392 | 0.1392 | 55.1103
24.87 | 4408.27 | 0.1386 | 0.1386 | 55.1105
24.88 | 4409.7622 | 0.1392 | 0.1392 | 55.1106
24.89 | 4411.1685 | 0.1392 | 0.1392 | 55.1108
24.9 | 4412.5044 | 0.1392 | 0.1392 | 55.111
24.91 | 4413.7466 | 0.1386 | 0.1386 | 55.1111
24.92 | 4415.27 | 0.1392 | 0.1392 | 55.1113
24.93 | 4416.7544 | 0.1392 | 0.1392 | 55.1115
24.94 | 4418.1997 | 0.1392 | 0.1392 | 55.1116
24.95 | 4419.5044 | 0.1392 | 0.1392 | 55.1118
24.96 | 4420.9653 | 0.1392 | 0.1392 | 55.112
24.97 | 4422.3091 | 0.1392 | 0.1392 | 55.1121
24.98 | 4423.5981 | 0.1398 | 0.1398 | 55.1123
24.99 | 4424.9888 | 0.1392 | 0.1392 | 55.1125
25 | 4426.2778 | 0.1392 | 0.1392 | 55.1126
25.01 | 4427.5513 | 0.1392 | 0.1392 | 55.1128
25.02 | 4428.6841 | 0.1398 | 0.1398 | 55.113
25.03 | 4429.9419 | 0.1398 | 0.1398 | 55.1131
25.04 | 4431.356 | 0.1392 | 0.1392 | 55.1133
25.05 | 4432.6606 | 0.1398 | 0.1398 | 55.1134
25.06 | 4433.981 | 0.1392 | 0.1392 | 55.1136
25.07 | 4435.3013 | 0.1398 | 0.1398 | 55.1138
25.08 | 4436.6294 | 0.1398 | 0.1398 | 55.1139
25.09 | 4438.0278 | 0.1398 | 0.1398 | 55.1141
25.1 | 4439.5356 | 0.1398 | 0.1398 | 55.1143
25.11 | 4440.9888 | 0.1398 | 0.1398 | 55.1145
25.12 | 4442.3403 | 0.1398 | 0.1398 | 55.1146
25.13 | 4443.7622 | 0.1398 | 0.1398 | 55.1148
25.14 | 4444.9888 | 0.1398 | 0.1398 | 55.115
25.15 | 4446.4106 | 0.1398 | 0.1398 | 55.1151
25.16 | 4447.7388 | 0.1398 | 0.1398 | 55.1153
25.17 | 4449.1919 | 0.1398 | 0.1398 | 55.1155
25.18 | 4450.6997 | 0.1398 | 0.1398 | 55.1156
25.19 | 4452.145 | 0.141 | 0.141 | 55.1158
25.2 | 4453.4185 | 0.1404 | 0.1404 | 55.116
25.21 | 4454.8169 | 0.1398 | 0.1398 | 55.1161
25.22 | 4456.4497 | 0.1404 | 0.1404 | 55.1163
25.23 | 4457.895 | 0.1404 | 0.1404 | 55.1165
25.24 | 4459.3794 | 0.1404 | 0.1404 | 55.1166
25.25 | 4460.7466 | 0.1404 | 0.1404 | 55.1168
25.26 | 4462.1606 | 0.1404 | 0.1404 | 55.1169
25.27 | 4463.4731 | 0.1404 | 0.1404 | 55.1171
25.28 | 4464.8481 | 0.1404 | 0.1404 | 55.1173
25.29 | 4466.0669 | 0.1404 | 0.1404 | 55.1174
25.3 | 4467.5044 | 0.1404 | 0.1404 | 55.1176
25.31 | 4468.9497 | 0.1404 | 0.1404 | 55.1178
25.32 | 4470.2075 | 0.1404 | 0.1404 | 55.118
25.33 | 4471.5356 | 0.141 | 0.141 | 55.1181
25.34 | 4472.8872 | 0.1404 | 0.1404 | 55.1183
25.35 | 4474.2388 | 0.1404 | 0.1404 | 55.1185
25.36 | 4475.6841 | 0.1404 | 0.1404 | 55.1186
25.37 | 4476.9263 | 0.1404 | 0.1404 | 55.1188
25.38 | 4478.2231 | 0.141 | 0.141 | 55.119
25.39 | 4479.6216 | 0.141 | 0.141 | 55.1191
25.4 | 4480.9028 | 0.141 | 0.141 | 55.1193
25.41 | 4482.1763 | 0.141 | 0.141 | 55.1195
25.42 | 4483.5044 | 0.1404 | 0.1404 | 55.1196
25.43 | 4484.8403 | 0.141 | 0.141 | 55.1198
25.44 | 4486.0513 | 0.141 | 0.141 | 55.12
25.45 | 4487.3716 | 0.141 | 0.141 | 55.1201
25.46 | 4488.5122 | 0.141 | 0.141 | 55.1203
25.47 | 4490.0435 | 0.141 | 0.141 | 55.1205
25.48 | 4491.2544 | 0.141 | 0.141 | 55.1206
25.49 | 4492.5356 | 0.141 | 0.141 | 55.1208
25.5 | 4493.9731 | 0.141 | 0.141 | 55.1209
25.51 | 4495.2466 | 0.141 | 0.141 | 55.1211
25.52 | 4496.4028 | 0.141 | 0.141 | 55.1213
25.53 | 4497.4419 | 0.141 | 0.141 | 55.1214
25.54 | 4498.8013 | 0.141 | 0.141 | 55.1216
25.55 | 4499.9966 | 0.141 | 0.141 | 55.1218
25.56 | 4501.3872 | 0.1416 | 0.1416 | 55.122
25.57 | 4502.645 | 0.141 | 0.141 | 55.1221
25.58 | 4503.8716 | 0.1416 | 0.1416 | 55.1223
25.59 | 4505.1138 | 0.1416 | 0.1416 | 55.1225
25.6 | 4506.2778 | 0.1422 | 0.1422 | 55.1226
25.61 | 4507.5669 | 0.14161 | 0.14161 | 55.1228
25.62 | 4508.9028 | 0.1416 | 0.1416 | 55.123
25.63 | 4510.3638 | 0.1416 | 0.1416 | 55.1232
25.64 | 4511.6216 | 0.1422 | 0.1422 | 55.1233
25.65 | 4512.9185 | 0.1422 | 0.1422 | 55.1235
25.66 | 4514.1138 | 0.1416 | 0.1416 | 55.1236
25.67 | 4515.1997 | 0.1416 | 0.1416 | 55.1238
25.68 | 4516.6138 | 0.1416 | 0.1416 | 55.124
25.69 | 4517.9731 | 0.1422 | 0.1422 | 55.1241
25.7 | 4519.3403 | 0.1422 | 0.1422 | 55.1243
25.71 | 4520.5825 | 0.1416 | 0.1416 | 55.1245
25.72 | 4521.7935 | 0.1422 | 0.1422 | 55.1246
25.73 | 4523.0278 | 0.1416 | 0.1416 | 55.1248
25.74 | 4524.2388 | 0.1428 | 0.1428 | 55.125
25.75 | 4525.731 | 0.14221 | 0.14221 | 55.1251
25.76 | 4527.0278 | 0.1422 | 0.1422 | 55.1253
25.77 | 4528.4653 | 0.1422 | 0.1422 | 55.1255
25.78 | 4529.77 | 0.1422 | 0.1422 | 55.1256
25.79 | 4530.9653 | 0.1422 | 0.1422 | 55.1258
25.8 | 4532.0747 | 0.1422 | 0.1422 | 55.126
25.81 | 4533.4966 | 0.1422 | 0.1422 | 55.1261
25.82 | 4534.895 | 0.1422 | 0.1422 | 55.1263
25.83 | 4536.1685 | 0.1422 | 0.1422 | 55.1265
25.84 | 4537.5435 | 0.1422 | 0.1422 | 55.1267
25.85 | 4538.7231 | 0.1422 | 0.1422 | 55.1268
25.86 | 4540.0825 | 0.1422 | 0.1422 | 55.127
25.87 | 4541.2622 | 0.1422 | 0.1422 | 55.1272
25.88 | 4542.5669 | 0.1422 | 0.1422 | 55.1273
25.89 | 4544.0669 | 0.1422 | 0.1422 | 55.1275
25.9 | 4545.5278 | 0.1422 | 0.1422 | 55.1276
25.91 | 4546.8091 | 0.1422 | 0.1422 | 55.1278
25.92 | 4548.2856 | 0.1422 | 0.1422 | 55.128
25.93 | 4549.6138 | 0.1428 | 0.1428 | 55.1281
25.94 | 4550.8403 | 0.1428 | 0.1428 | 55.1283
25.95 | 4552.1606 | 0.1428 | 0.1428 | 55.1285
25.96 | 4553.52 | 0.1428 | 0.1428 | 55.1286
25.97 | 4554.981 | 0.1428 | 0.1428 | 55.1288
25.98 | 4556.3481 | 0.1428 | 0.1428 | 55.129
25.99 | 4557.5747 | 0.1428 | 0.1428 | 55.1291
26 | 4558.7935 | 0.1428 | 0.1428 | 55.1293
26.01 | 4560.0278 | 0.1428 | 0.1428 | 55.1295
26.02 | 4561.1685 | 0.1434 | 0.1434 | 55.1296
26.03 | 4562.5591 | 0.1434 | 0.1434 | 55.1298
26.04 | 4564.0981 | 0.1428 | 0.1428 | 55.13
26.05 | 4565.4419 | 0.1434 | 0.1434 | 55.1302
26.06 | 4566.8013 | 0.1428 | 0.1428 | 55.1303
26.07 | 4568.1763 | 0.1434 | 0.1434 | 55.1305
26.08 | 4569.4731 | 0.1434 | 0.1434 | 55.1307
26.09 | 4570.645 | 0.1428 | 0.1428 | 55.1308
26.1 | 4571.9966 | 0.1434 | 0.1434 | 55.131
26.11 | 4573.3638 | 0.1434 | 0.1434 | 55.1312
26.12 | 4574.5591 | 0.1434 | 0.1434 | 55.1313
26.13 | 4575.7856 | 0.1434 | 0.1434 | 55.1315
26.14 | 4576.9028 | 0.1434 | 0.1434 | 55.1317
26.15 | 4577.9966 | 0.1434 | 0.1434 | 55.1318
26.16 | 4579.2466 | 0.1434 | 0.1434 | 55.132
26.17 | 4580.4341 | 0.1434 | 0.1434 | 55.1321
26.18 | 4581.606 | 0.144 | 0.144 | 55.1323
26.19 | 4583.0122 | 0.1434 | 0.1434 | 55.1325
26.2 | 4584.27 | 0.144 | 0.144 | 55.1326
26.21 | 4585.4575 | 0.1434 | 0.1434 | 55.1328
26.22 | 4586.8169 | 0.1434 | 0.1434 | 55.133
26.23 | 4588.1997 | 0.1434 | 0.1434 | 55.1332
26.24 | 4589.5825 | 0.1434 | 0.1434 | 55.1333
26.25 | 4590.9575 | 0.1434 | 0.1434 | 55.1335
26.26 | 4592.1606 | 0.1434 | 0.1434 | 55.1337
26.27 | 4593.4263 | 0.144 | 0.144 | 55.1338
26.28 | 4594.6138 | 0.1434 | 0.1434 | 55.134
26.29 | 4595.7544 | 0.1434 | 0.1434 | 55.1342
26.3 | 4597.0044 | 0.1434 | 0.1434 | 55.1343
26.31 | 4598.3013 | 0.144 | 0.144 | 55.1345
26.32 | 4599.6216 | 0.1446 | 0.1446 | 55.1347
26.33 | 4600.6372 | 0.144 | 0.144 | 55.1348
26.34 | 4601.7388 | 0.144 | 0.144 | 55.135
26.35 | 4602.9966 | 0.144 | 0.144 | 55.1352
26.36 | 4604.1372 | 0.144 | 0.144 | 55.1353
26.37 | 4605.395 | 0.1434 | 0.1434 | 55.1355
26.38 | 4606.731 | 0.1434 | 0.1434 | 55.1357
26.39 | 4607.9731 | 0.144 | 0.144 | 55.1358
26.4 | 4609.2075 | 0.1446 | 0.1446 | 55.136
26.41 | 4610.5278 | 0.144 | 0.144 | 55.1362
26.42 | 4611.6606 | 0.14281 | 0.14281 | 55.1363
26.43 | 4613.0513 | 0.1434 | 0.1434 | 55.1365
26.44 | 4614.3169 | 0.14639 | 0.14639 | 55.1367
26.45 | 4615.5513 | 0.14401 | 0.14401 | 55.1368
26.46 | 4616.9263 | 0.144 | 0.144 | 55.137
26.47 | 4618.2856 | 0.1434 | 0.1434 | 55.1372
26.48 | 4619.645 | 0.1452 | 0.1452 | 55.1373
26.49 | 4620.9653 | 0.1458 | 0.1458 | 55.1375
26.5 | 4622.27 | 0.14281 | 0.14281 | 55.1377
26.51 | 4623.5513 | 0.1434 | 0.1434 | 55.1378
26.52 | 4624.8169 | 0.1434 | 0.1434 | 55.138
26.53 | 4626.106 | 0.14639 | 0.14639 | 55.1382
26.54 | 4627.481 | 0.14401 | 0.14401 | 55.1383
26.55 | 4628.7388 | 0.1422 | 0.1422 | 55.1385
26.56 | 4629.9106 | 0.1446 | 0.1446 | 55.1387
26.57 | 4630.9419 | 0.1446 | 0.1446 | 55.1388
26.58 | 4632.0591 | 0.1446 | 0.1446 | 55.139
26.59 | 4633.2856 | 0.1434 | 0.1434 | 55.1391
26.6 | 4634.5513 | 0.144 | 0.144 | 55.1393
26.61 | 4635.7153 | 0.1452 | 0.1452 | 55.1395
26.62 | 4636.9888 | 0.1446 | 0.1446 | 55.1396
26.63 | 4638.3013 | 0.144 | 0.144 | 55.1398
26.64 | 4639.4341 | 0.1434 | 0.1434 | 55.14
26.65 | 4640.7231 | 0.1452 | 0.1452 | 55.1401
26.66 | 4641.9575 | 0.1446 | 0.1446 | 55.1403
26.67 | 4643.2622 | 0.144 | 0.144 | 55.1405
26.68 | 4644.5122 | 0.144 | 0.144 | 55.1407
26.69 | 4645.7466 | 0.1446 | 0.1446 | 55.1408
26.7 | 4646.9966 | 0.1452 | 0.1452 | 55.141
26.71 | 4648.231 | 0.144 | 0.144 | 55.1412
26.72 | 4649.4341 | 0.144 | 0.144 | 55.1413
26.73 | 4650.5669 | 0.144 | 0.144 | 55.1415
26.74 | 4651.9106 | 0.1452 | 0.1452 | 55.1417
26.75 | 4653.0669 | 0.1446 | 0.1446 | 55.1418
26.76 | 4654.3716 | 0.14341 | 0.14341 | 55.142
26.77 | 4655.731 | 0.1446 | 0.1446 | 55.1422
26.78 | 4657.0669 | 0.1446 | 0.1446 | 55.1423
26.79 | 4658.5122 | 0.1446 | 0.1446 | 55.1425
26.8 | 4659.8325 | 0.144 | 0.144 | 55.1427
26.81 | 4661.1138 | 0.144 | 0.144 | 55.1428
26.82 | 4662.481 | 0.1446 | 0.1446 | 55.143
26.83 | 4663.77 | 0.1446 | 0.1446 | 55.1432
26.84 | 4664.981 | 0.1446 | 0.1446 | 55.1433
26.85 | 4666.3716 | 0.144 | 0.144 | 55.1435
26.86 | 4667.7231 | 0.1446 | 0.1446 | 55.1437
26.87 | 4668.8794 | 0.1446 | 0.1446 | 55.1438
26.88 | 4670.1841 | 0.144 | 0.144 | 55.144
26.89 | 4671.2466 | 0.1434 | 0.1434 | 55.1441
26.9 | 4672.4028 | 0.144 | 0.144 | 55.1443
26.91 | 4673.5825 | 0.1446 | 0.1446 | 55.1445
26.92 | 4674.8716 | 0.144 | 0.144 | 55.1447
26.93 | 4676.1372 | 0.1446 | 0.1446 | 55.1448
26.94 | 4677.3716 | 0.144 | 0.144 | 55.145
26.95 | 4678.4966 | 0.1446 | 0.1446 | 55.1452
26.96 | 4679.6919 | 0.1446 | 0.1446 | 55.1453
26.97 | 4680.9575 | 0.144 | 0.144 | 55.1455
26.98 | 4682.1216 | 0.1446 | 0.1446 | 55.1457
26.99 | 4683.3716 | 0.1446 | 0.1446 | 55.1458
27 | 4684.5981 | 0.1446 | 0.1446 | 55.146
27.01 | 4685.8013 | 0.1446 | 0.1446 | 55.1462
27.02 | 4686.9106 | 0.144 | 0.144 | 55.1463
27.03 | 4688.0747 | 0.1446 | 0.1446 | 55.1465
27.04 | 4689.3403 | 0.144 | 0.144 | 55.1466
27.05 | 4690.5669 | 0.1452 | 0.1452 | 55.1468
27.06 | 4691.7466 | 0.1446 | 0.1446 | 55.147
27.07 | 4692.895 | 0.14281 | 0.14281 | 55.1471
27.08 | 4694.106 | 0.144 | 0.144 | 55.1473
27.09 | 4695.2231 | 0.144 | 0.144 | 55.1475
27.1 | 4696.481 | 0.1446 | 0.1446 | 55.1476
27.11 | 4697.8091 | 0.1458 | 0.1458 | 55.1478
27.12 | 4699.0513 | 0.1434 | 0.1434 | 55.148
27.13 | 4700.3247 | 0.1446 | 0.1446 | 55.1481
27.14 | 4701.4185 | 0.1446 | 0.1446 | 55.1483
27.15 | 4702.645 | 0.1458 | 0.1458 | 55.1485
27.16 | 4703.8716 | 0.1446 | 0.1446 | 55.1486
27.17 | 4705.0122 | 0.144 | 0.144 | 55.1488
27.18 | 4706.2544 | 0.1452 | 0.1452 | 55.149
27.19 | 4707.5356 | 0.1452 | 0.1452 | 55.1492
27.2 | 4708.6763 | 0.1452 | 0.1452 | 55.1493
27.21 | 4709.731 | 0.1446 | 0.1446 | 55.1495
27.22 | 4710.8013 | 0.1446 | 0.1446 | 55.1497
27.23 | 4711.895 | 0.1446 | 0.1446 | 55.1498
27.24 | 4713.0903 | 0.1452 | 0.1452 | 55.15
27.25 | 4714.3638 | 0.1452 | 0.1452 | 55.1501
27.26 | 4715.5669 | 0.1446 | 0.1446 | 55.1503
27.27 | 4716.8325 | 0.1452 | 0.1452 | 55.1505
27.28 | 4718.0591 | 0.1452 | 0.1452 | 55.1506
27.29 | 4719.2544 | 0.1452 | 0.1452 | 55.1508
27.3 | 4720.3794 | 0.1452 | 0.1452 | 55.151
27.31 | 4721.6841 | 0.1458 | 0.1458 | 55.1511
27.32 | 4723.0591 | 0.1452 | 0.1452 | 55.1513
27.33 | 4724.3638 | 0.1446 | 0.1446 | 55.1515
27.34 | 4725.6606 | 0.1458 | 0.1458 | 55.1516
27.35 | 4726.8169 | 0.1458 | 0.1458 | 55.1518
27.36 | 4727.9575 | 0.1464 | 0.1464 | 55.152
27.37 | 4729.4419 | 0.1452 | 0.1452 | 55.1522
27.38 | 4730.5903 | 0.1446 | 0.1446 | 55.1523
27.39 | 4731.9263 | 0.1452 | 0.1452 | 55.1525
27.4 | 4733.231 | 0.1452 | 0.1452 | 55.1527
27.41 | 4734.4575 | 0.1458 | 0.1458 | 55.1528
27.42 | 4735.5044 | 0.1458 | 0.1458 | 55.153
27.43 | 4736.6372 | 0.1458 | 0.1458 | 55.1532
27.44 | 4737.7778 | 0.1458 | 0.1458 | 55.1533
27.45 | 4738.8325 | 0.1458 | 0.1458 | 55.1535
27.46 | 4739.8403 | 0.147 | 0.147 | 55.1536
27.48 | 4741.8169 | 0.1458 | 0.1458 | 55.154
27.49 | 4742.8247 | 0.147 | 0.147 | 55.1541
27.5 | 4743.8325 | 0.1464 | 0.1464 | 55.1543
27.52 | 4746.1333 | 0.1464 | 0.1464 | 55.1546
27.53 | 4747.3442 | 0.1464 | 0.1464 | 55.1548
27.54 | 4748.4614 | 0.1464 | 0.1464 | 55.155
27.55 | 4749.7505 | 0.1464 | 0.1464 | 55.1551
27.56 | 4751.1802 | 0.1458 | 0.1458 | 55.1553
27.57 | 4752.4067 | 0.147 | 0.147 | 55.1555
27.58 | 4753.6646 | 0.1476 | 0.1476 | 55.1556
27.59 | 4754.8755 | 0.1464 | 0.1464 | 55.1558
27.6 | 4756.2427 | 0.1464 | 0.1464 | 55.156
27.61 | 4757.5942 | 0.1464 | 0.1464 | 55.1562
27.62 | 4758.6802 | 0.147 | 0.147 | 55.1563
27.63 | 4759.7974 | 0.1476 | 0.1476 | 55.1565
27.64 | 4761.1333 | 0.1464 | 0.1464 | 55.1567
27.65 | 4762.3911 | 0.147 | 0.147 | 55.1568
27.66 | 4763.5552 | 0.147 | 0.147 | 55.157
27.67 | 4764.8989 | 0.1476 | 0.1476 | 55.1571
27.68 | 4766.0786 | 0.14701 | 0.14701 | 55.1573
27.69 | 4767.3052 | 0.147 | 0.147 | 55.1575
27.7 | 4768.4067 | 0.1476 | 0.1476 | 55.1576
27.71 | 4769.6489 | 0.147 | 0.147 | 55.1578
27.72 | 4770.8833 | 0.1476 | 0.1476 | 55.158
27.73 | 4772.0942 | 0.1476 | 0.1476 | 55.1581
27.74 | 4773.3286 | 0.147 | 0.147 | 55.1583
27.75 | 4774.5317 | 0.1476 | 0.1476 | 55.1585
27.76 | 4775.7349 | 0.1476 | 0.1476 | 55.1586
27.77 | 4776.9146 | 0.1482 | 0.1482 | 55.1588
27.78 | 4778.1177 | 0.1476 | 0.1476 | 55.159
27.79 | 4779.4771 | 0.1476 | 0.1476 | 55.1591
27.8 | 4780.8052 | 0.1476 | 0.1476 | 55.1593
27.81 | 4781.9771 | 0.1476 | 0.1476 | 55.1595
27.82 | 4783.2583 | 0.1482 | 0.1482 | 55.1597
27.83 | 4784.5317 | 0.1476 | 0.1476 | 55.1598
27.84 | 4785.5864 | 0.1476 | 0.1476 | 55.16
27.85 | 4786.6255 | 0.1476 | 0.1476 | 55.1602
27.86 | 4787.7036 | 0.1482 | 0.1482 | 55.1603
27.87 | 4788.7896 | 0.1482 | 0.1482 | 55.1605
27.88 | 4789.8911 | 0.1476 | 0.1476 | 55.1607
27.9 | 4791.8872 | 0.1482 | 0.1482 | 55.161
27.91 | 4793.0591 | 0.1482 | 0.1482 | 55.1611
27.93 | 4795.1216 | 0.1482 | 0.1482 | 55.1615
27.94 | 4796.2075 | 0.1482 | 0.1482 | 55.1616
27.95 | 4797.4575 | 0.1482 | 0.1482 | 55.1618
27.96 | 4798.6919 | 0.1488 | 0.1488 | 55.1619
27.97 | 4799.7466 | 0.1476 | 0.1476 | 55.1621
27.98 | 4800.9185 | 0.1482 | 0.1482 | 55.1623
27.99 | 4802.1895 | 0.1488 | 0.1488 | 55.1624
28 | 4803.4004 | 0.1488 | 0.1488 | 55.1626
28.01 | 4804.502 | 0.1488 | 0.1488 | 55.1628
28.02 | 4805.7441 | 0.1482 | 0.1482 | 55.163
28.03 | 4806.9941 | 0.1494 | 0.1494 | 55.1631
28.04 | 4808.252 | 0.1494 | 0.1494 | 55.1633
28.05 | 4809.3535 | 0.1488 | 0.1488 | 55.1635
28.07 | 4811.6855 | 0.1488 | 0.1488 | 55.1638
28.08 | 4812.9043 | 0.1494 | 0.1494 | 55.164
28.09 | 4814.1543 | 0.1488 | 0.1488 | 55.1641
28.1 | 4815.4043 | 0.1494 | 0.1494 | 55.1643
28.11 | 4816.6074 | 0.1488 | 0.1488 | 55.1645
28.12 | 4817.6934 | 0.1494 | 0.1494 | 55.1646
28.13 | 4818.7559 | 0.1494 | 0.1494 | 55.1648
28.14 | 4819.9434 | 0.1494 | 0.1494 | 55.165
28.15 | 4821.1465 | 0.1494 | 0.1494 | 55.1651
28.16 | 4822.4043 | 0.1494 | 0.1494 | 55.1653
28.17 | 4823.4434 | 0.1494 | 0.1494 | 55.1654
28.18 | 4824.5059 | 0.1494 | 0.1494 | 55.1656
28.19 | 4825.5449 | 0.1494 | 0.1494 | 55.1658
28.21 | 4827.5098 | 0.1494 | 0.1494 | 55.1661
28.22 | 4828.7051 | 0.1494 | 0.1494 | 55.1663
28.23 | 4830.0645 | 0.1494 | 0.1494 | 55.1664
28.24 | 4831.2363 | 0.1494 | 0.1494 | 55.1666
28.25 | 4832.3613 | 0.1494 | 0.1494 | 55.1668
28.26 | 4833.6504 | 0.1494 | 0.1494 | 55.167
28.27 | 4834.8691 | 0.15 | 0.15 | 55.1671
28.28 | 4836.0957 | 0.15 | 0.15 | 55.1673
28.29 | 4837.2754 | 0.15 | 0.15 | 55.1675
28.3 | 4838.4863 | 0.15 | 0.15 | 55.1676
28.31 | 4839.6816 | 0.15 | 0.15 | 55.1678
28.32 | 4840.8223 | 0.15 | 0.15 | 55.168
28.34 | 4842.7129 | 0.15 | 0.15 | 55.1683
28.35 | 4843.8301 | 0.15 | 0.15 | 55.1685
28.36 | 4844.8926 | 0.15 | 0.15 | 55.1686
28.37 | 4845.9941 | 0.15 | 0.15 | 55.1688
28.38 | 4847.166 | 0.15 | 0.15 | 55.169
28.39 | 4848.2363 | 0.1506 | 0.1506 | 55.1691
28.4 | 4849.3379 | 0.15 | 0.15 | 55.1693
28.41 | 4850.5957 | 0.1506 | 0.1506 | 55.1695
28.42 | 4851.7832 | 0.15 | 0.15 | 55.1696
28.43 | 4853.0098 | 0.1506 | 0.1506 | 55.1698
28.44 | 4854.4551 | 0.1512 | 0.1512 | 55.1699
28.45 | 4855.7207 | 0.1506 | 0.1506 | 55.1701
28.46 | 4856.8613 | 0.1506 | 0.1506 | 55.1703
28.47 | 4858.1738 | 0.1506 | 0.1506 | 55.1705
28.48 | 4859.2832 | 0.1506 | 0.1506 | 55.1706
28.49 | 4860.5801 | 0.1512 | 0.1512 | 55.1708
28.5 | 4861.9473 | 0.1506 | 0.1506 | 55.171
28.51 | 4863.1504 | 0.1506 | 0.1506 | 55.1711
28.52 | 4864.4473 | 0.1506 | 0.1506 | 55.1713
28.53 | 4865.6973 | 0.1512 | 0.1512 | 55.1715
28.54 | 4866.8613 | 0.1506 | 0.1506 | 55.1717
28.55 | 4868.0957 | 0.1506 | 0.1506 | 55.1718
28.56 | 4869.4316 | 0.1506 | 0.1506 | 55.172
28.57 | 4870.5879 | 0.1506 | 0.1506 | 55.1721
28.58 | 4871.8535 | 0.1512 | 0.1512 | 55.1723
28.59 | 4872.9238 | 0.1506 | 0.1506 | 55.1725
28.61 | 4874.9355 | 0.1512 | 0.1512 | 55.1728
28.63 | 4877.0215 | 0.1512 | 0.1512 | 55.1731
28.64 | 4878.1387 | 0.1506 | 0.1506 | 55.1733
28.65 | 4879.2559 | 0.1512 | 0.1512 | 55.1734
28.66 | 4880.373 | 0.1512 | 0.1512 | 55.1736
28.67 | 4881.4355 | 0.1512 | 0.1512 | 55.1738
28.69 | 4883.5098 | 0.1512 | 0.1512 | 55.1741
28.7 | 4884.7207 | 0.1518 | 0.1518 | 55.1743
28.71 | 4885.8926 | 0.1512 | 0.1512 | 55.1745
28.72 | 4887.0566 | 0.1518 | 0.1518 | 55.1746
28.73 | 4888.1348 | 0.1512 | 0.1512 | 55.1748
28.75 | 4890.0762 | 0.1518 | 0.1518 | 55.1751
28.76 | 4891.1387 | 0.1518 | 0.1518 | 55.1753
28.78 | 4893.252 | 0.1518 | 0.1518 | 55.1757
28.79 | 4894.3535 | 0.1518 | 0.1518 | 55.1758
28.8 | 4895.377 | 0.1518 | 0.1518 | 55.176
28.81 | 4896.416 | 0.1518 | 0.1518 | 55.1761
28.82 | 4897.4941 | 0.1518 | 0.1518 | 55.1763
28.84 | 4899.5098 | 0.1518 | 0.1518 | 55.1766
28.85 | 4900.6816 | 0.1518 | 0.1518 | 55.1768
28.86 | 4901.8223 | 0.1518 | 0.1518 | 55.177
28.87 | 4902.9863 | 0.1524 | 0.1524 | 55.1771
28.88 | 4904.0801 | 0.1518 | 0.1518 | 55.1773
28.89 | 4905.1426 | 0.1524 | 0.1524 | 55.1774
28.9 | 4906.2988 | 0.1518 | 0.1518 | 55.1776
28.91 | 4907.3457 | 0.1524 | 0.1524 | 55.1778
28.92 | 4908.3457 | 0.1524 | 0.1524 | 55.178
28.93 | 4909.5488 | 0.1524 | 0.1524 | 55.1781
28.94 | 4910.9082 | 0.1524 | 0.1524 | 55.1783
28.95 | 4911.9863 | 0.1524 | 0.1524 | 55.1785
28.96 | 4913.0098 | 0.153 | 0.153 | 55.1786
28.97 | 4914.1582 | 0.1524 | 0.1524 | 55.1788
28.98 | 4915.2676 | 0.1524 | 0.1524 | 55.179
28.99 | 4916.3926 | 0.153 | 0.153 | 55.1791
29 | 4917.5176 | 0.1524 | 0.1524 | 55.1793
29.01 | 4918.7676 | 0.153 | 0.153 | 55.1795
29.02 | 4919.8926 | 0.153 | 0.153 | 55.1796
29.03 | 4920.9082 | 0.153 | 0.153 | 55.1798
29.04 | 4921.9238 | 0.153 | 0.153 | 55.18
29.05 | 4923.0176 | 0.1524 | 0.1524 | 55.1801
29.06 | 4924.0332 | 0.153 | 0.153 | 55.1803
29.07 | 4925.0488 | 0.153 | 0.153 | 55.1804
29.08 | 4926.1348 | 0.153 | 0.153 | 55.1806
29.09 | 4927.3613 | 0.153 | 0.153 | 55.1808
29.1 | 4928.4395 | 0.153 | 0.153 | 55.1809
29.11 | 4929.5176 | 0.153 | 0.153 | 55.1811
29.12 | 4930.7051 | 0.153 | 0.153 | 55.1813
29.13 | 4931.9082 | 0.1536 | 0.1536 | 55.1815
29.14 | 4932.9082 | 0.153 | 0.153 | 55.1816
29.15 | 4934.1426 | 0.153 | 0.153 | 55.1818
29.16 | 4935.3535 | 0.153 | 0.153 | 55.182
29.17 | 4936.4473 | 0.1536 | 0.1536 | 55.1821
29.18 | 4937.627 | 0.153 | 0.153 | 55.1823
29.19 | 4938.6582 | 0.153 | 0.153 | 55.1825
29.2 | 4939.8691 | 0.1536 | 0.1536 | 55.1826
29.21 | 4940.9629 | 0.153 | 0.153 | 55.1828
29.22 | 4942.002 | 0.1536 | 0.1536 | 55.183
29.23 | 4943.041 | 0.153 | 0.153 | 55.1832
29.24 | 4944.1035 | 0.1536 | 0.1536 | 55.1833
29.26 | 4945.9473 | 0.153 | 0.153 | 55.1836
29.27 | 4946.9863 | 0.1536 | 0.1536 | 55.1838
29.29 | 4949.0371 | 0.1536 | 0.1536 | 55.1841
29.31 | 4950.9121 | 0.153 | 0.153 | 55.1844
29.32 | 4952.0684 | 0.1536 | 0.1536 | 55.1846
29.33 | 4953.1074 | 0.1536 | 0.1536 | 55.1848
29.34 | 4954.2871 | 0.1536 | 0.1536 | 55.185
29.35 | 4955.4746 | 0.1536 | 0.1536 | 55.1851
29.36 | 4956.5762 | 0.1536 | 0.1536 | 55.1853
29.37 | 4957.7402 | 0.1536 | 0.1536 | 55.1855
29.38 | 4958.8418 | 0.1536 | 0.1536 | 55.1856
29.39 | 4959.9277 | 0.1536 | 0.1536 | 55.1858
29.4 | 4961.1777 | 0.1536 | 0.1536 | 55.186
29.41 | 4962.3887 | 0.1536 | 0.1536 | 55.1861
29.42 | 4963.4512 | 0.1542 | 0.1542 | 55.1863
29.43 | 4964.6152 | 0.1542 | 0.1542 | 55.1865
29.44 | 4965.6387 | 0.1536 | 0.1536 | 55.1866
29.46 | 4967.7676 | 0.1542 | 0.1542 | 55.187
29.47 | 4968.9707 | 0.1542 | 0.1542 | 55.1871
29.48 | 4970.2207 | 0.1542 | 0.1542 | 55.1873
29.49 | 4971.4082 | 0.1542 | 0.1542 | 55.1875
29.51 | 4973.4277 | 0.1542 | 0.1542 | 55.1878
29.52 | 4974.6387 | 0.1542 | 0.1542 | 55.188
29.53 | 4975.7949 | 0.1542 | 0.1542 | 55.1881
29.54 | 4976.834 | 0.1542 | 0.1542 | 55.1883
29.55 | 4978.0527 | 0.1542 | 0.1542 | 55.1885
29.56 | 4979.1543 | 0.1542 | 0.1542 | 55.1886
29.57 | 4980.2871 | 0.1542 | 0.1542 | 55.1888
29.59 | 4982.123 | 0.1548 | 0.1548 | 55.1891
29.6 | 4983.1934 | 0.1542 | 0.1542 | 55.1893
29.61 | 4984.3262 | 0.1548 | 0.1548 | 55.1895
29.62 | 4985.3652 | 0.1542 | 0.1542 | 55.1896
29.63 | 4986.4902 | 0.1554 | 0.1554 | 55.1898
29.64 | 4987.6309 | 0.1548 | 0.1548 | 55.19
29.65 | 4988.709 | 0.1548 | 0.1548 | 55.1902
29.66 | 4989.748 | 0.1548 | 0.1548 | 55.1903
29.68 | 4991.8691 | 0.1554 | 0.1554 | 55.1907
29.69 | 4992.9238 | 0.1548 | 0.1548 | 55.1908
29.7 | 4994.0176 | 0.1548 | 0.1548 | 55.191
29.72 | 4995.8262 | 0.1548 | 0.1548 | 55.1913
29.74 | 4997.8574 | 0.1548 | 0.1548 | 55.1916
29.76 | 4999.873 | 0.1548 | 0.1548 | 55.192
29.78 | 5001.8262 | 0.1548 | 0.1548 | 55.1923
29.79 | 5002.8496 | 0.1554 | 0.1554 | 55.1925
29.8 | 5003.9277 | 0.1554 | 0.1554 | 55.1926
29.81 | 5004.9668 | 0.1554 | 0.1554 | 55.1928
29.82 | 5006.1309 | 0.1554 | 0.1554 | 55.193
29.84 | 5008.0371 | 0.1554 | 0.1554 | 55.1933
29.85 | 5009.1934 | 0.1554 | 0.1554 | 55.1935
29.86 | 5010.209 | 0.1554 | 0.1554 | 55.1937
29.88 | 5012.2285 | 0.1554 | 0.1554 | 55.194
29.89 | 5013.3379 | 0.156 | 0.156 | 55.1942
29.9 | 5014.3613 | 0.156 | 0.156 | 55.1943
29.91 | 5015.4395 | 0.1554 | 0.1554 | 55.1945
29.93 | 5017.4199 | 0.1554 | 0.1554 | 55.1948
29.95 | 5019.2949 | 0.1554 | 0.1554 | 55.1951
29.97 | 5021.373 | 0.156 | 0.156 | 55.1955
29.99 | 5023.3574 | 0.156 | 0.156 | 55.1958
30.01 | 5025.2324 | 0.156 | 0.156 | 55.1961
30.02 | 5026.4512 | 0.156 | 0.156 | 55.1963
30.03 | 5027.6152 | 0.156 | 0.156 | 55.1965
30.04 | 5028.7324 | 0.156 | 0.156 | 55.1966
30.05 | 5029.8574 | 0.156 | 0.156 | 55.1968
30.06 | 5030.9668 | 0.1566 | 0.1566 | 55.197
30.07 | 5031.9902 | 0.156 | 0.156 | 55.1972
30.08 | 5033.2168 | 0.156 | 0.156 | 55.1973
30.09 | 5034.3496 | 0.156 | 0.156 | 55.1975
30.1 | 5035.6152 | 0.156 | 0.156 | 55.1977
30.11 | 5036.709 | 0.1566 | 0.1566 | 55.1978
30.13 | 5038.7168 | 0.156 | 0.156 | 55.1982
30.14 | 5039.8105 | 0.156 | 0.156 | 55.1983
30.15 | 5040.959 | 0.1566 | 0.1566 | 55.1985
30.16 | 5042.0684 | 0.156 | 0.156 | 55.1987
30.18 | 5043.9512 | 0.1566 | 0.1566 | 55.199
30.2 | 5045.8691 | 0.1566 | 0.1566 | 55.1993
30.21 | 5046.916 | 0.1566 | 0.1566 | 55.1995
30.22 | 5048.0801 | 0.1566 | 0.1566 | 55.1996
30.24 | 5050.1152 | 0.1566 | 0.1566 | 55.2
30.25 | 5051.1855 | 0.1572 | 0.1572 | 55.2002
30.26 | 5052.2637 | 0.1566 | 0.1566 | 55.2003
30.27 | 5053.4355 | 0.1566 | 0.1566 | 55.2005
30.28 | 5054.5918 | 0.1566 | 0.1566 | 55.2007
30.29 | 5055.873 | 0.1566 | 0.1566 | 55.2008
30.3 | 5056.8887 | 0.1566 | 0.1566 | 55.201
30.31 | 5057.9668 | 0.1566 | 0.1566 | 55.2012
30.32 | 5059.0605 | 0.1566 | 0.1566 | 55.2013
30.33 | 5060.0684 | 0.1572 | 0.1572 | 55.2015
30.35 | 5061.9902 | 0.1572 | 0.1572 | 55.2018
30.37 | 5064.127 | 0.1572 | 0.1572 | 55.2022
30.38 | 5065.2832 | 0.1566 | 0.1566 | 55.2023
30.39 | 5066.3223 | 0.1572 | 0.1572 | 55.2025
30.4 | 5067.416 | 0.1572 | 0.1572 | 55.2027
30.41 | 5068.4473 | 0.1572 | 0.1572 | 55.2028
30.43 | 5070.498 | 0.1566 | 0.1566 | 55.2031
30.44 | 5071.709 | 0.1572 | 0.1572 | 55.2033
30.45 | 5072.7637 | 0.1572 | 0.1572 | 55.2035
30.46 | 5073.9121 | 0.1572 | 0.1572 | 55.2036
30.48 | 5075.7676 | 0.1572 | 0.1572 | 55.204
30.5 | 5077.7793 | 0.1572 | 0.1572 | 55.2043
30.51 | 5078.7949 | 0.1572 | 0.1572 | 55.2045
30.53 | 5080.7559 | 0.1572 | 0.1572 | 55.2048
30.54 | 5081.7559 | 0.1578 | 0.1578 | 55.205
30.56 | 5083.6426 | 0.1578 | 0.1578 | 55.2053
30.57 | 5084.7285 | 0.1572 | 0.1572 | 55.2055
30.58 | 5085.7988 | 0.1578 | 0.1578 | 55.2057
30.59 | 5086.877 | 0.1572 | 0.1572 | 55.2058
30.61 | 5088.7598 | 0.1578 | 0.1578 | 55.2062
30.62 | 5089.8145 | 0.1572 | 0.1572 | 55.2063
30.63 | 5090.8301 | 0.1578 | 0.1578 | 55.2065
30.65 | 5092.7324 | 0.1578 | 0.1578 | 55.2068
30.66 | 5093.9902 | 0.1584 | 0.1584 | 55.207
30.68 | 5095.8613 | 0.1584 | 0.1584 | 55.2073
30.7 | 5097.7441 | 0.1584 | 0.1584 | 55.2077
30.72 | 5099.7285 | 0.1584 | 0.1584 | 55.208
30.74 | 5101.7129 | 0.1584 | 0.1584 | 55.2083
30.76 | 5103.4043 | 0.1584 | 0.1584 | 55.2087
30.78 | 5105.2363 | 0.159 | 0.159 | 55.209
30.8 | 5106.9707 | 0.159 | 0.159 | 55.2093
30.82 | 5108.834 | 0.1584 | 0.1584 | 55.2097
30.84 | 5110.7207 | 0.1584 | 0.1584 | 55.21
30.85 | 5111.7754 | 0.1584 | 0.1584 | 55.2101
30.87 | 5113.5762 | 0.1584 | 0.1584 | 55.2105
30.89 | 5115.7207 | 0.1584 | 0.1584 | 55.2108
30.91 | 5117.7441 | 0.1584 | 0.1584 | 55.2111
30.92 | 5118.8613 | 0.159 | 0.159 | 55.2113
30.93 | 5119.8613 | 0.1584 | 0.1584 | 55.2115
30.94 | 5120.9004 | 0.1584 | 0.1584 | 55.2117
30.96 | 5122.9863 | 0.1584 | 0.1584 | 55.212
30.97 | 5123.9941 | 0.159 | 0.159 | 55.2122
30.98 | 5125.0957 | 0.1584 | 0.1584 | 55.2123
30.99 | 5126.1973 | 0.159 | 0.159 | 55.2125
31 | 5127.4082 | 0.1584 | 0.1584 | 55.2127
31.01 | 5128.4785 | 0.159 | 0.159 | 55.2128
31.03 | 5130.4277 | 0.1584 | 0.1584 | 55.2132
31.04 | 5131.4277 | 0.1584 | 0.1584 | 55.2133
31.06 | 5133.4199 | 0.159 | 0.159 | 55.2136
31.08 | 5135.334 | 0.1584 | 0.1584 | 55.214
31.1 | 5137.1113 | 0.1584 | 0.1584 | 55.2143
31.12 | 5139.0645 | 0.1584 | 0.1584 | 55.2146
31.13 | 5140.1582 | 0.1584 | 0.1584 | 55.2148
31.14 | 5141.1582 | 0.1584 | 0.1584 | 55.215
31.15 | 5142.291 | 0.159 | 0.159 | 55.2151
31.17 | 5144.2793 | 0.1584 | 0.1584 | 55.2155
31.18 | 5145.4043 | 0.1584 | 0.1584 | 55.2156
31.19 | 5146.5215 | 0.1584 | 0.1584 | 55.2158
31.2 | 5147.5449 | 0.159 | 0.159 | 55.216
31.22 | 5149.7754 | 0.1578 | 0.1578 | 55.2163
31.24 | 5151.877 | 0.1584 | 0.1584 | 55.2167
31.25 | 5152.9473 | 0.159 | 0.159 | 55.2168
31.26 | 5154.0488 | 0.1578 | 0.1578 | 55.217
31.27 | 5155.0488 | 0.1584 | 0.1584 | 55.2172
31.29 | 5156.8887 | 0.1584 | 0.1584 | 55.2175
31.3 | 5157.9277 | 0.159 | 0.159 | 55.2176
31.31 | 5159.0059 | 0.1578 | 0.1578 | 55.2178
31.33 | 5160.9551 | 0.159 | 0.159 | 55.2181
31.34 | 5161.9863 | 0.159 | 0.159 | 55.2183
31.35 | 5163.0723 | 0.1584 | 0.1584 | 55.2185
31.37 | 5165.1074 | 0.159 | 0.159 | 55.2188
31.38 | 5166.2012 | 0.1596 | 0.1596 | 55.219
31.39 | 5167.3809 | 0.15781 | 0.15781 | 55.2192
31.4 | 5168.5137 | 0.159 | 0.159 | 55.2193
31.41 | 5169.5527 | 0.1584 | 0.1584 | 55.2195
31.42 | 5170.5996 | 0.159 | 0.159 | 55.2197
31.44 | 5172.5566 | 0.1578 | 0.1578 | 55.22
31.46 | 5174.5488 | 0.159 | 0.159 | 55.2203
31.48 | 5176.4199 | 0.1584 | 0.1584 | 55.2207
31.5 | 5178.1191 | 0.1596 | 0.1596 | 55.221
31.52 | 5179.9941 | 0.159 | 0.159 | 55.2213
31.54 | 5181.8262 | 0.159 | 0.159 | 55.2216
31.56 | 5183.6191 | 0.15901 | 0.15901 | 55.222
31.58 | 5185.5996 | 0.1596 | 0.1596 | 55.2223
31.59 | 5186.6777 | 0.1602 | 0.1602 | 55.2225
31.6 | 5187.7324 | 0.1596 | 0.1596 | 55.2226
31.62 | 5189.5879 | 0.159 | 0.159 | 55.223
31.64 | 5191.4395 | 0.1602 | 0.1602 | 55.2233
31.65 | 5192.5723 | 0.1596 | 0.1596 | 55.2235
31.66 | 5193.6426 | 0.1602 | 0.1602 | 55.2237
31.67 | 5194.7129 | 0.159 | 0.159 | 55.2238
31.69 | 5196.5137 | 0.16021 | 0.16021 | 55.2242
31.71 | 5198.3496 | 0.1608 | 0.1608 | 55.2245
31.73 | 5200.3262 | 0.1602 | 0.1602 | 55.2248
31.75 | 5201.9434 | 0.1602 | 0.1602 | 55.2251
31.77 | 5203.5879 | 0.1602 | 0.1602 | 55.2255
31.79 | 5205.5176 | 0.1596 | 0.1596 | 55.2258
31.81 | 5207.5098 | 0.1602 | 0.1602 | 55.2261
31.82 | 5208.6426 | 0.1608 | 0.1608 | 55.2263
31.83 | 5209.666 | 0.1608 | 0.1608 | 55.2265
31.84 | 5210.7676 | 0.1602 | 0.1602 | 55.2266
31.85 | 5212.002 | 0.1614 | 0.1614 | 55.2268
31.86 | 5213.0645 | 0.16081 | 0.16081 | 55.227
31.87 | 5214.2051 | 0.1614 | 0.1614 | 55.2271
31.88 | 5215.4316 | 0.16081 | 0.16081 | 55.2273
31.89 | 5216.4941 | 0.1602 | 0.1602 | 55.2275
31.9 | 5217.5566 | 0.1626 | 0.1626 | 55.2276
31.92 | 5219.4824 | 0.1608 | 0.1608 | 55.228
31.93 | 5220.5293 | 0.1608 | 0.1608 | 55.2281
31.94 | 5221.6309 | 0.1596 | 0.1596 | 55.2283
31.96 | 5223.5957 | 0.16021 | 0.16021 | 55.2286
31.98 | 5225.3887 | 0.1608 | 0.1608 | 55.2289
31.99 | 5226.4668 | 0.1608 | 0.1608 | 55.2291
32 | 5227.5762 | 0.1632 | 0.1632 | 55.2293
32.01 | 5228.7012 | 0.1614 | 0.1614 | 55.2294
32.03 | 5230.6973 | 0.1602 | 0.1602 | 55.2298
32.05 | 5232.5723 | 0.1626 | 0.1626 | 55.2301
32.07 | 5234.498 | 0.1614 | 0.1614 | 55.2305
32.08 | 5235.5215 | 0.1614 | 0.1614 | 55.2306
32.09 | 5236.5527 | 0.162 | 0.162 | 55.2308
32.11 | 5238.4746 | 0.162 | 0.162 | 55.2311
32.12 | 5239.6074 | 0.1614 | 0.1614 | 55.2313
32.14 | 5241.3262 | 0.162 | 0.162 | 55.2316
32.15 | 5242.4199 | 0.1614 | 0.1614 | 55.2318
32.17 | 5244.3262 | 0.1614 | 0.1614 | 55.2321
32.19 | 5246.123 | 0.1614 | 0.1614 | 55.2325
32.21 | 5248.1074 | 0.1632 | 0.1632 | 55.2328
32.23 | 5250.0996 | 0.1626 | 0.1626 | 55.2331
32.24 | 5251.1777 | 0.16081 | 0.16081 | 55.2333
32.26 | 5253.2324 | 0.1644 | 0.1644 | 55.2336
32.27 | 5254.2559 | 0.16022 | 0.16022 | 55.2338
32.28 | 5255.2637 | 0.1632 | 0.1632 | 55.2339
32.29 | 5256.334 | 0.16081 | 0.16081 | 55.2341
32.3 | 5257.4199 | 0.162 | 0.162 | 55.2343
32.31 | 5258.5449 | 0.16439 | 0.16439 | 55.2345
32.32 | 5259.7637 | 0.15963 | 0.15963 | 55.2346
32.33 | 5260.9824 | 0.16378 | 0.16378 | 55.2348
32.34 | 5262.0527 | 0.1614 | 0.1614 | 55.235
32.35 | 5263.3496 | 0.1614 | 0.1614 | 55.2351
32.36 | 5264.5371 | 0.1638 | 0.1638 | 55.2353
32.37 | 5265.7715 | 0.1614 | 0.1614 | 55.2355
32.38 | 5266.9043 | 0.1632 | 0.1632 | 55.2356
32.39 | 5268.0449 | 0.1626 | 0.1626 | 55.2358
32.41 | 5269.9355 | 0.1632 | 0.1632 | 55.2361
32.42 | 5270.9824 | 0.16141 | 0.16141 | 55.2363
32.43 | 5272.0215 | 0.1632 | 0.1632 | 55.2365
32.44 | 5273.2246 | 0.16201 | 0.16201 | 55.2366
32.46 | 5275.2246 | 0.1632 | 0.1632 | 55.2369
32.48 | 5277.373 | 0.1626 | 0.1626 | 55.2373
32.49 | 5278.498 | 0.1626 | 0.1626 | 55.2375
32.5 | 5279.8184 | 0.1632 | 0.1632 | 55.2376
32.51 | 5281.0918 | 0.16261 | 0.16261 | 55.2378
32.52 | 5282.1855 | 0.1626 | 0.1626 | 55.238
32.53 | 5283.2402 | 0.162 | 0.162 | 55.2381
32.55 | 5284.9629 | 0.16261 | 0.16261 | 55.2385
32.57 | 5286.9238 | 0.1638 | 0.1638 | 55.2388
32.59 | 5288.5254 | 0.1638 | 0.1638 | 55.2391
32.61 | 5290.0176 | 0.16259 | 0.16259 | 55.2395
32.63 | 5291.7441 | 0.1614 | 0.1614 | 55.2398
32.64 | 5292.8535 | 0.1644 | 0.1644 | 55.24
32.66 | 5294.877 | 0.1632 | 0.1632 | 55.2403
32.67 | 5296.0254 | 0.16559 | 0.16559 | 55.2404
32.68 | 5297.0801 | 0.16083 | 0.16083 | 55.2406
32.7 | 5299.1387 | 0.1638 | 0.1638 | 55.241
32.71 | 5300.2559 | 0.1644 | 0.1644 | 55.2411
32.72 | 5301.2715 | 0.1644 | 0.1644 | 55.2413
32.73 | 5302.2715 | 0.16082 | 0.16082 | 55.2415
32.75 | 5304.1035 | 0.1644 | 0.1644 | 55.2418
32.77 | 5305.791 | 0.1638 | 0.1638 | 55.2421
32.78 | 5306.791 | 0.16201 | 0.16201 | 55.2423
32.79 | 5307.8379 | 0.16439 | 0.16439 | 55.2425
32.81 | 5309.6309 | 0.16261 | 0.16261 | 55.2428
32.83 | 5311.4746 | 0.1638 | 0.1638 | 55.2431
32.84 | 5312.5449 | 0.1638 | 0.1638 | 55.2433
32.85 | 5313.6387 | 0.1638 | 0.1638 | 55.2435
32.87 | 5315.5645 | 0.1638 | 0.1638 | 55.2438
32.88 | 5316.5723 | 0.165 | 0.165 | 55.244
32.89 | 5317.6348 | 0.1626 | 0.1626 | 55.2441
32.9 | 5318.6895 | 0.1632 | 0.1632 | 55.2443
32.92 | 5320.6855 | 0.1644 | 0.1644 | 55.2446
32.93 | 5321.7559 | 0.165 | 0.165 | 55.2448
32.94 | 5322.8262 | 0.16141 | 0.16141 | 55.2449
32.96 | 5324.9629 | 0.1638 | 0.1638 | 55.2453
32.97 | 5326.0332 | 0.1638 | 0.1638 | 55.2455
32.99 | 5327.8887 | 0.16201 | 0.16201 | 55.2458
33.01 | 5329.8423 | 0.1644 | 0.1644 | 55.2461
33.02 | 5330.8813 | 0.1632 | 0.1632 | 55.2463
33.03 | 5331.9673 | 0.1632 | 0.1632 | 55.2465
33.05 | 5333.8579 | 0.1638 | 0.1638 | 55.2468
33.07 | 5335.6313 | 0.1626 | 0.1626 | 55.2471
33.08 | 5336.7251 | 0.1632 | 0.1632 | 55.2473
33.1 | 5338.772 | 0.16381 | 0.16381 | 55.2476
33.12 | 5340.6274 | 0.1632 | 0.1632 | 55.2479
33.14 | 5342.6938 | 0.1638 | 0.1638 | 55.2483
33.15 | 5343.8188 | 0.1626 | 0.1626 | 55.2484
33.16 | 5344.9126 | 0.16201 | 0.16201 | 55.2486
33.17 | 5345.9282 | 0.1638 | 0.1638 | 55.2488
33.19 | 5348.0259 | 0.1638 | 0.1638 | 55.2491
33.2 | 5349.1196 | 0.1632 | 0.1632 | 55.2493
33.22 | 5351.0415 | 0.1638 | 0.1638 | 55.2497
33.24 | 5352.9204 | 0.1638 | 0.1638 | 55.25
33.26 | 5354.7563 | 0.1638 | 0.1638 | 55.2503
33.27 | 5355.7798 | 0.16201 | 0.16201 | 55.2505
33.29 | 5357.6235 | 0.1638 | 0.1638 | 55.2508
33.3 | 5358.6313 | 0.1638 | 0.1638 | 55.251
33.31 | 5359.7876 | 0.1632 | 0.1632 | 55.2511
33.33 | 5361.8032 | 0.1644 | 0.1644 | 55.2514
33.35 | 5363.6665 | 0.1632 | 0.1632 | 55.2518
33.37 | 5365.7251 | 0.1632 | 0.1632 | 55.2521
33.38 | 5366.8188 | 0.1644 | 0.1644 | 55.2523
33.4 | 5368.5376 | 0.1638 | 0.1638 | 55.2526
33.41 | 5369.6001 | 0.1632 | 0.1632 | 55.2528
33.42 | 5370.7876 | 0.1638 | 0.1638 | 55.253
33.43 | 5371.8345 | 0.1638 | 0.1638 | 55.2531
33.44 | 5372.936 | 0.1626 | 0.1626 | 55.2533
33.45 | 5374.0376 | 0.1638 | 0.1638 | 55.2535
33.46 | 5375.0923 | 0.1644 | 0.1644 | 55.2536
33.47 | 5376.1235 | 0.1632 | 0.1632 | 55.2538
33.48 | 5377.1782 | 0.1632 | 0.1632 | 55.254
33.49 | 5378.4438 | 0.1632 | 0.1632 | 55.2541
33.5 | 5379.5142 | 0.165 | 0.165 | 55.2543
33.52 | 5381.2056 | 0.1632 | 0.1632 | 55.2546
33.54 | 5383.1587 | 0.1644 | 0.1644 | 55.255
33.56 | 5385.104 | 0.16261 | 0.16261 | 55.2553
33.58 | 5387.0063 | 0.1644 | 0.1644 | 55.2556
33.6 | 5388.8657 | 0.1638 | 0.1638 | 55.256
33.61 | 5390.0298 | 0.162 | 0.162 | 55.2561
33.63 | 5392.0532 | 0.1638 | 0.1638 | 55.2565
33.64 | 5393.1548 | 0.1638 | 0.1638 | 55.2566
33.66 | 5394.9478 | 0.1626 | 0.1626 | 55.257
33.67 | 5395.9946 | 0.16679 | 0.16679 | 55.2571
33.69 | 5397.9985 | 0.1632 | 0.1632 | 55.2575
33.71 | 5399.854 | 0.1644 | 0.1644 | 55.2578
33.73 | 5401.6665 | 0.16141 | 0.16141 | 55.2581
33.75 | 5403.7485 | 0.1638 | 0.1638 | 55.2585
33.76 | 5404.8813 | 0.1656 | 0.1656 | 55.2586
33.78 | 5406.604 | 0.162 | 0.162 | 55.2589
33.8 | 5408.561 | 0.1638 | 0.1638 | 55.2593
33.81 | 5409.6392 | 0.1644 | 0.1644 | 55.2594
33.82 | 5410.8267 | 0.16201 | 0.16201 | 55.2596
33.83 | 5411.8813 | 0.1632 | 0.1632 | 55.2598
33.84 | 5412.9829 | 0.165 | 0.165 | 55.26
33.86 | 5414.9165 | 0.1644 | 0.1644 | 55.2603
33.87 | 5416.0884 | 0.1632 | 0.1632 | 55.2605
33.88 | 5417.2837 | 0.1638 | 0.1638 | 55.2607
33.89 | 5418.479 | 0.1644 | 0.1644 | 55.2608
33.9 | 5419.4946 | 0.16261 | 0.16261 | 55.261
33.91 | 5420.4946 | 0.1644 | 0.1644 | 55.2612
33.93 | 5422.4868 | 0.1638 | 0.1638 | 55.2615
33.94 | 5423.4868 | 0.16201 | 0.16201 | 55.2617
33.96 | 5425.3501 | 0.1632 | 0.1632 | 55.262
33.98 | 5427.186 | 0.1632 | 0.1632 | 55.2623
34 | 5429.0884 | 0.16439 | 0.16439 | 55.2626
34.01 | 5430.0962 | 0.16261 | 0.16261 | 55.2628
34.02 | 5431.1274 | 0.1638 | 0.1638 | 55.2629
34.03 | 5432.1743 | 0.1638 | 0.1638 | 55.2631
34.04 | 5433.2915 | 0.1626 | 0.1626 | 55.2633
34.05 | 5434.4165 | 0.1638 | 0.1638 | 55.2635
34.06 | 5435.4634 | 0.1626 | 0.1626 | 55.2636
34.07 | 5436.4712 | 0.1644 | 0.1644 | 55.2638
34.08 | 5437.5181 | 0.1644 | 0.1644 | 55.264
34.09 | 5438.6353 | 0.16261 | 0.16261 | 55.2642
34.11 | 5440.7993 | 0.1632 | 0.1632 | 55.2645
34.12 | 5441.8774 | 0.1656 | 0.1656 | 55.2647
34.14 | 5443.7134 | 0.1632 | 0.1632 | 55.265
34.15 | 5444.7993 | 0.1626 | 0.1626 | 55.2652
34.17 | 5446.8032 | 0.165 | 0.165 | 55.2655
34.19 | 5448.6899 | 0.1632 | 0.1632 | 55.2658
34.2 | 5449.7446 | 0.1638 | 0.1638 | 55.266
34.22 | 5451.5806 | 0.165 | 0.165 | 55.2663
34.23 | 5452.604 | 0.16321 | 0.16321 | 55.2665
34.25 | 5454.4907 | 0.1644 | 0.1644 | 55.2668
34.26 | 5455.7095 | 0.1644 | 0.1644 | 55.267
34.28 | 5457.7563 | 0.16321 | 0.16321 | 55.2673
34.29 | 5458.8423 | 0.165 | 0.165 | 55.2675
34.31 | 5460.7642 | 0.1638 | 0.1638 | 55.2678
34.32 | 5461.8579 | 0.1638 | 0.1638 | 55.268
34.33 | 5463.0532 | 0.1638 | 0.1638 | 55.2682
34.34 | 5464.1157 | 0.1638 | 0.1638 | 55.2683
34.35 | 5465.147 | 0.1632 | 0.1632 | 55.2685
34.36 | 5466.186 | 0.1632 | 0.1632 | 55.2687
34.37 | 5467.2876 | 0.1638 | 0.1638 | 55.2688
34.38 | 5468.2876 | 0.1644 | 0.1644 | 55.269
34.39 | 5469.3423 | 0.1638 | 0.1638 | 55.2692
34.4 | 5470.5532 | 0.1638 | 0.1638 | 55.2693
34.41 | 5471.686 | 0.1644 | 0.1644 | 55.2695
34.42 | 5472.7095 | 0.1644 | 0.1644 | 55.2697
34.44 | 5474.479 | 0.16381 | 0.16381 | 55.27
34.45 | 5475.5806 | 0.1638 | 0.1638 | 55.2702
34.47 | 5477.5024 | 0.1632 | 0.1632 | 55.2705
34.49 | 5479.3813 | 0.16261 | 0.16261 | 55.2708
34.5 | 5480.4751 | 0.1632 | 0.1632 | 55.271
34.52 | 5482.5376 | 0.1638 | 0.1638 | 55.2713
34.53 | 5483.6782 | 0.1638 | 0.1638 | 55.2715
34.54 | 5484.897 | 0.1638 | 0.1638 | 55.2717
34.56 | 5486.9438 | 0.1644 | 0.1644 | 55.272
34.57 | 5488.0688 | 0.1644 | 0.1644 | 55.2722
34.58 | 5489.0767 | 0.1644 | 0.1644 | 55.2723
34.59 | 5490.2251 | 0.1644 | 0.1644 | 55.2725
34.61 | 5492.2407 | 0.1644 | 0.1644 | 55.2728
34.63 | 5493.9946 | 0.165 | 0.165 | 55.2732
34.65 | 5495.7095 | 0.1638 | 0.1638 | 55.2735
34.67 | 5497.3813 | 0.165 | 0.165 | 55.2738
34.68 | 5498.436 | 0.16321 | 0.16321 | 55.274
34.7 | 5500.3228 | 0.1644 | 0.1644 | 55.2743
34.72 | 5502.0142 | 0.1644 | 0.1644 | 55.2747
34.73 | 5503.1938 | 0.1638 | 0.1638 | 55.2748
34.74 | 5504.2329 | 0.1656 | 0.1656 | 55.275
34.76 | 5506.3267 | 0.1656 | 0.1656 | 55.2753
34.77 | 5507.3579 | 0.165 | 0.165 | 55.2755
34.78 | 5508.4438 | 0.16381 | 0.16381 | 55.2757
34.79 | 5509.4517 | 0.16739 | 0.16739 | 55.2758
34.8 | 5510.522 | 0.16501 | 0.16501 | 55.276
34.81 | 5511.6313 | 0.165 | 0.165 | 55.2762
34.82 | 5512.7329 | 0.1644 | 0.1644 | 55.2763
34.84 | 5514.5962 | 0.1662 | 0.1662 | 55.2767
34.85 | 5515.7212 | 0.1644 | 0.1644 | 55.2768
34.87 | 5517.6118 | 0.165 | 0.165 | 55.2772
34.89 | 5519.2681 | 0.1662 | 0.1662 | 55.2775
34.9 | 5520.2837 | 0.1638 | 0.1638 | 55.2776
34.92 | 5522.1509 | 0.1662 | 0.1662 | 55.278
34.93 | 5523.2056 | 0.1656 | 0.1656 | 55.2781
34.94 | 5524.2056 | 0.16501 | 0.16501 | 55.2783
34.95 | 5525.2993 | 0.165 | 0.165 | 55.2785
34.97 | 5527.2329 | 0.1662 | 0.1662 | 55.2788
34.98 | 5528.3657 | 0.1656 | 0.1656 | 55.279
34.99 | 5529.5376 | 0.16441 | 0.16441 | 55.2792
35.01 | 5531.6235 | 0.1662 | 0.1662 | 55.2795
35.02 | 5532.7251 | 0.16441 | 0.16441 | 55.2797
35.03 | 5533.9048 | 0.1656 | 0.1656 | 55.2798
35.04 | 5534.936 | 0.16441 | 0.16441 | 55.28
35.06 | 5536.9751 | 0.1662 | 0.1662 | 55.2803
35.07 | 5538.0376 | 0.16441 | 0.16441 | 55.2805
35.09 | 5540.0024 | 0.165 | 0.165 | 55.2808
35.11 | 5541.7485 | 0.16442 | 0.16442 | 55.2811
35.13 | 5543.6157 | 0.1662 | 0.1662 | 55.2815
35.14 | 5544.6313 | 0.16441 | 0.16441 | 55.2816
35.15 | 5545.6938 | 0.1656 | 0.1656 | 55.2818
35.16 | 5546.8423 | 0.165 | 0.165 | 55.282
35.17 | 5547.897 | 0.1656 | 0.1656 | 55.2821
35.18 | 5549.0063 | 0.165 | 0.165 | 55.2823
35.2 | 5551.0024 | 0.1662 | 0.1662 | 55.2826
35.21 | 5552.2134 | 0.165 | 0.165 | 55.2828
35.22 | 5553.2915 | 0.1662 | 0.1662 | 55.283
35.24 | 5555.1704 | 0.1656 | 0.1656 | 55.2833
35.26 | 5557.0415 | 0.1656 | 0.1656 | 55.2837
35.27 | 5558.1353 | 0.1656 | 0.1656 | 55.2838
35.29 | 5560.1821 | 0.1656 | 0.1656 | 55.2842
35.3 | 5561.1978 | 0.1644 | 0.1644 | 55.2843
35.31 | 5562.2759 | 0.165 | 0.165 | 55.2845
35.32 | 5563.3149 | 0.1662 | 0.1662 | 55.2846
35.33 | 5564.3696 | 0.1644 | 0.1644 | 55.2848
35.34 | 5565.5259 | 0.1662 | 0.1662 | 55.285
35.35 | 5566.6274 | 0.16261 | 0.16261 | 55.2851
35.36 | 5567.6743 | 0.1656 | 0.1656 | 55.2853
35.37 | 5568.7212 | 0.1662 | 0.1662 | 55.2855
35.38 | 5569.8853 | 0.165 | 0.165 | 55.2856
35.39 | 5571.104 | 0.165 | 0.165 | 55.2858
35.4 | 5572.1587 | 0.1638 | 0.1638 | 55.286
35.42 | 5574.1235 | 0.1668 | 0.1668 | 55.2863
35.43 | 5575.2798 | 0.1638 | 0.1638 | 55.2865
35.44 | 5576.3657 | 0.1644 | 0.1644 | 55.2867
35.46 | 5578.2915 | 0.1662 | 0.1662 | 55.287
35.48 | 5580.0063 | 0.16381 | 0.16381 | 55.2873
35.5 | 5581.9517 | 0.1662 | 0.1662 | 55.2877
35.52 | 5583.772 | 0.165 | 0.165 | 55.288
35.54 | 5585.2446 | 0.1656 | 0.1656 | 55.2883
35.55 | 5586.2681 | 0.1662 | 0.1662 | 55.2885
35.57 | 5588.1743 | 0.165 | 0.165 | 55.2888
35.59 | 5589.9673 | 0.1662 | 0.1662 | 55.2891
35.61 | 5591.8853 | 0.1656 | 0.1656 | 55.2895
35.62 | 5592.9478 | 0.1644 | 0.1644 | 55.2896
35.63 | 5594.0649 | 0.1668 | 0.1668 | 55.2898
35.64 | 5595.1821 | 0.16501 | 0.16501 | 55.29
35.65 | 5596.2681 | 0.1662 | 0.1662 | 55.2901
35.66 | 5597.3228 | 0.16382 | 0.16382 | 55.2903
35.67 | 5598.4946 | 0.16559 | 0.16559 | 55.2905
35.69 | 5600.5454 | 0.1644 | 0.1644 | 55.2908
35.7 | 5601.7876 | 0.1668 | 0.1668 | 55.291
35.71 | 5602.8657 | 0.16501 | 0.16501 | 55.2911
35.72 | 5603.9126 | 0.1656 | 0.1656 | 55.2913
35.73 | 5604.936 | 0.1662 | 0.1662 | 55.2915
35.74 | 5606.0454 | 0.165 | 0.165 | 55.2916
35.76 | 5607.6548 | 0.165 | 0.165 | 55.292
35.78 | 5609.561 | 0.1656 | 0.1656 | 55.2923
35.79 | 5610.5845 | 0.1662 | 0.1662 | 55.2925
35.81 | 5612.2212 | 0.1662 | 0.1662 | 55.2928
35.82 | 5613.2212 | 0.1662 | 0.1662 | 55.293
35.84 | 5615.0024 | 0.1668 | 0.1668 | 55.2933
35.85 | 5616.2368 | 0.16501 | 0.16501 | 55.2935
35.86 | 5617.3618 | 0.1662 | 0.1662 | 55.2936
35.87 | 5618.4712 | 0.1668 | 0.1668 | 55.2938
35.89 | 5620.4556 | 0.1668 | 0.1668 | 55.2941
35.9 | 5621.5024 | 0.16501 | 0.16501 | 55.2943
35.91 | 5622.6353 | 0.16739 | 0.16739 | 55.2945
35.92 | 5623.7603 | 0.1668 | 0.1668 | 55.2947
35.93 | 5625.0337 | 0.1662 | 0.1662 | 55.2948
35.95 | 5627.1235 | 0.1656 | 0.1656 | 55.2951
35.96 | 5628.1938 | 0.1674 | 0.1674 | 55.2953
35.97 | 5629.2251 | 0.1668 | 0.1668 | 55.2955
35.98 | 5630.3501 | 0.1662 | 0.1662 | 55.2956
35.99 | 5631.3735 | 0.1662 | 0.1662 | 55.2958
36.01 | 5633.2524 | 0.1674 | 0.1674 | 55.2961
36.03 | 5634.9712 | 0.1668 | 0.1668 | 55.2964
36.05 | 5636.7876 | 0.1674 | 0.1674 | 55.2968
36.07 | 5638.6235 | 0.16561 | 0.16561 | 55.2971
36.09 | 5640.5532 | 0.168 | 0.168 | 55.2974
36.1 | 5641.6782 | 0.1674 | 0.1674 | 55.2976
36.11 | 5642.7642 | 0.1668 | 0.1668 | 55.2978
36.12 | 5643.8345 | 0.16561 | 0.16561 | 55.298
36.13 | 5644.897 | 0.168 | 0.168 | 55.2981
36.14 | 5646.0298 | 0.1674 | 0.1674 | 55.2983
36.16 | 5648.1665 | 0.1662 | 0.1662 | 55.2986
36.17 | 5649.2134 | 0.168 | 0.168 | 55.2988
36.18 | 5650.2681 | 0.1692 | 0.1692 | 55.299
36.2 | 5652.1704 | 0.1674 | 0.1674 | 55.2993
36.22 | 5653.7485 | 0.1686 | 0.1686 | 55.2996
36.23 | 5654.7954 | 0.1686 | 0.1686 | 55.2998
36.24 | 5655.8188 | 0.16681 | 0.16681 | 55.2999
36.25 | 5656.8501 | 0.1674 | 0.1674 | 55.3001
36.27 | 5658.8618 | 0.1692 | 0.1692 | 55.3004
36.28 | 5659.9946 | 0.168 | 0.168 | 55.3006
36.29 | 5661.0728 | 0.1674 | 0.1674 | 55.3008
36.3 | 5662.1274 | 0.1674 | 0.1674 | 55.301
36.31 | 5663.2056 | 0.1674 | 0.1674 | 55.3011
36.32 | 5664.4712 | 0.1686 | 0.1686 | 55.3013
36.33 | 5665.5649 | 0.168 | 0.168 | 55.3015
36.34 | 5666.6899 | 0.168 | 0.168 | 55.3016
36.35 | 5667.8071 | 0.168 | 0.168 | 55.3018
36.36 | 5668.8618 | 0.1686 | 0.1686 | 55.302
36.37 | 5670.0415 | 0.1686 | 0.1686 | 55.3022
36.38 | 5671.0493 | 0.1686 | 0.1686 | 55.3023
36.39 | 5672.1743 | 0.1686 | 0.1686 | 55.3025
36.4 | 5673.3774 | 0.168 | 0.168 | 55.3026
36.41 | 5674.4634 | 0.1686 | 0.1686 | 55.3028
36.42 | 5675.4946 | 0.1686 | 0.1686 | 55.303
36.44 | 5677.2915 | 0.1686 | 0.1686 | 55.3033
36.45 | 5678.2993 | 0.168 | 0.168 | 55.3035
36.47 | 5680.2017 | 0.168 | 0.168 | 55.3038
36.49 | 5682.061 | 0.1686 | 0.1686 | 55.3041
36.51 | 5684.1938 | 0.1692 | 0.1692 | 55.3044
36.52 | 5685.2017 | 0.16741 | 0.16741 | 55.3046
36.53 | 5686.3345 | 0.1692 | 0.1692 | 55.3048
36.54 | 5687.522 | 0.1698 | 0.1698 | 55.305
36.55 | 5688.5376 | 0.1686 | 0.1686 | 55.3051
36.56 | 5689.8579 | 0.1692 | 0.1692 | 55.3053
36.58 | 5691.8384 | 0.16979 | 0.16979 | 55.3056
36.6 | 5693.7759 | 0.1686 | 0.1686 | 55.306
36.61 | 5694.7837 | 0.1686 | 0.1686 | 55.3061
36.62 | 5695.8306 | 0.1686 | 0.1686 | 55.3063
36.64 | 5697.7056 | 0.1686 | 0.1686 | 55.3067
36.65 | 5698.729 | 0.1692 | 0.1692 | 55.3068
36.67 | 5700.5024 | 0.1692 | 0.1692 | 55.3071
36.69 | 5702.4751 | 0.1686 | 0.1686 | 55.3075
36.71 | 5704.3774 | 0.1692 | 0.1692 | 55.3078
36.73 | 5706.2915 | 0.1698 | 0.1698 | 55.3081
36.74 | 5707.3228 | 0.1686 | 0.1686 | 55.3083
36.76 | 5709.3696 | 0.1692 | 0.1692 | 55.3086
36.77 | 5710.4634 | 0.1698 | 0.1698 | 55.3088
36.79 | 5712.6157 | 0.1692 | 0.1692 | 55.3091
36.8 | 5713.7017 | 0.1692 | 0.1692 | 55.3093
36.82 | 5715.6899 | 0.1692 | 0.1692 | 55.3096
36.83 | 5716.7446 | 0.1686 | 0.1686 | 55.3098
36.84 | 5717.8306 | 0.1698 | 0.1698 | 55.31
36.85 | 5718.979 | 0.1698 | 0.1698 | 55.3102
36.87 | 5720.8853 | 0.1692 | 0.1692 | 55.3105
36.88 | 5722.0337 | 0.1686 | 0.1686 | 55.3106
36.9 | 5723.8853 | 0.16921 | 0.16921 | 55.311
36.92 | 5725.8853 | 0.1698 | 0.1698 | 55.3113
36.94 | 5727.7681 | 0.1704 | 0.1704 | 55.3116
36.95 | 5728.7837 | 0.16921 | 0.16921 | 55.3118
36.96 | 5729.7837 | 0.1692 | 0.1692 | 55.3119
36.97 | 5730.8462 | 0.1698 | 0.1698 | 55.3121
36.99 | 5732.8228 | 0.1698 | 0.1698 | 55.3125
37 | 5733.9087 | 0.1698 | 0.1698 | 55.3126
37.01 | 5734.9868 | 0.1692 | 0.1692 | 55.3128
37.02 | 5736.0181 | 0.1692 | 0.1692 | 55.313
37.03 | 5737.1587 | 0.1692 | 0.1692 | 55.3131
37.05 | 5738.8149 | 0.1698 | 0.1698 | 55.3135
37.06 | 5739.8696 | 0.1704 | 0.1704 | 55.3136
37.08 | 5741.5103 | 0.1704 | 0.1704 | 55.314
37.1 | 5743.4556 | 0.1704 | 0.1704 | 55.3143
37.12 | 5745.4009 | 0.1698 | 0.1698 | 55.3146
37.14 | 5747.5688 | 0.1698 | 0.1698 | 55.3149
37.15 | 5748.6313 | 0.1698 | 0.1698 | 55.3151
37.17 | 5750.6509 | 0.1692 | 0.1692 | 55.3154
37.18 | 5751.9478 | 0.1704 | 0.1704 | 55.3156
37.19 | 5753.0728 | 0.1704 | 0.1704 | 55.3158
37.21 | 5755.1431 | 0.1698 | 0.1698 | 55.3161
37.23 | 5757.2407 | 0.1704 | 0.1704 | 55.3165
37.24 | 5758.3267 | 0.1704 | 0.1704 | 55.3166
37.25 | 5759.5767 | 0.1698 | 0.1698 | 55.3168
37.26 | 5760.772 | 0.1704 | 0.1704 | 55.317
37.27 | 5761.9126 | 0.1704 | 0.1704 | 55.3172
37.29 | 5764.0259 | 0.171 | 0.171 | 55.3175
37.3 | 5765.0806 | 0.1698 | 0.1698 | 55.3176
37.31 | 5766.1509 | 0.171 | 0.171 | 55.3178
37.32 | 5767.1665 | 0.1716 | 0.1716 | 55.318
37.34 | 5768.9751 | 0.171 | 0.171 | 55.3183
37.36 | 5770.772 | 0.1716 | 0.1716 | 55.3186
37.38 | 5772.6821 | 0.1704 | 0.1704 | 55.3189
37.4 | 5774.3931 | 0.171 | 0.171 | 55.3193
37.42 | 5776.4829 | 0.1704 | 0.1704 | 55.3196
37.44 | 5778.4321 | 0.1722 | 0.1722 | 55.32
37.45 | 5779.5806 | 0.17161 | 0.17161 | 55.3201
37.46 | 5780.7056 | 0.171 | 0.171 | 55.3203
37.47 | 5781.8228 | 0.171 | 0.171 | 55.3205
37.48 | 5782.9165 | 0.1716 | 0.1716 | 55.3206
37.5 | 5785.1665 | 0.17041 | 0.17041 | 55.321
37.51 | 5786.2915 | 0.171 | 0.171 | 55.3211
37.53 | 5788.0728 | 0.1722 | 0.1722 | 55.3215
37.55 | 5789.9009 | 0.17041 | 0.17041 | 55.3218
37.57 | 5791.6235 | 0.174 | 0.174 | 55.3221
37.59 | 5793.6274 | 0.1722 | 0.1722 | 55.3224
37.61 | 5795.2759 | 0.1728 | 0.1728 | 55.3228
37.62 | 5796.4556 | 0.1728 | 0.1728 | 55.323
37.63 | 5797.5024 | 0.1722 | 0.1722 | 55.3231
37.64 | 5798.5103 | 0.1716 | 0.1716 | 55.3233
37.65 | 5799.5337 | 0.1722 | 0.1722 | 55.3235
37.66 | 5800.5493 | 0.1734 | 0.1734 | 55.3236
37.67 | 5801.6353 | 0.1716 | 0.1716 | 55.3238
37.68 | 5802.7056 | 0.1722 | 0.1722 | 55.324
37.69 | 5803.7837 | 0.1722 | 0.1722 | 55.3241
37.7 | 5804.9087 | 0.1728 | 0.1728 | 55.3243
37.71 | 5805.9321 | 0.17221 | 0.17221 | 55.3245
37.73 | 5807.9556 | 0.1728 | 0.1728 | 55.3248
37.74 | 5809.0024 | 0.1728 | 0.1728 | 55.325
37.76 | 5810.7876 | 0.1722 | 0.1722 | 55.3253
37.78 | 5812.6196 | 0.174 | 0.174 | 55.3256
37.8 | 5814.5103 | 0.1734 | 0.1734 | 55.326
37.82 | 5816.4321 | 0.174 | 0.174 | 55.3263
37.83 | 5817.5181 | 0.17221 | 0.17221 | 55.3265
37.85 | 5819.6431 | 0.1734 | 0.1734 | 55.3268
37.86 | 5820.8228 | 0.1728 | 0.1728 | 55.327
37.87 | 5821.8931 | 0.174 | 0.174 | 55.3271
37.89 | 5823.936 | 0.1728 | 0.1728 | 55.3275
37.9 | 5825.0454 | 0.174 | 0.174 | 55.3276
37.91 | 5826.1548 | 0.1734 | 0.1734 | 55.3278
37.92 | 5827.2251 | 0.1728 | 0.1728 | 55.328
37.94 | 5828.9829 | 0.174 | 0.174 | 55.3283
37.95 | 5830.0142 | 0.174 | 0.174 | 55.3285
37.97 | 5832.0649 | 0.1728 | 0.1728 | 55.3288
37.98 | 5833.104 | 0.1734 | 0.1734 | 55.329
37.99 | 5834.2212 | 0.1746 | 0.1746 | 55.3291
38.01 | 5836.1724 | 0.1746 | 0.1746 | 55.3295
38.02 | 5837.2114 | 0.17281 | 0.17281 | 55.3296
38.03 | 5838.313 | 0.1746 | 0.1746 | 55.3298
38.04 | 5839.3677 | 0.174 | 0.174 | 55.33
38.06 | 5841.3403 | 0.174 | 0.174 | 55.3303
38.08 | 5843.3911 | 0.174 | 0.174 | 55.3306
38.09 | 5844.3911 | 0.1734 | 0.1734 | 55.3308
38.1 | 5845.563 | 0.1734 | 0.1734 | 55.331
38.12 | 5847.4575 | 0.174 | 0.174 | 55.3313
38.14 | 5849.5942 | 0.1728 | 0.1728 | 55.3317
38.15 | 5850.7192 | 0.17399 | 0.17399 | 55.3318
38.16 | 5851.7661 | 0.1746 | 0.1746 | 55.332
38.17 | 5852.8442 | 0.174 | 0.174 | 55.3322
38.19 | 5854.6958 | 0.1734 | 0.1734 | 55.3325
38.21 | 5856.7974 | 0.17401 | 0.17401 | 55.3328
38.22 | 5857.9458 | 0.174 | 0.174 | 55.333
38.23 | 5859.0239 | 0.1746 | 0.1746 | 55.3331
38.25 | 5860.8911 | 0.1752 | 0.1752 | 55.3335
38.27 | 5862.7075 | 0.174 | 0.174 | 55.3338
38.28 | 5863.8091 | 0.1752 | 0.1752 | 55.334
38.29 | 5864.8794 | 0.17341 | 0.17341 | 55.3341
38.3 | 5865.9419 | 0.1746 | 0.1746 | 55.3343
38.31 | 5866.981 | 0.1752 | 0.1752 | 55.3345
38.32 | 5868.0122 | 0.1746 | 0.1746 | 55.3346
38.33 | 5869.0825 | 0.1752 | 0.1752 | 55.3348
38.34 | 5870.0981 | 0.1728 | 0.1728 | 55.335
38.35 | 5871.145 | 0.174 | 0.174 | 55.3352
38.36 | 5872.2466 | 0.1752 | 0.1752 | 55.3353
38.37 | 5873.5122 | 0.1746 | 0.1746 | 55.3355
38.38 | 5874.6216 | 0.1746 | 0.1746 | 55.3357
38.39 | 5875.6841 | 0.1734 | 0.1734 | 55.3358
38.41 | 5877.4888 | 0.1746 | 0.1746 | 55.3362
38.43 | 5879.3911 | 0.174 | 0.174 | 55.3365
38.44 | 5880.4458 | 0.1746 | 0.1746 | 55.3367
38.45 | 5881.5239 | 0.174 | 0.174 | 55.3368
38.47 | 5883.1841 | 0.174 | 0.174 | 55.3372
38.49 | 5885.0747 | 0.1746 | 0.1746 | 55.3375
38.5 | 5886.0903 | 0.174 | 0.174 | 55.3376
38.51 | 5887.1138 | 0.1734 | 0.1734 | 55.3378
38.53 | 5889.1489 | 0.174 | 0.174 | 55.3381
38.55 | 5891.2114 | 0.1728 | 0.1728 | 55.3385
38.56 | 5892.438 | 0.1734 | 0.1734 | 55.3387
38.57 | 5893.8208 | 0.1746 | 0.1746 | 55.3388
38.58 | 5894.8755 | 0.174 | 0.174 | 55.339
38.59 | 5895.9224 | 0.1734 | 0.1734 | 55.3392
38.6 | 5896.9536 | 0.1728 | 0.1728 | 55.3393
38.61 | 5897.9536 | 0.1734 | 0.1734 | 55.3395
38.63 | 5900.0591 | 0.1734 | 0.1734 | 55.3398
38.65 | 5901.8286 | 0.1734 | 0.1734 | 55.3402
38.67 | 5903.2661 | 0.1734 | 0.1734 | 55.3405
38.69 | 5905.0239 | 0.1734 | 0.1734 | 55.3408
38.7 | 5906.0239 | 0.1734 | 0.1734 | 55.341
38.72 | 5908.02 | 0.1734 | 0.1734 | 55.3413
38.74 | 5910.0747 | 0.1734 | 0.1734 | 55.3416
38.75 | 5911.27 | 0.1734 | 0.1734 | 55.3418
38.76 | 5912.356 | 0.1728 | 0.1728 | 55.342
38.77 | 5913.395 | 0.174 | 0.174 | 55.3422
38.78 | 5914.4185 | 0.174 | 0.174 | 55.3423
38.79 | 5915.6841 | 0.1728 | 0.1728 | 55.3425
38.8 | 5916.8872 | 0.174 | 0.174 | 55.3427
38.81 | 5917.981 | 0.17221 | 0.17221 | 55.3428
38.82 | 5919.0044 | 0.174 | 0.174 | 55.343
38.84 | 5920.7974 | 0.17161 | 0.17161 | 55.3433
38.86 | 5922.6919 | 0.17341 | 0.17341 | 55.3437
38.88 | 5924.6216 | 0.1752 | 0.1752 | 55.344
38.9 | 5926.145 | 0.17639 | 0.17639 | 55.3443
38.92 | 5928.1333 | 0.174 | 0.174 | 55.3446
38.93 | 5929.2583 | 0.174 | 0.174 | 55.3448
38.95 | 5931.2466 | 0.1746 | 0.1746 | 55.3451
38.96 | 5932.3794 | 0.1734 | 0.1734 | 55.3453
38.97 | 5933.4497 | 0.1746 | 0.1746 | 55.3455
38.99 | 5935.5396 | 0.1752 | 0.1752 | 55.3458
39 | 5936.7271 | 0.17401 | 0.17401 | 55.346
39.01 | 5937.8442 | 0.1746 | 0.1746 | 55.3462
39.03 | 5939.7271 | 0.1734 | 0.1734 | 55.3465
39.04 | 5940.8208 | 0.17699 | 0.17699 | 55.3467
39.06 | 5942.5864 | 0.1758 | 0.1758 | 55.347
39.08 | 5944.5239 | 0.1734 | 0.1734 | 55.3473
39.1 | 5946.3169 | 0.1734 | 0.1734 | 55.3477
39.12 | 5948.5239 | 0.17461 | 0.17461 | 55.348
39.13 | 5949.5239 | 0.174 | 0.174 | 55.3482
39.15 | 5951.4771 | 0.174 | 0.174 | 55.3485
39.16 | 5952.6099 | 0.1752 | 0.1752 | 55.3486
39.18 | 5954.5474 | 0.1746 | 0.1746 | 55.349
39.2 | 5956.3638 | 0.1746 | 0.1746 | 55.3493
39.22 | 5958.3013 | 0.1752 | 0.1752 | 55.3496
39.23 | 5959.3091 | 0.1752 | 0.1752 | 55.3498
39.24 | 5960.395 | 0.1746 | 0.1746 | 55.35
39.25 | 5961.5278 | 0.1752 | 0.1752 | 55.3501
39.26 | 5962.606 | 0.1746 | 0.1746 | 55.3503
39.28 | 5964.688 | 0.1752 | 0.1752 | 55.3507
39.29 | 5965.9146 | 0.1752 | 0.1752 | 55.3508
39.3 | 5967.063 | 0.1758 | 0.1758 | 55.351
39.32 | 5969.1255 | 0.1752 | 0.1752 | 55.3513
39.33 | 5970.2271 | 0.1746 | 0.1746 | 55.3515
39.34 | 5971.2349 | 0.1758 | 0.1758 | 55.3516
39.35 | 5972.3052 | 0.1752 | 0.1752 | 55.3518
39.37 | 5974.3208 | 0.1752 | 0.1752 | 55.3521
39.38 | 5975.4536 | 0.1752 | 0.1752 | 55.3523
39.4 | 5977.3989 | 0.1758 | 0.1758 | 55.3526
39.41 | 5978.5474 | 0.1752 | 0.1752 | 55.3528
39.42 | 5979.5942 | 0.1758 | 0.1758 | 55.353
39.44 | 5981.4927 | 0.1758 | 0.1758 | 55.3533
39.46 | 5983.6099 | 0.1752 | 0.1752 | 55.3536
39.48 | 5985.5239 | 0.17581 | 0.17581 | 55.354
39.49 | 5986.7505 | 0.1764 | 0.1764 | 55.3542
39.5 | 5987.8052 | 0.17581 | 0.17581 | 55.3543
39.52 | 5989.6294 | 0.1758 | 0.1758 | 55.3547
39.53 | 5990.645 | 0.1758 | 0.1758 | 55.3548
39.54 | 5991.7075 | 0.1758 | 0.1758 | 55.355
39.56 | 5993.3872 | 0.1764 | 0.1764 | 55.3553
39.58 | 5995.2739 | 0.1764 | 0.1764 | 55.3556
39.6 | 5997.2466 | 0.1758 | 0.1758 | 55.356
39.62 | 5999.2778 | 0.1764 | 0.1764 | 55.3563
39.64 | 6001.2739 | 0.1764 | 0.1764 | 55.3566
39.65 | 6002.5474 | 0.1764 | 0.1764 | 55.3568
39.66 | 6003.6802 | 0.177 | 0.177 | 55.357
39.67 | 6004.9302 | 0.1764 | 0.1764 | 55.3571
39.68 | 6006.063 | 0.177 | 0.177 | 55.3573
39.7 | 6007.9614 | 0.177 | 0.177 | 55.3577
39.72 | 6009.9302 | 0.1764 | 0.1764 | 55.358
39.73 | 6011.0239 | 0.1764 | 0.1764 | 55.3582
39.75 | 6012.7427 | 0.1764 | 0.1764 | 55.3585
39.77 | 6014.4771 | 0.1764 | 0.1764 | 55.3588
39.79 | 6016.4849 | 0.1764 | 0.1764 | 55.3591
39.81 | 6018.5591 | 0.1764 | 0.1764 | 55.3595
39.82 | 6019.606 | 0.1764 | 0.1764 | 55.3596
39.84 | 6021.5786 | 0.1758 | 0.1758 | 55.36
39.85 | 6022.8052 | 0.177 | 0.177 | 55.3601
39.86 | 6023.9067 | 0.1764 | 0.1764 | 55.3603
39.87 | 6025.1255 | 0.177 | 0.177 | 55.3605
39.88 | 6026.1802 | 0.1764 | 0.1764 | 55.3606
39.89 | 6027.2739 | 0.177 | 0.177 | 55.3608
39.9 | 6028.4849 | 0.1764 | 0.1764 | 55.361
39.91 | 6029.5396 | 0.1764 | 0.1764 | 55.3611
39.92 | 6030.5786 | 0.177 | 0.177 | 55.3613
39.93 | 6031.6958 | 0.1764 | 0.1764 | 55.3615
39.94 | 6032.7349 | 0.1764 | 0.1764 | 55.3616
39.95 | 6033.8364 | 0.1764 | 0.1764 | 55.3618
39.97 | 6035.7466 | 0.1776 | 0.1776 | 55.3621
39.98 | 6036.8716 | 0.1764 | 0.1764 | 55.3623
40 | 6038.7544 | 0.177 | 0.177 | 55.3626
40.02 | 6040.5044 | 0.1776 | 0.1776 | 55.363
40.04 | 6042.6177 | 0.177 | 0.177 | 55.3633
40.06 | 6044.5161 | 0.1776 | 0.1776 | 55.3636
40.07 | 6045.5474 | 0.1776 | 0.1776 | 55.3638
40.09 | 6047.231 | 0.1776 | 0.1776 | 55.3641
40.1 | 6048.2388 | 0.177 | 0.177 | 55.3643
40.11 | 6049.4966 | 0.1776 | 0.1776 | 55.3645
40.12 | 6050.6997 | 0.1776 | 0.1776 | 55.3646
40.14 | 6052.3208 | 0.1782 | 0.1782 | 55.3649
40.15 | 6053.3677 | 0.17701 | 0.17701 | 55.3651
40.16 | 6054.5317 | 0.1782 | 0.1782 | 55.3653
40.18 | 6056.4106 | 0.177 | 0.177 | 55.3656
40.19 | 6057.4341 | 0.1782 | 0.1782 | 55.3658
40.21 | 6059.3013 | 0.1788 | 0.1788 | 55.3661
40.23 | 6061.1841 | 0.1776 | 0.1776 | 55.3665
40.24 | 6062.3716 | 0.1776 | 0.1776 | 55.3666
40.26 | 6064.2271 | 0.1788 | 0.1788 | 55.367
40.27 | 6065.313 | 0.1782 | 0.1782 | 55.3671
40.28 | 6066.6333 | 0.1782 | 0.1782 | 55.3673
40.29 | 6067.7349 | 0.1776 | 0.1776 | 55.3675
40.3 | 6068.8989 | 0.1782 | 0.1782 | 55.3676
40.31 | 6069.9771 | 0.1782 | 0.1782 | 55.3678
40.32 | 6071.1411 | 0.1782 | 0.1782 | 55.3679
40.33 | 6072.2583 | 0.1782 | 0.1782 | 55.3681
40.34 | 6073.3755 | 0.1782 | 0.1782 | 55.3683
40.35 | 6074.6646 | 0.1788 | 0.1788 | 55.3685
40.36 | 6075.7739 | 0.1788 | 0.1788 | 55.3686
40.38 | 6077.7427 | 0.1782 | 0.1782 | 55.369
40.39 | 6078.9614 | 0.1782 | 0.1782 | 55.3691
40.4 | 6079.9849 | 0.1788 | 0.1788 | 55.3693
40.41 | 6081.063 | 0.1788 | 0.1788 | 55.3695
40.43 | 6083.0044 | 0.1782 | 0.1782 | 55.3698
40.45 | 6084.645 | 0.1782 | 0.1782 | 55.3701
40.47 | 6086.6724 | 0.18 | 0.18 | 55.3705
40.49 | 6088.4536 | 0.1788 | 0.1788 | 55.3708
40.51 | 6090.3013 | 0.1788 | 0.1788 | 55.3711
40.52 | 6091.3872 | 0.18 | 0.18 | 55.3713
40.53 | 6092.4497 | 0.1788 | 0.1788 | 55.3715
40.54 | 6093.5903 | 0.1794 | 0.1794 | 55.3716
40.55 | 6094.645 | 0.1788 | 0.1788 | 55.3718
40.56 | 6095.645 | 0.1788 | 0.1788 | 55.372
40.57 | 6096.7075 | 0.1806 | 0.1806 | 55.3721
40.58 | 6097.8403 | 0.1788 | 0.1788 | 55.3723
40.59 | 6098.9106 | 0.18 | 0.18 | 55.3725
40.6 | 6100.0122 | 0.1788 | 0.1788 | 55.3726
40.61 | 6101.1372 | 0.1794 | 0.1794 | 55.3728
40.62 | 6102.1606 | 0.1806 | 0.1806 | 55.373
40.64 | 6104.1489 | 0.18 | 0.18 | 55.3733
40.65 | 6105.1489 | 0.1794 | 0.1794 | 55.3735
40.66 | 6106.2271 | 0.1794 | 0.1794 | 55.3736
40.68 | 6108.0356 | 0.1794 | 0.1794 | 55.374
40.7 | 6109.8403 | 0.1794 | 0.1794 | 55.3743
40.72 | 6111.6685 | 0.18 | 0.18 | 55.3746
40.73 | 6112.6763 | 0.18 | 0.18 | 55.3748
40.75 | 6114.5513 | 0.18 | 0.18 | 55.3751
40.77 | 6116.606 | 0.18 | 0.18 | 55.3755
40.78 | 6117.6294 | 0.1812 | 0.1812 | 55.3756
40.8 | 6119.8013 | 0.18 | 0.18 | 55.376
40.81 | 6120.8794 | 0.1806 | 0.1806 | 55.3761
40.82 | 6121.9653 | 0.1806 | 0.1806 | 55.3763
40.84 | 6124.02 | 0.18 | 0.18 | 55.3766
40.86 | 6126.0356 | 0.1806 | 0.1806 | 55.377
40.88 | 6128.0044 | 0.1812 | 0.1812 | 55.3773
40.89 | 6129.0903 | 0.18 | 0.18 | 55.3775
40.91 | 6130.9185 | 0.1806 | 0.1806 | 55.3778
40.92 | 6131.9185 | 0.1806 | 0.1806 | 55.378
40.93 | 6133.0513 | 0.1812 | 0.1812 | 55.3781
40.95 | 6134.9692 | 0.1818 | 0.1818 | 55.3784
40.97 | 6136.8638 | 0.1806 | 0.1806 | 55.3788
40.98 | 6138.0435 | 0.1824 | 0.1824 | 55.3789
41 | 6139.8677 | 0.1812 | 0.1812 | 55.3793
41.01 | 6140.9614 | 0.1806 | 0.1806 | 55.3795
41.02 | 6142.0396 | 0.1812 | 0.1812 | 55.3796
41.03 | 6143.0396 | 0.1824 | 0.1824 | 55.3798
41.05 | 6145.2505 | 0.1812 | 0.1812 | 55.3801
41.06 | 6146.3364 | 0.1806 | 0.1806 | 55.3803
41.07 | 6147.4067 | 0.1824 | 0.1824 | 55.3805
41.09 | 6149.3364 | 0.1812 | 0.1812 | 55.3808
41.1 | 6150.4536 | 0.1806 | 0.1806 | 55.381
41.11 | 6151.4614 | 0.1812 | 0.1812 | 55.3811
41.13 | 6153.5122 | 0.1812 | 0.1812 | 55.3815
41.14 | 6154.5669 | 0.1818 | 0.1818 | 55.3816
41.16 | 6156.4927 | 0.1812 | 0.1812 | 55.3819
41.18 | 6158.5317 | 0.1806 | 0.1806 | 55.3823
41.2 | 6160.5044 | 0.18121 | 0.18121 | 55.3826
41.21 | 6161.5981 | 0.1806 | 0.1806 | 55.3828
41.22 | 6162.7231 | 0.1812 | 0.1812 | 55.383
41.24 | 6164.7739 | 0.1818 | 0.1818 | 55.3833
41.25 | 6165.9458 | 0.1812 | 0.1812 | 55.3835
41.26 | 6167.0474 | 0.1812 | 0.1812 | 55.3836
41.27 | 6168.2427 | 0.1812 | 0.1812 | 55.3838
41.29 | 6170.2427 | 0.1812 | 0.1812 | 55.3841
41.3 | 6171.3208 | 0.1812 | 0.1812 | 55.3843
41.31 | 6172.3989 | 0.1812 | 0.1812 | 55.3845
41.32 | 6173.3989 | 0.1812 | 0.1812 | 55.3846
41.33 | 6174.5708 | 0.1812 | 0.1812 | 55.3848
41.35 | 6176.5278 | 0.1812 | 0.1812 | 55.3851
41.37 | 6178.4458 | 0.1806 | 0.1806 | 55.3855
41.38 | 6179.4849 | 0.1812 | 0.1812 | 55.3856
41.4 | 6181.3481 | 0.1818 | 0.1818 | 55.3859
41.42 | 6183.2583 | 0.18 | 0.18 | 55.3863
41.44 | 6185.0786 | 0.1812 | 0.1812 | 55.3866
41.45 | 6186.1099 | 0.1812 | 0.1812 | 55.3868
41.46 | 6187.1411 | 0.1806 | 0.1806 | 55.387
41.48 | 6188.9458 | 0.1812 | 0.1812 | 55.3873
41.49 | 6190.0396 | 0.1812 | 0.1812 | 55.3875
41.51 | 6192.02 | 0.1806 | 0.1806 | 55.3878
41.53 | 6194.0747 | 0.1812 | 0.1812 | 55.3881
41.54 | 6195.1841 | 0.1812 | 0.1812 | 55.3883
41.55 | 6196.2544 | 0.1812 | 0.1812 | 55.3885
41.56 | 6197.2856 | 0.1812 | 0.1812 | 55.3886
41.57 | 6198.3481 | 0.1812 | 0.1812 | 55.3888
41.58 | 6199.3716 | 0.1806 | 0.1806 | 55.389
41.59 | 6200.4731 | 0.1824 | 0.1824 | 55.3891
41.6 | 6201.5513 | 0.18121 | 0.18121 | 55.3893
41.61 | 6202.6528 | 0.18001 | 0.18001 | 55.3894
41.62 | 6203.7388 | 0.1806 | 0.1806 | 55.3896
41.63 | 6204.8169 | 0.1806 | 0.1806 | 55.3898
41.65 | 6206.6372 | 0.18001 | 0.18001 | 55.3901
41.66 | 6207.6528 | 0.18 | 0.18 | 55.3903
41.67 | 6208.6841 | 0.1824 | 0.1824 | 55.3905
41.68 | 6209.8872 | 0.18121 | 0.18121 | 55.3906
41.7 | 6211.9966 | 0.18001 | 0.18001 | 55.391
41.71 | 6213.1919 | 0.1812 | 0.1812 | 55.3911
41.72 | 6214.1919 | 0.1824 | 0.1824 | 55.3913
41.73 | 6215.3091 | 0.1818 | 0.1818 | 55.3915
41.74 | 6216.3325 | 0.1812 | 0.1812 | 55.3916
41.75 | 6217.481 | 0.1812 | 0.1812 | 55.3918
41.76 | 6218.5513 | 0.1818 | 0.1818 | 55.392
41.78 | 6220.4849 | 0.1812 | 0.1812 | 55.3923
41.79 | 6221.4849 | 0.1812 | 0.1812 | 55.3925
41.81 | 6223.3872 | 0.1818 | 0.1818 | 55.3928
41.82 | 6224.6216 | 0.1812 | 0.1812 | 55.393
41.84 | 6226.6099 | 0.1812 | 0.1812 | 55.3933
41.86 | 6228.5786 | 0.1812 | 0.1812 | 55.3936
41.87 | 6229.6411 | 0.1812 | 0.1812 | 55.3938
41.88 | 6230.7036 | 0.1818 | 0.1818 | 55.394
41.89 | 6231.7114 | 0.1818 | 0.1818 | 55.3941
41.9 | 6232.8364 | 0.1818 | 0.1818 | 55.3943
41.92 | 6234.52 | 0.1812 | 0.1812 | 55.3946
41.93 | 6235.6997 | 0.1824 | 0.1824 | 55.3948
41.95 | 6237.4224 | 0.1818 | 0.1818 | 55.3952
41.96 | 6238.438 | 0.1806 | 0.1806 | 55.3953
41.98 | 6240.2505 | 0.1824 | 0.1824 | 55.3957
42 | 6242.106 | 0.1818 | 0.1818 | 55.396
42.01 | 6243.2388 | 0.1818 | 0.1818 | 55.3962
42.03 | 6245.145 | 0.1818 | 0.1818 | 55.3965
42.04 | 6246.2075 | 0.1818 | 0.1818 | 55.3966
42.05 | 6247.3247 | 0.1818 | 0.1818 | 55.3968
42.07 | 6249.4458 | 0.1818 | 0.1818 | 55.3971
42.08 | 6250.5005 | 0.1818 | 0.1818 | 55.3973
42.09 | 6251.688 | 0.183 | 0.183 | 55.3975
42.1 | 6252.7271 | 0.183 | 0.183 | 55.3976
42.11 | 6253.7271 | 0.1818 | 0.1818 | 55.3978
42.12 | 6255.0083 | 0.1824 | 0.1824 | 55.398
42.13 | 6256.0474 | 0.1824 | 0.1824 | 55.3981
42.14 | 6257.1333 | 0.183 | 0.183 | 55.3983
42.15 | 6258.2505 | 0.18241 | 0.18241 | 55.3985
42.16 | 6259.4692 | 0.1818 | 0.1818 | 55.3987
42.17 | 6260.5474 | 0.1824 | 0.1824 | 55.3988
42.18 | 6261.6646 | 0.1824 | 0.1824 | 55.399
42.2 | 6263.6567 | 0.1824 | 0.1824 | 55.3993
42.21 | 6264.7192 | 0.1824 | 0.1824 | 55.3995
42.23 | 6266.7192 | 0.1824 | 0.1824 | 55.3998
42.24 | 6267.8442 | 0.183 | 0.183 | 55.4
42.25 | 6268.8521 | 0.1824 | 0.1824 | 55.4001
42.27 | 6270.7427 | 0.1818 | 0.1818 | 55.4005
42.28 | 6271.7817 | 0.1824 | 0.1824 | 55.4006
42.29 | 6272.9067 | 0.183 | 0.183 | 55.4008
42.31 | 6274.9263 | 0.1824 | 0.1824 | 55.4011
42.33 | 6276.856 | 0.183 | 0.183 | 55.4015
42.35 | 6278.8286 | 0.183 | 0.183 | 55.4018
42.36 | 6279.8442 | 0.1824 | 0.1824 | 55.402
42.37 | 6281.0083 | 0.1824 | 0.1824 | 55.4022
42.38 | 6282.0864 | 0.1842 | 0.1842 | 55.4023
42.39 | 6283.1099 | 0.183 | 0.183 | 55.4025
42.4 | 6284.2036 | 0.1836 | 0.1836 | 55.4027
42.42 | 6286.3794 | 0.183 | 0.183 | 55.403
42.43 | 6287.4263 | 0.1842 | 0.1842 | 55.4032
42.45 | 6289.4341 | 0.1836 | 0.1836 | 55.4035
42.46 | 6290.4966 | 0.1824 | 0.1824 | 55.4037
42.47 | 6291.5278 | 0.183 | 0.183 | 55.4038
42.49 | 6293.4653 | 0.1836 | 0.1836 | 55.4042
42.5 | 6294.5903 | 0.1836 | 0.1836 | 55.4043
42.51 | 6295.5903 | 0.183 | 0.183 | 55.4045
42.53 | 6297.6411 | 0.183 | 0.183 | 55.4048
42.55 | 6299.5981 | 0.1836 | 0.1836 | 55.4052
42.56 | 6300.6606 | 0.183 | 0.183 | 55.4053
42.58 | 6302.8169 | 0.183 | 0.183 | 55.4057
42.59 | 6303.8325 | 0.1836 | 0.1836 | 55.4058
42.61 | 6305.8872 | 0.183 | 0.183 | 55.4062
42.63 | 6307.7856 | 0.183 | 0.183 | 55.4065
42.64 | 6308.9653 | 0.1836 | 0.1836 | 55.4067
42.65 | 6310.0122 | 0.183 | 0.183 | 55.4068
42.66 | 6311.1528 | 0.183 | 0.183 | 55.407
42.67 | 6312.2856 | 0.183 | 0.183 | 55.4072
42.69 | 6313.9849 | 0.1836 | 0.1836 | 55.4075
42.71 | 6315.8911 | 0.1836 | 0.1836 | 55.4078
42.73 | 6317.895 | 0.1836 | 0.1836 | 55.4082
42.74 | 6318.981 | 0.1842 | 0.1842 | 55.4083
42.75 | 6320.0825 | 0.18361 | 0.18361 | 55.4085
42.77 | 6322.0513 | 0.183 | 0.183 | 55.4088
42.78 | 6323.1841 | 0.1836 | 0.1836 | 55.409
42.8 | 6325.2075 | 0.1836 | 0.1836 | 55.4093
42.81 | 6326.3794 | 0.1836 | 0.1836 | 55.4095
42.82 | 6327.5356 | 0.183 | 0.183 | 55.4097
42.83 | 6328.5903 | 0.1836 | 0.1836 | 55.4098
42.85 | 6330.2974 | 0.1842 | 0.1842 | 55.4102
42.86 | 6331.313 | 0.1842 | 0.1842 | 55.4103
42.88 | 6333.1763 | 0.1842 | 0.1842 | 55.4107
42.89 | 6334.231 | 0.1836 | 0.1836 | 55.4108
42.91 | 6336.0435 | 0.1842 | 0.1842 | 55.4112
42.93 | 6337.9302 | 0.1842 | 0.1842 | 55.4115
42.95 | 6340.0005 | 0.1842 | 0.1842 | 55.4118
42.97 | 6341.9106 | 0.1842 | 0.1842 | 55.4121
42.99 | 6343.8442 | 0.1842 | 0.1842 | 55.4125
43 | 6344.9771 | 0.1848 | 0.1848 | 55.4126
43.01 | 6346.0005 | 0.1842 | 0.1842 | 55.4128
43.02 | 6347.0923 | 0.1848 | 0.1848 | 55.413
43.03 | 6348.1235 | 0.1848 | 0.1848 | 55.4132
43.04 | 6349.186 | 0.1848 | 0.1848 | 55.4133
43.05 | 6350.2642 | 0.1848 | 0.1848 | 55.4135
43.06 | 6351.3032 | 0.1848 | 0.1848 | 55.4137
43.07 | 6352.3892 | 0.1848 | 0.1848 | 55.4138
43.08 | 6353.5142 | 0.1848 | 0.1848 | 55.414
43.09 | 6354.5923 | 0.1848 | 0.1848 | 55.4142
43.11 | 6356.5806 | 0.1848 | 0.1848 | 55.4145
43.12 | 6357.6274 | 0.1848 | 0.1848 | 55.4147
43.13 | 6358.8384 | 0.1848 | 0.1848 | 55.4148
43.14 | 6359.9009 | 0.1848 | 0.1848 | 55.415
43.15 | 6360.9556 | 0.1848 | 0.1848 | 55.4152
43.16 | 6362.0962 | 0.1848 | 0.1848 | 55.4153
43.17 | 6363.2056 | 0.1854 | 0.1854 | 55.4155
43.18 | 6364.4399 | 0.1848 | 0.1848 | 55.4156
43.19 | 6365.4946 | 0.186 | 0.186 | 55.4158
43.2 | 6366.7134 | 0.1854 | 0.1854 | 55.416
43.21 | 6367.9009 | 0.1854 | 0.1854 | 55.4161
43.22 | 6369.0571 | 0.1854 | 0.1854 | 55.4163
43.24 | 6371.147 | 0.186 | 0.186 | 55.4166
43.25 | 6372.3267 | 0.1848 | 0.1848 | 55.4168
43.26 | 6373.5767 | 0.1854 | 0.1854 | 55.417
43.27 | 6374.6704 | 0.1854 | 0.1854 | 55.4171
43.29 | 6376.7368 | 0.1854 | 0.1854 | 55.4175
43.3 | 6377.8618 | 0.1854 | 0.1854 | 55.4177
43.31 | 6378.8853 | 0.186 | 0.186 | 55.4178
43.33 | 6380.7759 | 0.186 | 0.186 | 55.4182
43.34 | 6381.7993 | 0.186 | 0.186 | 55.4183
43.36 | 6383.5532 | 0.1866 | 0.1866 | 55.4187
43.38 | 6385.3657 | 0.186 | 0.186 | 55.419
43.4 | 6387.0845 | 0.1866 | 0.1866 | 55.4193
43.42 | 6388.9712 | 0.1866 | 0.1866 | 55.4196
43.43 | 6390.0337 | 0.1866 | 0.1866 | 55.4198
43.44 | 6391.104 | 0.1866 | 0.1866 | 55.42
43.45 | 6392.1509 | 0.1878 | 0.1878 | 55.4201
43.47 | 6394.2681 | 0.1866 | 0.1866 | 55.4205
43.48 | 6395.4009 | 0.1872 | 0.1872 | 55.4206
43.49 | 6396.5649 | 0.1866 | 0.1866 | 55.4208
43.5 | 6397.5806 | 0.1884 | 0.1884 | 55.421
43.51 | 6398.6431 | 0.1872 | 0.1872 | 55.4212
43.52 | 6399.8071 | 0.1872 | 0.1872 | 55.4213
43.53 | 6400.854 | 0.1872 | 0.1872 | 55.4215
43.55 | 6402.8345 | 0.1878 | 0.1878 | 55.4218
43.57 | 6404.7524 | 0.1878 | 0.1878 | 55.4222
43.59 | 6406.5767 | 0.1872 | 0.1872 | 55.4225
43.61 | 6408.5298 | 0.1872 | 0.1872 | 55.4228
43.63 | 6410.4634 | 0.1878 | 0.1878 | 55.4231
43.65 | 6412.5142 | 0.1878 | 0.1878 | 55.4235
43.66 | 6413.6079 | 0.1878 | 0.1878 | 55.4236
43.68 | 6415.4087 | 0.18721 | 0.18721 | 55.424
43.69 | 6416.5181 | 0.1872 | 0.1872 | 55.4241
43.7 | 6417.5415 | 0.1878 | 0.1878 | 55.4243
43.72 | 6419.4478 | 0.1884 | 0.1884 | 55.4247
43.73 | 6420.4478 | 0.1878 | 0.1878 | 55.4248
43.75 | 6422.4829 | 0.1878 | 0.1878 | 55.4252
43.77 | 6424.4907 | 0.1884 | 0.1884 | 55.4255
43.78 | 6425.6001 | 0.1884 | 0.1884 | 55.4257
43.8 | 6427.6782 | 0.1878 | 0.1878 | 55.426
43.81 | 6428.7173 | 0.189 | 0.189 | 55.4262
43.83 | 6430.5415 | 0.1884 | 0.1884 | 55.4265
43.84 | 6431.5571 | 0.1884 | 0.1884 | 55.4266
43.86 | 6433.3071 | 0.189 | 0.189 | 55.427
43.87 | 6434.4165 | 0.1878 | 0.1878 | 55.4271
43.88 | 6435.4478 | 0.189 | 0.189 | 55.4273
43.89 | 6436.5571 | 0.1884 | 0.1884 | 55.4275
43.9 | 6437.6118 | 0.1884 | 0.1884 | 55.4276
43.91 | 6438.6353 | 0.1884 | 0.1884 | 55.4278
43.92 | 6439.7915 | 0.1878 | 0.1878 | 55.428
43.93 | 6440.9165 | 0.1884 | 0.1884 | 55.4281
43.94 | 6441.9556 | 0.1884 | 0.1884 | 55.4283
43.96 | 6443.9009 | 0.1884 | 0.1884 | 55.4286
43.97 | 6444.9399 | 0.1884 | 0.1884 | 55.4288
43.98 | 6446.0259 | 0.1896 | 0.1896 | 55.429
44 | 6447.7368 | 0.189 | 0.189 | 55.4293
44.01 | 6448.8306 | 0.1884 | 0.1884 | 55.4295
44.03 | 6450.8071 | 0.1902 | 0.1902 | 55.4298
44.05 | 6452.9399 | 0.189 | 0.189 | 55.4301
44.06 | 6453.9712 | 0.189 | 0.189 | 55.4303
44.08 | 6455.7095 | 0.1896 | 0.1896 | 55.4306
44.09 | 6456.7642 | 0.1884 | 0.1884 | 55.4308
44.1 | 6457.8423 | 0.189 | 0.189 | 55.4309
44.12 | 6459.9243 | 0.1896 | 0.1896 | 55.4313
44.14 | 6461.7915 | 0.1896 | 0.1896 | 55.4316
44.16 | 6463.8657 | 0.1896 | 0.1896 | 55.432
44.17 | 6465.0923 | 0.1902 | 0.1902 | 55.4321
44.18 | 6466.397 | 0.1896 | 0.1896 | 55.4323
44.19 | 6467.5142 | 0.1902 | 0.1902 | 55.4325
44.2 | 6468.5923 | 0.1902 | 0.1902 | 55.4326
44.21 | 6469.772 | 0.1902 | 0.1902 | 55.4328
44.22 | 6470.9438 | 0.1902 | 0.1902 | 55.433
44.23 | 6472.0845 | 0.1902 | 0.1902 | 55.4331
44.24 | 6473.2798 | 0.1908 | 0.1908 | 55.4333
44.25 | 6474.3267 | 0.1902 | 0.1902 | 55.4335
44.26 | 6475.4829 | 0.1902 | 0.1902 | 55.4336
44.28 | 6477.3149 | 0.1902 | 0.1902 | 55.434
44.3 | 6479.2681 | 0.1896 | 0.1896 | 55.4343
44.31 | 6480.2759 | 0.1908 | 0.1908 | 55.4345
44.33 | 6482.3149 | 0.1908 | 0.1908 | 55.4348
44.35 | 6484.4478 | 0.1908 | 0.1908 | 55.4351
44.36 | 6485.4634 | 0.1908 | 0.1908 | 55.4353
44.37 | 6486.5649 | 0.1908 | 0.1908 | 55.4355
44.38 | 6487.7759 | 0.1914 | 0.1914 | 55.4356
44.39 | 6489.0884 | 0.1908 | 0.1908 | 55.4358
44.4 | 6490.1353 | 0.1908 | 0.1908 | 55.436
44.42 | 6491.9634 | 0.1908 | 0.1908 | 55.4363
44.44 | 6494.1001 | 0.1908 | 0.1908 | 55.4366
44.46 | 6495.9243 | 0.1914 | 0.1914 | 55.437
44.48 | 6497.7329 | 0.1914 | 0.1914 | 55.4373
44.5 | 6499.5063 | 0.1914 | 0.1914 | 55.4376
44.51 | 6500.5845 | 0.1914 | 0.1914 | 55.4378
44.53 | 6502.5962 | 0.192 | 0.192 | 55.4381
44.55 | 6504.4751 | 0.1914 | 0.1914 | 55.4385
44.56 | 6505.561 | 0.1914 | 0.1914 | 55.4386
44.57 | 6506.5845 | 0.1914 | 0.1914 | 55.4388
44.59 | 6508.4946 | 0.1914 | 0.1914 | 55.4391
44.6 | 6509.6509 | 0.1914 | 0.1914 | 55.4393
44.61 | 6510.7446 | 0.1914 | 0.1914 | 55.4395
44.62 | 6511.9243 | 0.1914 | 0.1914 | 55.4396
44.63 | 6513.0024 | 0.1914 | 0.1914 | 55.4398
44.64 | 6514.1509 | 0.1914 | 0.1914 | 55.44
44.66 | 6516.0688 | 0.1914 | 0.1914 | 55.4403
44.67 | 6517.0688 | 0.1914 | 0.1914 | 55.4405
44.68 | 6518.0688 | 0.1914 | 0.1914 | 55.4406
44.69 | 6519.1235 | 0.192 | 0.192 | 55.4408
44.71 | 6521.104 | 0.192 | 0.192 | 55.4411
44.73 | 6522.936 | 0.1914 | 0.1914 | 55.4415
44.74 | 6523.9517 | 0.192 | 0.192 | 55.4416
44.75 | 6525.0845 | 0.192 | 0.192 | 55.4418
44.76 | 6526.1313 | 0.192 | 0.192 | 55.4419
44.77 | 6527.1626 | 0.192 | 0.192 | 55.4421
44.78 | 6528.2954 | 0.1914 | 0.1914 | 55.4423
44.79 | 6529.4204 | 0.192 | 0.192 | 55.4424
44.81 | 6531.4478 | 0.192 | 0.192 | 55.4428
44.82 | 6532.5337 | 0.192 | 0.192 | 55.443
44.84 | 6534.4243 | 0.1926 | 0.1926 | 55.4433
44.85 | 6535.4243 | 0.192 | 0.192 | 55.4435
44.86 | 6536.5728 | 0.1926 | 0.1926 | 55.4436
44.87 | 6537.5806 | 0.1926 | 0.1926 | 55.4438
44.89 | 6539.4321 | 0.1926 | 0.1926 | 55.4442
44.91 | 6541.3345 | 0.1932 | 0.1932 | 55.4445
44.93 | 6543.2681 | 0.1926 | 0.1926 | 55.4448
44.94 | 6544.3774 | 0.1926 | 0.1926 | 55.445
44.96 | 6546.0571 | 0.1926 | 0.1926 | 55.4453
44.98 | 6547.8813 | 0.1926 | 0.1926 | 55.4456
45 | 6549.7134 | 0.1926 | 0.1926 | 55.4459
45.02 | 6551.6509 | 0.1926 | 0.1926 | 55.4463
45.03 | 6552.7056 | 0.1926 | 0.1926 | 55.4464
45.05 | 6554.811 | 0.1932 | 0.1932 | 55.4468
45.07 | 6556.8423 | 0.1932 | 0.1932 | 55.4471
45.08 | 6557.9438 | 0.1932 | 0.1932 | 55.4473
45.09 | 6559.1157 | 0.1926 | 0.1926 | 55.4475
45.1 | 6560.2954 | 0.1932 | 0.1932 | 55.4476
45.11 | 6561.5298 | 0.1926 | 0.1926 | 55.4478
45.12 | 6562.6157 | 0.1932 | 0.1932 | 55.448
45.13 | 6563.6392 | 0.1932 | 0.1932 | 55.4481
45.14 | 6564.7251 | 0.1926 | 0.1926 | 55.4483
45.15 | 6565.8188 | 0.1932 | 0.1932 | 55.4485
45.16 | 6566.9126 | 0.1932 | 0.1932 | 55.4486
45.17 | 6567.9438 | 0.1932 | 0.1932 | 55.4488
45.18 | 6568.9595 | 0.1932 | 0.1932 | 55.449
45.2 | 6570.9595 | 0.1932 | 0.1932 | 55.4493
45.22 | 6572.8071 | 0.1932 | 0.1932 | 55.4496
45.23 | 6573.8853 | 0.1932 | 0.1932 | 55.4498
45.25 | 6575.8267 | 0.1932 | 0.1932 | 55.4501
45.26 | 6576.936 | 0.1938 | 0.1938 | 55.4503
45.27 | 6578.0923 | 0.1938 | 0.1938 | 55.4505
45.28 | 6579.1938 | 0.1938 | 0.1938 | 55.4506
45.29 | 6580.2329 | 0.1938 | 0.1938 | 55.4508
45.3 | 6581.3267 | 0.1938 | 0.1938 | 55.451
45.31 | 6582.4517 | 0.1938 | 0.1938 | 55.4511
45.32 | 6583.6157 | 0.1938 | 0.1938 | 55.4513
45.33 | 6584.7954 | 0.1932 | 0.1932 | 55.4515
45.34 | 6585.8892 | 0.1938 | 0.1938 | 55.4516
45.36 | 6587.7446 | 0.1938 | 0.1938 | 55.452
45.38 | 6589.6704 | 0.1932 | 0.1932 | 55.4523
45.39 | 6590.7017 | 0.1938 | 0.1938 | 55.4525
45.4 | 6591.7173 | 0.1938 | 0.1938 | 55.4526
45.41 | 6592.7251 | 0.1938 | 0.1938 | 55.4528
45.43 | 6594.4438 | 0.1938 | 0.1938 | 55.4531
45.45 | 6596.6196 | 0.1938 | 0.1938 | 55.4534
45.46 | 6597.6431 | 0.1938 | 0.1938 | 55.4536
45.47 | 6598.6509 | 0.1938 | 0.1938 | 55.4538
45.48 | 6599.7603 | 0.1938 | 0.1938 | 55.4539
45.5 | 6601.7876 | 0.1938 | 0.1938 | 55.4543
45.52 | 6603.7798 | 0.1938 | 0.1938 | 55.4546
45.53 | 6604.8501 | 0.1944 | 0.1944 | 55.4548
45.54 | 6605.8501 | 0.1938 | 0.1938 | 55.455
45.56 | 6607.7603 | 0.1938 | 0.1938 | 55.4553
45.57 | 6608.8071 | 0.1938 | 0.1938 | 55.4555
45.59 | 6610.7485 | 0.1938 | 0.1938 | 55.4558
45.61 | 6612.5649 | 0.1938 | 0.1938 | 55.4561
45.63 | 6614.5532 | 0.1938 | 0.1938 | 55.4565
45.65 | 6616.5063 | 0.1944 | 0.1944 | 55.4568
45.67 | 6618.2993 | 0.1938 | 0.1938 | 55.4571
45.68 | 6619.3149 | 0.1938 | 0.1938 | 55.4573
45.69 | 6620.4556 | 0.1938 | 0.1938 | 55.4575
45.7 | 6621.604 | 0.1938 | 0.1938 | 55.4576
45.71 | 6622.6274 | 0.1938 | 0.1938 | 55.4578
45.72 | 6623.6587 | 0.1938 | 0.1938 | 55.458
45.74 | 6625.7446 | 0.1938 | 0.1938 | 55.4583
45.75 | 6626.7993 | 0.1938 | 0.1938 | 55.4585
45.76 | 6627.9712 | 0.1938 | 0.1938 | 55.4586
45.77 | 6629.1196 | 0.1938 | 0.1938 | 55.4588
45.78 | 6630.3071 | 0.1938 | 0.1938 | 55.459
45.79 | 6631.3931 | 0.1938 | 0.1938 | 55.4592
45.8 | 6632.4087 | 0.1938 | 0.1938 | 55.4593
45.81 | 6633.5493 | 0.1938 | 0.1938 | 55.4595
45.82 | 6634.604 | 0.1944 | 0.1944 | 55.4596
45.83 | 6635.6821 | 0.1938 | 0.1938 | 55.4598
45.85 | 6637.5298 | 0.1938 | 0.1938 | 55.4601
45.87 | 6639.4595 | 0.1938 | 0.1938 | 55.4605
45.89 | 6641.1704 | 0.1944 | 0.1944 | 55.4608
45.91 | 6643.061 | 0.1944 | 0.1944 | 55.4611
45.92 | 6644.1235 | 0.1938 | 0.1938 | 55.4613
45.94 | 6646.272 | 0.1944 | 0.1944 | 55.4616
45.95 | 6647.4282 | 0.1938 | 0.1938 | 55.4618
45.96 | 6648.6313 | 0.1944 | 0.1944 | 55.462
45.98 | 6650.6626 | 0.1944 | 0.1944 | 55.4623
45.99 | 6651.7642 | 0.1944 | 0.1944 | 55.4625
46 | 6652.9126 | 0.1944 | 0.1944 | 55.4627
46.01 | 6653.9517 | 0.1944 | 0.1944 | 55.4628
46.02 | 6655.0532 | 0.1944 | 0.1944 | 55.463
46.04 | 6656.8345 | 0.1944 | 0.1944 | 55.4633
46.06 | 6658.561 | 0.195 | 0.195 | 55.4636
46.08 | 6660.5181 | 0.195 | 0.195 | 55.464
46.09 | 6661.5415 | 0.1944 | 0.1944 | 55.4641
46.11 | 6663.3931 | 0.1944 | 0.1944 | 55.4645
46.13 | 6665.3579 | 0.195 | 0.195 | 55.4648
46.14 | 6666.5376 | 0.1944 | 0.1944 | 55.465
46.15 | 6667.7017 | 0.195 | 0.195 | 55.4651
46.16 | 6668.8032 | 0.195 | 0.195 | 55.4653
46.17 | 6670.0532 | 0.195 | 0.195 | 55.4655
46.18 | 6671.1079 | 0.1956 | 0.1956 | 55.4657
46.19 | 6672.2407 | 0.195 | 0.195 | 55.4658
46.2 | 6673.436 | 0.1956 | 0.1956 | 55.466
46.21 | 6674.6235 | 0.195 | 0.195 | 55.4662
46.22 | 6675.7017 | 0.195 | 0.195 | 55.4663
46.23 | 6676.8423 | 0.1956 | 0.1956 | 55.4665
46.24 | 6677.897 | 0.1956 | 0.1956 | 55.4667
46.26 | 6679.8501 | 0.195 | 0.195 | 55.467
46.27 | 6680.8892 | 0.1956 | 0.1956 | 55.4672
46.28 | 6682.022 | 0.1956 | 0.1956 | 55.4673
46.3 | 6683.8813 | 0.1956 | 0.1956 | 55.4677
46.31 | 6684.9517 | 0.1956 | 0.1956 | 55.4678
46.32 | 6686.1313 | 0.1956 | 0.1956 | 55.468
46.33 | 6687.2407 | 0.1956 | 0.1956 | 55.4681
46.34 | 6688.3501 | 0.1956 | 0.1956 | 55.4683
46.35 | 6689.4204 | 0.1956 | 0.1956 | 55.4685
46.36 | 6690.5063 | 0.1956 | 0.1956 | 55.4686
46.38 | 6692.4751 | 0.1956 | 0.1956 | 55.469
46.39 | 6693.6704 | 0.1962 | 0.1962 | 55.4691
46.4 | 6694.7485 | 0.1962 | 0.1962 | 55.4693
46.41 | 6695.897 | 0.1962 | 0.1962 | 55.4695
46.43 | 6697.9009 | 0.1962 | 0.1962 | 55.4698
46.45 | 6699.9438 | 0.1962 | 0.1962 | 55.4702
46.46 | 6701.0063 | 0.1962 | 0.1962 | 55.4703
46.48 | 6703.0298 | 0.1962 | 0.1962 | 55.4707
46.5 | 6704.8071 | 0.1962 | 0.1962 | 55.471
46.52 | 6706.686 | 0.1962 | 0.1962 | 55.4713
46.54 | 6708.5415 | 0.1968 | 0.1968 | 55.4716
46.56 | 6710.2798 | 0.1974 | 0.1974 | 55.472
46.57 | 6711.4048 | 0.1968 | 0.1968 | 55.4721
46.59 | 6713.479 | 0.1968 | 0.1968 | 55.4725
46.61 | 6715.561 | 0.1968 | 0.1968 | 55.4728
46.62 | 6716.5688 | 0.1968 | 0.1968 | 55.473
46.63 | 6717.686 | 0.1968 | 0.1968 | 55.4732
46.64 | 6718.8579 | 0.1968 | 0.1968 | 55.4733
46.65 | 6719.9673 | 0.1974 | 0.1974 | 55.4735
46.66 | 6721.0298 | 0.1974 | 0.1974 | 55.4737
46.68 | 6722.9478 | 0.1974 | 0.1974 | 55.474
46.7 | 6724.9321 | 0.1974 | 0.1974 | 55.4743
46.71 | 6726.0259 | 0.1968 | 0.1968 | 55.4745
46.72 | 6727.1196 | 0.1974 | 0.1974 | 55.4747
46.73 | 6728.1899 | 0.1974 | 0.1974 | 55.4748
46.75 | 6730.1704 | 0.1974 | 0.1974 | 55.4752
46.76 | 6731.1782 | 0.1974 | 0.1974 | 55.4753
46.78 | 6733.1938 | 0.1974 | 0.1974 | 55.4757
46.79 | 6734.3735 | 0.1974 | 0.1974 | 55.4758
46.81 | 6736.2876 | 0.1974 | 0.1974 | 55.4761
46.83 | 6738.0884 | 0.1974 | 0.1974 | 55.4765
46.84 | 6739.2681 | 0.1974 | 0.1974 | 55.4767
46.85 | 6740.3149 | 0.198 | 0.198 | 55.4768
46.86 | 6741.4321 | 0.198 | 0.198 | 55.477
46.87 | 6742.5024 | 0.198 | 0.198 | 55.4772
46.88 | 6743.5103 | 0.1974 | 0.1974 | 55.4773
46.9 | 6745.4946 | 0.198 | 0.198 | 55.4777
46.92 | 6747.4751 | 0.198 | 0.198 | 55.478
46.93 | 6748.5142 | 0.198 | 0.198 | 55.4782
46.95 | 6750.3931 | 0.198 | 0.198 | 55.4785
46.96 | 6751.4556 | 0.1986 | 0.1986 | 55.4787
46.98 | 6753.2095 | 0.198 | 0.198 | 55.479
47 | 6755.2681 | 0.198 | 0.198 | 55.4793
47.01 | 6756.3384 | 0.1986 | 0.1986 | 55.4795
47.03 | 6758.2134 | 0.198 | 0.198 | 55.4798
47.04 | 6759.2759 | 0.198 | 0.198 | 55.48
47.05 | 6760.2759 | 0.1986 | 0.1986 | 55.4802
47.06 | 6761.3384 | 0.1986 | 0.1986 | 55.4803
47.07 | 6762.4556 | 0.198 | 0.198 | 55.4805
47.08 | 6763.6118 | 0.1986 | 0.1986 | 55.4806
47.09 | 6764.9009 | 0.1986 | 0.1986 | 55.4808
47.11 | 6766.9595 | 0.1986 | 0.1986 | 55.4812
47.12 | 6767.9673 | 0.1986 | 0.1986 | 55.4813
47.13 | 6769.2251 | 0.1986 | 0.1986 | 55.4815
47.14 | 6770.3345 | 0.1986 | 0.1986 | 55.4817
47.15 | 6771.436 | 0.1986 | 0.1986 | 55.4818
47.17 | 6773.3657 | 0.1986 | 0.1986 | 55.4822
47.18 | 6774.4048 | 0.1986 | 0.1986 | 55.4823
47.2 | 6776.3423 | 0.1992 | 0.1992 | 55.4826
47.21 | 6777.3501 | 0.1986 | 0.1986 | 55.4828
47.22 | 6778.4829 | 0.1992 | 0.1992 | 55.483
47.24 | 6780.3813 | 0.1986 | 0.1986 | 55.4833
47.26 | 6782.4243 | 0.1992 | 0.1992 | 55.4836
47.27 | 6783.4712 | 0.1986 | 0.1986 | 55.4838
47.28 | 6784.6274 | 0.1986 | 0.1986 | 55.484
47.29 | 6785.6978 | 0.1986 | 0.1986 | 55.4841
47.3 | 6786.8149 | 0.1998 | 0.1998 | 55.4843
47.31 | 6787.9009 | 0.1986 | 0.1986 | 55.4845
47.33 | 6789.8813 | 0.1986 | 0.1986 | 55.4848
47.34 | 6790.9751 | 0.1992 | 0.1992 | 55.485
47.35 | 6792.2329 | 0.1992 | 0.1992 | 55.4852
47.37 | 6794.1782 | 0.1992 | 0.1992 | 55.4855
47.39 | 6796.1079 | 0.1998 | 0.1998 | 55.4858
47.41 | 6797.772 | 0.1992 | 0.1992 | 55.4862
47.42 | 6798.7954 | 0.1998 | 0.1998 | 55.4863
47.44 | 6800.5962 | 0.1998 | 0.1998 | 55.4866
47.46 | 6802.2681 | 0.1998 | 0.1998 | 55.487
47.48 | 6804.3462 | 0.1998 | 0.1998 | 55.4873
47.49 | 6805.4243 | 0.2004 | 0.2004 | 55.4875
47.5 | 6806.5649 | 0.1998 | 0.1998 | 55.4876
47.51 | 6807.7056 | 0.2004 | 0.2004 | 55.4878
47.52 | 6808.8384 | 0.1998 | 0.1998 | 55.488
47.53 | 6810.0415 | 0.1998 | 0.1998 | 55.4882
47.54 | 6811.1978 | 0.1998 | 0.1998 | 55.4883
47.55 | 6812.4087 | 0.1998 | 0.1998 | 55.4885
47.57 | 6814.3774 | 0.1998 | 0.1998 | 55.4888
47.59 | 6816.2681 | 0.2004 | 0.2004 | 55.4892
47.6 | 6817.2993 | 0.2004 | 0.2004 | 55.4893
47.61 | 6818.3228 | 0.2004 | 0.2004 | 55.4895
47.63 | 6820.3579 | 0.2004 | 0.2004 | 55.4898
47.65 | 6822.2642 | 0.2004 | 0.2004 | 55.4901
47.66 | 6823.4907 | 0.2004 | 0.2004 | 55.4903
47.67 | 6824.7173 | 0.2004 | 0.2004 | 55.4905
47.68 | 6825.7563 | 0.2004 | 0.2004 | 55.4906
47.69 | 6826.9048 | 0.1998 | 0.1998 | 55.4908
47.7 | 6828.0298 | 0.2004 | 0.2004 | 55.491
47.71 | 6829.0688 | 0.2004 | 0.2004 | 55.4911
47.72 | 6830.1313 | 0.2004 | 0.2004 | 55.4913
47.74 | 6832.2095 | 0.2004 | 0.2004 | 55.4917
47.75 | 6833.3501 | 0.2004 | 0.2004 | 55.4918
47.76 | 6834.3501 | 0.2004 | 0.2004 | 55.492
47.78 | 6836.3579 | 0.2004 | 0.2004 | 55.4923
47.79 | 6837.4595 | 0.2004 | 0.2004 | 55.4925
47.81 | 6839.229 | 0.2004 | 0.2004 | 55.4928
47.83 | 6841.186 | 0.2004 | 0.2004 | 55.4932
47.84 | 6842.2173 | 0.201 | 0.201 | 55.4933
47.86 | 6843.9009 | 0.201 | 0.201 | 55.4936
47.88 | 6845.7759 | 0.201 | 0.201 | 55.494
47.9 | 6847.7954 | 0.201 | 0.201 | 55.4943
47.91 | 6848.9126 | 0.201 | 0.201 | 55.4945
47.92 | 6850.147 | 0.201 | 0.201 | 55.4946
47.94 | 6852.1157 | 0.201 | 0.201 | 55.495
47.95 | 6853.1548 | 0.201 | 0.201 | 55.4951
47.96 | 6854.1626 | 0.201 | 0.201 | 55.4953
47.97 | 6855.1626 | 0.201 | 0.201 | 55.4955
47.98 | 6856.2642 | 0.201 | 0.201 | 55.4957
48 | 6858.1548 | 0.201 | 0.201 | 55.496
48.02 | 6859.8813 | 0.2016 | 0.2016 | 55.4963
48.03 | 6860.998 | 0.201 | 0.201 | 55.4965
48.05 | 6862.8262 | 0.201 | 0.201 | 55.4968
48.06 | 6863.9199 | 0.2016 | 0.2016 | 55.497
48.07 | 6864.9668 | 0.2016 | 0.2016 | 55.4971
48.08 | 6865.9668 | 0.201 | 0.201 | 55.4973
48.09 | 6866.9902 | 0.2016 | 0.2016 | 55.4975
48.1 | 6868.0684 | 0.2016 | 0.2016 | 55.4976
48.11 | 6869.248 | 0.2016 | 0.2016 | 55.4978
48.12 | 6870.3809 | 0.201 | 0.201 | 55.4979
48.14 | 6872.3418 | 0.201 | 0.201 | 55.4983
48.15 | 6873.373 | 0.2016 | 0.2016 | 55.4984
48.16 | 6874.5293 | 0.201 | 0.201 | 55.4986
48.17 | 6875.5996 | 0.201 | 0.201 | 55.4988
48.19 | 6877.6465 | 0.201 | 0.201 | 55.4991
48.21 | 6879.4707 | 0.201 | 0.201 | 55.4995
48.22 | 6880.4707 | 0.201 | 0.201 | 55.4996
48.23 | 6881.6035 | 0.201 | 0.201 | 55.4998
48.24 | 6882.6895 | 0.2004 | 0.2004 | 55.5
48.26 | 6884.3066 | 0.1998 | 0.1998 | 55.5003
48.28 | 6885.9316 | 0.2004 | 0.2004 | 55.5006
48.3 | 6887.3848 | 0.2004 | 0.2004 | 55.501
48.32 | 6888.8145 | 0.2004 | 0.2004 | 55.5013
48.34 | 6890.1855 | 0.2004 | 0.2004 | 55.5016
48.36 | 6891.8535 | 0.2004 | 0.2004 | 55.5019
48.38 | 6893.5215 | 0.2004 | 0.2004 | 55.5023
48.39 | 6894.5371 | 0.2004 | 0.2004 | 55.5025
48.4 | 6895.6309 | 0.2004 | 0.2004 | 55.5026
48.41 | 6896.6855 | 0.2004 | 0.2004 | 55.5028
48.43 | 6898.6035 | 0.1998 | 0.1998 | 55.5031
48.44 | 6899.6816 | 0.2004 | 0.2004 | 55.5033
48.45 | 6900.6895 | 0.1998 | 0.1998 | 55.5035
48.47 | 6902.5215 | 0.1998 | 0.1998 | 55.5038
48.49 | 6904.2363 | 0.2004 | 0.2004 | 55.5041
48.51 | 6906.1465 | 0.1998 | 0.1998 | 55.5045
48.53 | 6907.9473 | 0.2004 | 0.2004 | 55.5048
48.55 | 6909.752 | 0.1998 | 0.1998 | 55.5051
48.56 | 6910.8535 | 0.2004 | 0.2004 | 55.5053
48.58 | 6912.8066 | 0.2004 | 0.2004 | 55.5056
48.59 | 6913.9238 | 0.1998 | 0.1998 | 55.5058
48.6 | 6914.9707 | 0.2004 | 0.2004 | 55.5059
48.62 | 6916.6777 | 0.2004 | 0.2004 | 55.5063
48.63 | 6917.7715 | 0.2004 | 0.2004 | 55.5065
48.65 | 6919.6074 | 0.2004 | 0.2004 | 55.5068
48.67 | 6921.4277 | 0.2004 | 0.2004 | 55.5071
48.68 | 6922.498 | 0.2004 | 0.2004 | 55.5073
48.7 | 6924.2871 | 0.2004 | 0.2004 | 55.5076
48.72 | 6926.2988 | 0.2004 | 0.2004 | 55.508
48.74 | 6928.2715 | 0.2004 | 0.2004 | 55.5083
48.75 | 6929.4512 | 0.201 | 0.201 | 55.5085
48.77 | 6931.4512 | 0.2004 | 0.2004 | 55.5088
48.79 | 6933.2559 | 0.2004 | 0.2004 | 55.5091
48.8 | 6934.334 | 0.2004 | 0.2004 | 55.5093
48.81 | 6935.3965 | 0.2004 | 0.2004 | 55.5094
48.83 | 6937.2754 | 0.201 | 0.201 | 55.5098
48.85 | 6939.1855 | 0.201 | 0.201 | 55.5101
48.86 | 6940.1855 | 0.2004 | 0.2004 | 55.5103
48.87 | 6941.3027 | 0.201 | 0.201 | 55.5105
48.88 | 6942.334 | 0.2004 | 0.2004 | 55.5107
48.9 | 6944.1738 | 0.201 | 0.201 | 55.511
48.92 | 6946.2441 | 0.201 | 0.201 | 55.5113
48.94 | 6948.123 | 0.201 | 0.201 | 55.5116
48.96 | 6949.8926 | 0.2004 | 0.2004 | 55.512
48.98 | 6951.7832 | 0.2004 | 0.2004 | 55.5123
48.99 | 6952.8379 | 0.201 | 0.201 | 55.5125
49.01 | 6954.752 | 0.201 | 0.201 | 55.5128
49.03 | 6956.6934 | 0.201 | 0.201 | 55.5131
49.05 | 6958.8301 | 0.2004 | 0.2004 | 55.5134
49.06 | 6959.8848 | 0.201 | 0.201 | 55.5136
49.07 | 6961.0488 | 0.2004 | 0.2004 | 55.5138
49.09 | 6963.002 | 0.201 | 0.201 | 55.5141
49.1 | 6964.1348 | 0.2004 | 0.2004 | 55.5143
49.12 | 6966.0254 | 0.2004 | 0.2004 | 55.5146
49.13 | 6967.1816 | 0.201 | 0.201 | 55.5148
49.14 | 6968.3301 | 0.2004 | 0.2004 | 55.515
49.16 | 6970.2441 | 0.201 | 0.201 | 55.5153
49.18 | 6972.1895 | 0.201 | 0.201 | 55.5156
49.2 | 6974.2051 | 0.201 | 0.201 | 55.516
49.21 | 6975.2676 | 0.201 | 0.201 | 55.5161
49.23 | 6977.1309 | 0.201 | 0.201 | 55.5164
49.25 | 6979.1699 | 0.201 | 0.201 | 55.5168
49.26 | 6980.2793 | 0.201 | 0.201 | 55.5169
49.27 | 6981.3262 | 0.201 | 0.201 | 55.5171
49.28 | 6982.459 | 0.201 | 0.201 | 55.5173
49.3 | 6984.5566 | 0.201 | 0.201 | 55.5176
49.31 | 6985.6113 | 0.201 | 0.201 | 55.5178
49.32 | 6986.7754 | 0.201 | 0.201 | 55.518
49.33 | 6987.9004 | 0.2016 | 0.2016 | 55.5181
49.34 | 6988.9316 | 0.201 | 0.201 | 55.5183
49.35 | 6990.0176 | 0.2016 | 0.2016 | 55.5185
49.37 | 6991.834 | 0.2022 | 0.2022 | 55.5188
49.39 | 6993.6582 | 0.2022 | 0.2022 | 55.5191
49.41 | 6995.2988 | 0.2022 | 0.2022 | 55.5195
49.43 | 6996.7871 | 0.2022 | 0.2022 | 55.5198
49.45 | 6998.4707 | 0.2022 | 0.2022 | 55.5201
49.47 | 7000.3418 | 0.2022 | 0.2022 | 55.5205
49.49 | 7002.2832 | 0.2028 | 0.2028 | 55.5208
49.5 | 7003.291 | 0.2022 | 0.2022 | 55.5209
49.51 | 7004.377 | 0.2028 | 0.2028 | 55.5211
49.52 | 7005.5254 | 0.2028 | 0.2028 | 55.5213
49.53 | 7006.6426 | 0.2022 | 0.2022 | 55.5215
49.54 | 7007.6816 | 0.2028 | 0.2028 | 55.5216
49.55 | 7008.6973 | 0.2022 | 0.2022 | 55.5218
49.56 | 7009.7207 | 0.2028 | 0.2028 | 55.522
49.58 | 7011.7832 | 0.2028 | 0.2028 | 55.5223
49.59 | 7012.8457 | 0.2028 | 0.2028 | 55.5225
49.61 | 7014.8184 | 0.2034 | 0.2034 | 55.5228
49.63 | 7016.5918 | 0.2034 | 0.2034 | 55.5231
49.65 | 7018.3535 | 0.2034 | 0.2034 | 55.5235
49.66 | 7019.3691 | 0.2034 | 0.2034 | 55.5236
49.67 | 7020.4082 | 0.2028 | 0.2028 | 55.5238
49.69 | 7022.3105 | 0.2028 | 0.2028 | 55.5241
49.71 | 7024.1621 | 0.2034 | 0.2034 | 55.5245
49.72 | 7025.2168 | 0.2028 | 0.2028 | 55.5246
49.73 | 7026.334 | 0.2028 | 0.2028 | 55.5248
49.74 | 7027.3574 | 0.2034 | 0.2034 | 55.525
49.75 | 7028.459 | 0.2034 | 0.2034 | 55.5251
49.77 | 7030.377 | 0.2034 | 0.2034 | 55.5255
49.78 | 7031.4551 | 0.2034 | 0.2034 | 55.5256
49.8 | 7033.4395 | 0.2034 | 0.2034 | 55.526
49.81 | 7034.4473 | 0.2028 | 0.2028 | 55.5261
49.83 | 7036.3418 | 0.2034 | 0.2034 | 55.5265
49.85 | 7038.2832 | 0.204 | 0.204 | 55.5268
49.86 | 7039.3301 | 0.2034 | 0.2034 | 55.527
49.88 | 7041.0918 | 0.2034 | 0.2034 | 55.5273
49.89 | 7042.123 | 0.2034 | 0.2034 | 55.5275
49.91 | 7043.8887 | 0.2034 | 0.2034 | 55.5278
49.93 | 7045.7598 | 0.2034 | 0.2034 | 55.5281
49.95 | 7047.5762 | 0.204 | 0.204 | 55.5285
49.96 | 7048.6387 | 0.2034 | 0.2034 | 55.5286
49.98 | 7050.6621 | 0.2034 | 0.2034 | 55.529
50 | 7052.6777 | 0.204 | 0.204 | 55.5293
50.01 | 7053.709 | 0.204 | 0.204 | 55.5295
50.03 | 7055.6074 | 0.204 | 0.204 | 55.5298
50.04 | 7056.6152 | 0.204 | 0.204 | 55.53
50.06 | 7058.3262 | 0.204 | 0.204 | 55.5303
50.08 | 7059.998 | 0.204 | 0.204 | 55.5307
50.1 | 7061.873 | 0.204 | 0.204 | 55.531
50.12 | 7063.7832 | 0.204 | 0.204 | 55.5313
50.13 | 7064.8613 | 0.2046 | 0.2046 | 55.5315
50.14 | 7065.9316 | 0.2046 | 0.2046 | 55.5316
50.15 | 7067.0801 | 0.2046 | 0.2046 | 55.5318
50.16 | 7068.1191 | 0.2046 | 0.2046 | 55.532
50.17 | 7069.166 | 0.2046 | 0.2046 | 55.5321
50.18 | 7070.3301 | 0.2046 | 0.2046 | 55.5323
50.19 | 7071.541 | 0.2046 | 0.2046 | 55.5325
50.2 | 7072.6191 | 0.2046 | 0.2046 | 55.5326
50.21 | 7073.7207 | 0.2052 | 0.2052 | 55.5328
50.22 | 7074.7207 | 0.2046 | 0.2046 | 55.533
50.23 | 7075.8691 | 0.2052 | 0.2052 | 55.5332
50.24 | 7077.0254 | 0.2052 | 0.2052 | 55.5333
50.25 | 7078.0957 | 0.2052 | 0.2052 | 55.5335
50.26 | 7079.2129 | 0.2052 | 0.2052 | 55.5337
50.27 | 7080.2441 | 0.2052 | 0.2052 | 55.5338
50.29 | 7082.0605 | 0.2052 | 0.2052 | 55.5342
50.31 | 7083.8652 | 0.2058 | 0.2058 | 55.5345
50.33 | 7085.7363 | 0.2064 | 0.2064 | 55.5348
50.35 | 7087.3652 | 0.2058 | 0.2058 | 55.5351
50.37 | 7089.0762 | 0.2064 | 0.2064 | 55.5355
50.39 | 7090.8535 | 0.2064 | 0.2064 | 55.5358
50.41 | 7092.5566 | 0.2064 | 0.2064 | 55.5361
50.43 | 7094.1973 | 0.2064 | 0.2064 | 55.5365
50.45 | 7096.0605 | 0.207 | 0.207 | 55.5368
50.47 | 7097.9004 | 0.2064 | 0.2064 | 55.5372
50.49 | 7099.627 | 0.207 | 0.207 | 55.5375
50.5 | 7100.7832 | 0.207 | 0.207 | 55.5377
50.52 | 7102.7871 | 0.207 | 0.207 | 55.538
50.53 | 7103.8105 | 0.207 | 0.207 | 55.5382
50.55 | 7105.5176 | 0.207 | 0.207 | 55.5385
50.57 | 7107.4082 | 0.2076 | 0.2076 | 55.5388
50.59 | 7109.3418 | 0.2076 | 0.2076 | 55.5391
50.61 | 7111.2207 | 0.2076 | 0.2076 | 55.5395
50.63 | 7113.127 | 0.2076 | 0.2076 | 55.5398
50.65 | 7115.1348 | 0.2076 | 0.2076 | 55.5402
50.67 | 7116.916 | 0.2076 | 0.2076 | 55.5405
50.69 | 7118.8965 | 0.2082 | 0.2082 | 55.5408
50.71 | 7120.623 | 0.2088 | 0.2088 | 55.5412
50.73 | 7122.2949 | 0.2088 | 0.2088 | 55.5415
50.75 | 7123.9941 | 0.2088 | 0.2088 | 55.5418
50.77 | 7125.998 | 0.2082 | 0.2082 | 55.5422
50.79 | 7127.5918 | 0.2088 | 0.2088 | 55.5425
50.81 | 7129.377 | 0.2088 | 0.2088 | 55.5428
50.83 | 7131.1504 | 0.2094 | 0.2094 | 55.5431
50.84 | 7132.166 | 0.2094 | 0.2094 | 55.5433
50.86 | 7133.8457 | 0.21 | 0.21 | 55.5437
50.88 | 7135.6582 | 0.21 | 0.21 | 55.544
50.89 | 7136.6895 | 0.2094 | 0.2094 | 55.5442
50.91 | 7138.4199 | 0.21 | 0.21 | 55.5445
50.92 | 7139.4277 | 0.21 | 0.21 | 55.5447
50.94 | 7141.3613 | 0.21 | 0.21 | 55.545
50.96 | 7143.1074 | 0.21 | 0.21 | 55.5453
50.97 | 7144.1699 | 0.21 | 0.21 | 55.5455
50.99 | 7145.7988 | 0.21 | 0.21 | 55.5458
51.01 | 7147.6777 | 0.2106 | 0.2106 | 55.5462
51.03 | 7149.2949 | 0.2106 | 0.2106 | 55.5465
51.04 | 7150.3027 | 0.2106 | 0.2106 | 55.5466
51.05 | 7151.3809 | 0.2112 | 0.2112 | 55.5468
51.06 | 7152.4746 | 0.2112 | 0.2112 | 55.547
51.08 | 7154.3457 | 0.2106 | 0.2106 | 55.5473
51.1 | 7156.3145 | 0.2112 | 0.2112 | 55.5477
51.12 | 7158.2207 | 0.2106 | 0.2106 | 55.548
51.14 | 7160.0605 | 0.2124 | 0.2124 | 55.5483
51.15 | 7161.1152 | 0.2118 | 0.2118 | 55.5485
51.17 | 7162.9785 | 0.2112 | 0.2112 | 55.5488
51.19 | 7164.8262 | 0.2124 | 0.2124 | 55.5492
51.2 | 7165.8809 | 0.2118 | 0.2118 | 55.5493
51.22 | 7167.6934 | 0.2118 | 0.2118 | 55.5497
51.24 | 7169.4004 | 0.2118 | 0.2118 | 55.55
51.26 | 7170.8262 | 0.2118 | 0.2118 | 55.5503
51.28 | 7172.7871 | 0.2106 | 0.2106 | 55.5506
51.3 | 7174.2637 | 0.2118 | 0.2118 | 55.551
51.32 | 7176.2441 | 0.2106 | 0.2106 | 55.5513
51.34 | 7178.0332 | 0.2124 | 0.2124 | 55.5516
51.35 | 7179.0879 | 0.2124 | 0.2124 | 55.5518
51.36 | 7180.1348 | 0.2124 | 0.2124 | 55.552
51.38 | 7182.0723 | 0.2124 | 0.2124 | 55.5523
51.4 | 7184.123 | 0.2124 | 0.2124 | 55.5527
51.42 | 7185.9004 | 0.21061 | 0.21061 | 55.553
51.43 | 7186.916 | 0.2124 | 0.2124 | 55.5531
51.45 | 7188.584 | 0.2118 | 0.2118 | 55.5535
51.47 | 7190.2363 | 0.2118 | 0.2118 | 55.5538
51.49 | 7191.9473 | 0.2112 | 0.2112 | 55.5541
51.51 | 7193.7441 | 0.2118 | 0.2118 | 55.5545
51.53 | 7195.6738 | 0.2118 | 0.2118 | 55.5548
51.54 | 7196.6973 | 0.2124 | 0.2124 | 55.555
51.56 | 7198.6191 | 0.2124 | 0.2124 | 55.5553
51.58 | 7200.5293 | 0.2118 | 0.2118 | 55.5557
51.59 | 7201.5527 | 0.2118 | 0.2118 | 55.5558
51.61 | 7203.3145 | 0.2124 | 0.2124 | 55.5562
51.63 | 7205.1387 | 0.2112 | 0.2112 | 55.5565
51.65 | 7207.0332 | 0.2124 | 0.2124 | 55.5568
51.67 | 7208.8027 | 0.213 | 0.213 | 55.5571
51.69 | 7210.5098 | 0.2124 | 0.2124 | 55.5575
51.71 | 7212.2402 | 0.2136 | 0.2136 | 55.5578
51.73 | 7214.0449 | 0.213 | 0.213 | 55.5581
51.75 | 7215.7832 | 0.213 | 0.213 | 55.5585
51.77 | 7217.6621 | 0.213 | 0.213 | 55.5588
51.79 | 7219.5098 | 0.2124 | 0.2124 | 55.5591
51.81 | 7221.3887 | 0.2136 | 0.2136 | 55.5595
51.83 | 7223.0293 | 0.2124 | 0.2124 | 55.5598
51.85 | 7224.791 | 0.2142 | 0.2142 | 55.5602
51.87 | 7226.2637 | 0.21241 | 0.21241 | 55.5605
51.89 | 7227.6973 | 0.2142 | 0.2142 | 55.5608
51.91 | 7229.2754 | 0.2136 | 0.2136 | 55.5611
51.93 | 7230.9238 | 0.2142 | 0.2142 | 55.5615
51.95 | 7232.752 | 0.2142 | 0.2142 | 55.5618
51.97 | 7234.7051 | 0.2136 | 0.2136 | 55.5621
51.98 | 7235.7363 | 0.2142 | 0.2142 | 55.5623
52 | 7237.709 | 0.2142 | 0.2142 | 55.5626
52.01 | 7238.7246 | 0.2136 | 0.2136 | 55.5628
52.02 | 7239.7715 | 0.2148 | 0.2148 | 55.563
52.04 | 7241.7441 | 0.2142 | 0.2142 | 55.5633
52.06 | 7243.4629 | 0.2148 | 0.2148 | 55.5637
52.08 | 7245.1113 | 0.21361 | 0.21361 | 55.564
52.1 | 7246.5488 | 0.2154 | 0.2154 | 55.5643
52.12 | 7248.2363 | 0.2148 | 0.2148 | 55.5646
52.14 | 7249.8613 | 0.2148 | 0.2148 | 55.565
52.16 | 7251.7715 | 0.2154 | 0.2154 | 55.5653
52.18 | 7253.623 | 0.2154 | 0.2154 | 55.5656
52.2 | 7255.5801 | 0.216 | 0.216 | 55.566
52.22 | 7257.3223 | 0.216 | 0.216 | 55.5663
52.24 | 7259.1699 | 0.216 | 0.216 | 55.5666
52.26 | 7260.8652 | 0.2166 | 0.2166 | 55.567
52.28 | 7262.5879 | 0.216 | 0.216 | 55.5673
52.29 | 7263.5879 | 0.2154 | 0.2154 | 55.5675
52.3 | 7264.6973 | 0.2154 | 0.2154 | 55.5676
52.32 | 7266.5566 | 0.216 | 0.216 | 55.568
52.34 | 7268.2285 | 0.216 | 0.216 | 55.5683
52.36 | 7270.1074 | 0.2172 | 0.2172 | 55.5686
52.38 | 7271.9316 | 0.2166 | 0.2166 | 55.5689
52.4 | 7273.4668 | 0.2172 | 0.2172 | 55.5693
52.42 | 7275.3418 | 0.2166 | 0.2166 | 55.5696
52.44 | 7277.2832 | 0.2166 | 0.2166 | 55.57
52.46 | 7279.3066 | 0.2172 | 0.2172 | 55.5703
52.47 | 7280.3145 | 0.2172 | 0.2172 | 55.5705
52.49 | 7282.252 | 0.2172 | 0.2172 | 55.5708
52.5 | 7283.291 | 0.2178 | 0.2178 | 55.571
52.52 | 7285.2012 | 0.2178 | 0.2178 | 55.5713
52.54 | 7286.9199 | 0.2178 | 0.2178 | 55.5716
52.56 | 7288.4473 | 0.2178 | 0.2178 | 55.572
52.58 | 7290.0332 | 0.2178 | 0.2178 | 55.5723
52.6 | 7291.6699 | 0.2184 | 0.2184 | 55.5726
52.62 | 7293.1387 | 0.2184 | 0.2184 | 55.5729
52.64 | 7294.7324 | 0.2184 | 0.2184 | 55.5733
52.66 | 7296.4512 | 0.2184 | 0.2184 | 55.5736
52.68 | 7298.0176 | 0.219 | 0.219 | 55.574
52.69 | 7299.0645 | 0.2196 | 0.2196 | 55.5741
52.71 | 7300.5449 | 0.2196 | 0.2196 | 55.5745
52.73 | 7302.1934 | 0.2196 | 0.2196 | 55.5748
52.75 | 7303.6934 | 0.2196 | 0.2196 | 55.5751
52.77 | 7305.3926 | 0.2196 | 0.2196 | 55.5755
52.79 | 7306.9082 | 0.2196 | 0.2196 | 55.5758
52.81 | 7308.5801 | 0.2202 | 0.2202 | 55.5761
52.83 | 7310.1973 | 0.2202 | 0.2202 | 55.5765
52.85 | 7312.0098 | 0.2202 | 0.2202 | 55.5768
52.87 | 7313.5176 | 0.2202 | 0.2202 | 55.5771
52.89 | 7315.0293 | 0.2202 | 0.2202 | 55.5775
52.91 | 7316.5996 | 0.2202 | 0.2202 | 55.5778
52.93 | 7318.3496 | 0.2202 | 0.2202 | 55.5781
52.95 | 7319.8066 | 0.2208 | 0.2208 | 55.5785
52.97 | 7321.3145 | 0.2208 | 0.2208 | 55.5788
52.99 | 7322.877 | 0.2208 | 0.2208 | 55.5791
53.01 | 7324.2832 | 0.2208 | 0.2208 | 55.5795
53.03 | 7325.5449 | 0.2214 | 0.2214 | 55.5798
53.05 | 7327.063 | 0.2214 | 0.2214 | 55.5801
53.07 | 7328.4771 | 0.2214 | 0.2214 | 55.5804
53.09 | 7330.0981 | 0.2214 | 0.2214 | 55.5808
53.11 | 7331.7856 | 0.2214 | 0.2214 | 55.5811
53.13 | 7333.3677 | 0.2214 | 0.2214 | 55.5815
53.15 | 7335.0317 | 0.2214 | 0.2214 | 55.5818
53.17 | 7336.8521 | 0.222 | 0.222 | 55.5821
53.19 | 7338.4888 | 0.2226 | 0.2226 | 55.5825
53.21 | 7340.1177 | 0.2226 | 0.2226 | 55.5828
53.23 | 7341.7583 | 0.222 | 0.222 | 55.5831
53.25 | 7343.2271 | 0.222 | 0.222 | 55.5834
53.27 | 7344.7622 | 0.2226 | 0.2226 | 55.5838
53.29 | 7346.2075 | 0.2226 | 0.2226 | 55.5841
53.31 | 7347.7466 | 0.2232 | 0.2232 | 55.5844
53.33 | 7349.2466 | 0.2226 | 0.2226 | 55.5848
53.35 | 7350.7271 | 0.2226 | 0.2226 | 55.5851
53.37 | 7352.1685 | 0.2226 | 0.2226 | 55.5855
53.39 | 7353.5903 | 0.2226 | 0.2226 | 55.5858
53.41 | 7354.8521 | 0.2232 | 0.2232 | 55.5861
53.43 | 7356.0161 | 0.2232 | 0.2232 | 55.5865
53.45 | 7357.3599 | 0.2232 | 0.2232 | 55.5868
53.47 | 7358.4927 | 0.2232 | 0.2232 | 55.5871
53.49 | 7359.8911 | 0.2238 | 0.2238 | 55.5874
53.51 | 7361.1606 | 0.2238 | 0.2238 | 55.5878
53.53 | 7362.7153 | 0.2238 | 0.2238 | 55.5881
53.55 | 7364.1138 | 0.2244 | 0.2244 | 55.5885
53.57 | 7365.4067 | 0.2244 | 0.2244 | 55.5888
53.59 | 7366.436 | 0.2244 | 0.2244 | 55.5891
53.61 | 7367.8853 | 0.2244 | 0.2244 | 55.5895
53.63 | 7368.8872 | 0.225 | 0.225 | 55.5898
53.65 | 7369.9731 | 0.22501 | 0.22501 | 55.5902
53.67 | 7371.1567 | 0.2256 | 0.2256 | 55.5905
53.69 | 7372.2212 | 0.2262 | 0.2262 | 55.5908
53.72 | 7373.9438 | 0.2262 | 0.2262 | 55.5913
53.74 | 7374.9673 | 0.2268 | 0.2268 | 55.5916
53.77 | 7376.4771 | 0.2262 | 0.2262 | 55.5921
53.79 | 7377.6411 | 0.2268 | 0.2268 | 55.5925
53.82 | 7378.8462 | 0.2274 | 0.2274 | 55.593
53.84 | 7380.0317 | 0.2274 | 0.2274 | 55.5933
53.86 | 7381.1177 | 0.2274 | 0.2274 | 55.5937
53.89 | 7382.4185 | 0.2274 | 0.2274 | 55.5941
53.92 | 7383.5942 | 0.228 | 0.228 | 55.5946
53.99 | 7384.8433 | 0.228 | 0.228 | 55.5958
54.09 | 7385.7422 | 0.2292 | 0.2292 | 55.5975
54.16 | 7384.4775 | 0.2298 | 0.2298 | 55.5986
54.19 | 7383.2666 | 0.2304 | 0.2304 | 55.5991
54.22 | 7381.999 | 0.231 | 0.231 | 55.5996
54.25 | 7380.6768 | 0.231 | 0.231 | 55.6002
54.27 | 7379.6025 | 0.2316 | 0.2316 | 55.6005
54.29 | 7378.3525 | 0.2316 | 0.2316 | 55.6008
54.31 | 7376.876 | 0.2322 | 0.2322 | 55.6012
54.33 | 7375.3291 | 0.2322 | 0.2322 | 55.6015
54.35 | 7373.9893 | 0.2322 | 0.2322 | 55.6018
54.37 | 7372.4189 | 0.2328 | 0.2328 | 55.6021
54.39 | 7371.0596 | 0.2334 | 0.2334 | 55.6025
54.41 | 7369.6846 | 0.2334 | 0.2334 | 55.6028
54.43 | 7368.2666 | 0.2334 | 0.2334 | 55.6031
54.45 | 7366.7666 | 0.234 | 0.234 | 55.6035
54.47 | 7365.5342 | 0.234 | 0.234 | 55.6038
54.49 | 7364.2334 | 0.2346 | 0.2346 | 55.6042
54.51 | 7362.6475 | 0.2346 | 0.2346 | 55.6045
54.53 | 7361.3428 | 0.2346 | 0.2346 | 55.6048
54.55 | 7360.1748 | 0.2352 | 0.2352 | 55.6052
54.57 | 7359.0498 | 0.2352 | 0.2352 | 55.6055
54.59 | 7357.71 | 0.2352 | 0.2352 | 55.6058
54.62 | 7356.3818 | 0.2358 | 0.2358 | 55.6063
54.65 | 7354.9678 | 0.2358 | 0.2358 | 55.6068
54.69 | 7353.6104 | 0.2364 | 0.2364 | 55.6075
54.72 | 7352.4424 | 0.2364 | 0.2364 | 55.608
54.75 | 7351.4326 | 0.237 | 0.237 | 55.6085
54.77 | 7350.2744 | 0.237 | 0.237 | 55.6088
54.8 | 7348.7627 | 0.237 | 0.237 | 55.6093
54.83 | 7347.335 | 0.2376 | 0.2376 | 55.6098
54.85 | 7345.8975 | 0.2376 | 0.2376 | 55.6102
54.87 | 7344.7021 | 0.2382 | 0.2382 | 55.6105
54.89 | 7343.3662 | 0.2388 | 0.2388 | 55.6108
54.91 | 7341.7881 | 0.2388 | 0.2388 | 55.6112
54.93 | 7339.96 | 0.2388 | 0.2388 | 55.6115
54.95 | 7338.2217 | 0.2394 | 0.2394 | 55.6118
54.97 | 7336.1865 | 0.23941 | 0.23941 | 55.6122
54.98 | 7335.124 | 0.2406 | 0.2406 | 55.6123
54.99 | 7333.9912 | 0.24 | 0.24 | 55.6125
55 | 7332.9209 | 0.2406 | 0.2406 | 55.6127
55.01 | 7331.8506 | 0.24 | 0.24 | 55.6128
55.02 | 7330.8271 | 0.24 | 0.24 | 55.613
55.04 | 7328.8311 | 0.2406 | 0.2406 | 55.6133
55.05 | 7327.7529 | 0.2406 | 0.2406 | 55.6135
55.07 | 7326.0186 | 0.2412 | 0.2412 | 55.6138
55.09 | 7324.4717 | 0.24121 | 0.24121 | 55.6141
55.11 | 7322.917 | 0.2418 | 0.2418 | 55.6145
55.13 | 7321.7725 | 0.2424 | 0.2424 | 55.6148
55.15 | 7320.7295 | 0.2424 | 0.2424 | 55.6152
55.17 | 7319.6436 | 0.243 | 0.243 | 55.6155
55.2 | 7318.3467 | 0.243 | 0.243 | 55.616
55.23 | 7316.7959 | 0.243 | 0.243 | 55.6165
55.26 | 7315.458 | 0.2442 | 0.2442 | 55.617
55.3 | 7314.3682 | 0.2442 | 0.2442 | 55.6176
55.4 | 7313.9702 | 0.246 | 0.246 | 55.6193
55.5 | 7314.6221 | 0.2472 | 0.2472 | 55.621
55.57 | 7315.9531 | 0.2478 | 0.2478 | 55.6222
55.61 | 7317.1396 | 0.2484 | 0.2484 | 55.6228
55.64 | 7318.2041 | 0.2484 | 0.2484 | 55.6233
55.7 | 7319.2295 | 0.2496 | 0.2496 | 55.6243
55.75 | 7320.4077 | 0.2502 | 0.2502 | 55.6251
55.78 | 7321.4507 | 0.2496 | 0.2496 | 55.6256
55.81 | 7322.4702 | 0.2508 | 0.2508 | 55.6261
55.85 | 7323.479 | 0.2514 | 0.2514 | 55.6268
55.89 | 7324.5405 | 0.2526 | 0.2526 | 55.6275
55.96 | 7325.7139 | 0.2532 | 0.2532 | 55.6286
56 | 7327.0264 | 0.2532 | 0.2532 | 55.6293
56.04 | 7328.2139 | 0.2538 | 0.2538 | 55.63
56.1 | 7329.3911 | 0.255 | 0.255 | 55.631
56.15 | 7330.4844 | 0.2556 | 0.2556 | 55.6318
56.21 | 7331.6514 | 0.2562 | 0.2562 | 55.6328
56.25 | 7332.7959 | 0.2568 | 0.2568 | 55.6335
56.29 | 7333.8096 | 0.2574 | 0.2574 | 55.6341
56.36 | 7334.8853 | 0.2586 | 0.2586 | 55.6353
56.42 | 7335.9819 | 0.2592 | 0.2592 | 55.6363
56.46 | 7337.0142 | 0.2598 | 0.2598 | 55.637
56.51 | 7338.144 | 0.261 | 0.261 | 55.6378
56.59 | 7339.3169 | 0.2616 | 0.2616 | 55.6391
56.66 | 7340.332 | 0.2622 | 0.2622 | 55.6403
56.72 | 7341.4619 | 0.2634 | 0.2634 | 55.6413
56.8 | 7342.6157 | 0.2646 | 0.2646 | 55.6426
56.9 | 7343.5439 | 0.2652 | 0.2652 | 55.6443
56.94 | 7344.5918 | 0.2658 | 0.2658 | 55.645
56.99 | 7345.6855 | 0.267 | 0.267 | 55.6458
57.09 | 7345.6821 | 0.2676 | 0.2676 | 55.6474
57.15 | 7346.7979 | 0.2682 | 0.2682 | 55.6484
57.22 | 7348.0166 | 0.2682 | 0.2682 | 55.6496
57.32 | 7349.0454 | 0.2706 | 0.2706 | 55.6513
57.39 | 7350.0713 | 0.2706 | 0.2706 | 55.6525
57.49 | 7350.8755 | 0.2718 | 0.2718 | 55.6541
57.59 | 7351.2407 | 0.2718 | 0.2718 | 55.6558
57.64 | 7352.3052 | 0.2718 | 0.2718 | 55.6566
57.74 | 7353.1509 | 0.2736 | 0.2736 | 55.6583
57.82 | 7354.1577 | 0.2748 | 0.2748 | 55.6596
57.92 | 7355.23 | 0.276 | 0.276 | 55.6613
57.98 | 7356.2534 | 0.2766 | 0.2766 | 55.6623
58.06 | 7357.2974 | 0.2772 | 0.2772 | 55.6636
58.16 | 7357.5845 | 0.2784 | 0.2784 | 55.6653
58.26 | 7358.4238 | 0.2796 | 0.2796 | 55.667
58.31 | 7359.5527 | 0.2802 | 0.2802 | 55.6678
58.41 | 7359.9766 | 0.282 | 0.282 | 55.6695
58.51 | 7360.9932 | 0.2838 | 0.2838 | 55.6712
58.61 | 7360.9521 | 0.285 | 0.285 | 55.6728
58.71 | 7361.8354 | 0.2868 | 0.2868 | 55.6745
58.81 | 7362.0488 | 0.2886 | 0.2886 | 55.6762
58.91 | 7361.9526 | 0.28981 | 0.28981 | 55.6778
59.01 | 7362.8975 | 0.2916 | 0.2916 | 55.6795
59.11 | 7363.0112 | 0.2928 | 0.2928 | 55.6811
59.2 | 7364.0635 | 0.294 | 0.294 | 55.6826
59.3 | 7364.5835 | 0.2952 | 0.2952 | 55.6843
59.4 | 7365.3638 | 0.2964 | 0.2964 | 55.686
59.5 | 7366.1592 | 0.2982 | 0.2982 | 55.6876
59.6 | 7366.6099 | 0.2988 | 0.2988 | 55.6893
59.7 | 7367.1558 | 0.3006 | 0.3006 | 55.691
59.79 | 7368.2129 | 0.3018 | 0.3018 | 55.6925
59.89 | 7369.3198 | 0.303 | 0.303 | 55.6941
59.99 | 7369.7739 | 0.3042 | 0.3042 | 55.6958
60.09 | 7370.75 | 0.306 | 0.306 | 55.6975
60.19 | 7370.8701 | 0.3084 | 0.3084 | 55.6991
60.29 | 7371.8315 | 0.3102 | 0.3102 | 55.7008
60.39 | 7372.1587 | 0.31021 | 0.31021 | 55.7025
60.49 | 7372.665 | 0.312 | 0.312 | 55.7041
60.57 | 7373.8042 | 0.3126 | 0.3126 | 55.7055
60.67 | 7374.7012 | 0.3144 | 0.3144 | 55.7071
60.77 | 7375.3452 | 0.315 | 0.315 | 55.7088
60.87 | 7375.1582 | 0.31621 | 0.31621 | 55.7104
60.97 | 7375.3945 | 0.318 | 0.318 | 55.7121
61.07 | 7375.4043 | 0.3204 | 0.3204 | 55.7138
61.17 | 7375.6494 | 0.321 | 0.321 | 55.7154
61.27 | 7376.0464 | 0.3216 | 0.3216 | 55.7171
61.37 | 7375.9854 | 0.3228 | 0.3228 | 55.7188
61.47 | 7376.7222 | 0.324 | 0.324 | 55.7205
61.57 | 7376.6162 | 0.3252 | 0.3252 | 55.7221
61.67 | 7377.3032 | 0.327 | 0.327 | 55.7238
61.77 | 7377.4321 | 0.3282 | 0.3282 | 55.7255
61.87 | 7377.6289 | 0.3288 | 0.3288 | 55.7271
61.97 | 7377.7095 | 0.33 | 0.33 | 55.7288
62.07 | 7377.6553 | 0.3306 | 0.3306 | 55.7305
62.15 | 7378.6636 | 0.3318 | 0.3318 | 55.7318
62.25 | 7378.6245 | 0.3324 | 0.3324 | 55.7335
62.35 | 7379.4185 | 0.333 | 0.333 | 55.7352
62.45 | 7378.9868 | 0.3348 | 0.3348 | 55.7368
62.53 | 7379.9883 | 0.3354 | 0.3354 | 55.7381
62.63 | 7379.709 | 0.336 | 0.336 | 55.7398
62.73 | 7380.002 | 0.33721 | 0.33721 | 55.7415
62.83 | 7380.3818 | 0.3384 | 0.3384 | 55.7432
62.93 | 7380.1348 | 0.3402 | 0.3402 | 55.7448
63.03 | 7380.2729 | 0.342 | 0.342 | 55.7465
63.13 | 7379.4883 | 0.342 | 0.342 | 55.7481
63.23 | 7380.2231 | 0.3432 | 0.3432 | 55.7498
63.33 | 7380.3799 | 0.3444 | 0.3444 | 55.7515
63.43 | 7380.189 | 0.3456 | 0.3456 | 55.7531
63.53 | 7381.1841 | 0.3468 | 0.3468 | 55.7548
63.63 | 7381.1558 | 0.3474 | 0.3474 | 55.7565
63.73 | 7381.5635 | 0.348 | 0.348 | 55.7581
63.83 | 7381.3496 | 0.3486 | 0.3486 | 55.7598
63.93 | 7381.8843 | 0.3504 | 0.3504 | 55.7615
64.03 | 7382.3677 | 0.3516 | 0.3516 | 55.7631
64.13 | 7382.1553 | 0.3522 | 0.3522 | 55.7648
64.23 | 7382.209 | 0.3534 | 0.3534 | 55.7664
64.33 | 7382.3833 | 0.354 | 0.354 | 55.7681
64.43 | 7382.354 | 0.3552 | 0.3552 | 55.7698
64.53 | 7382.2407 | 0.3564 | 0.3564 | 55.7715
64.63 | 7381.7612 | 0.3582 | 0.3582 | 55.7731
64.73 | 7381.2271 | 0.3588 | 0.3588 | 55.7748
64.83 | 7381.8545 | 0.36 | 0.36 | 55.7765
64.93 | 7381.3491 | 0.3612 | 0.3612 | 55.7781
65.03 | 7381.3013 | 0.363 | 0.363 | 55.7798
65.13 | 7381.0771 | 0.3642 | 0.3642 | 55.7814
65.23 | 7380.6782 | 0.366 | 0.366 | 55.7831
65.33 | 7381.1802 | 0.36601 | 0.36601 | 55.7848
65.43 | 7381.7227 | 0.3666 | 0.3666 | 55.7864
65.53 | 7381.5942 | 0.3678 | 0.3678 | 55.7881
65.63 | 7381.9253 | 0.3684 | 0.3684 | 55.7898
65.72 | 7382.9453 | 0.369 | 0.369 | 55.7913
65.82 | 7383.0854 | 0.3702 | 0.3702 | 55.7929
65.92 | 7383.5298 | 0.372 | 0.372 | 55.7946
66.02 | 7383.7021 | 0.3726 | 0.3726 | 55.7963
66.12 | 7383.6309 | 0.3738 | 0.3738 | 55.798
66.22 | 7383.6587 | 0.3744 | 0.3744 | 55.7996
66.32 | 7383.6128 | 0.3756 | 0.3756 | 55.8013
66.41 | 7384.8086 | 0.3762 | 0.3762 | 55.8028
66.51 | 7384.6035 | 0.3774 | 0.3774 | 55.8045
66.61 | 7384.333 | 0.3792 | 0.3792 | 55.8062
66.71 | 7384.1714 | 0.3816 | 0.3816 | 55.8078
66.81 | 7384.1631 | 0.3822 | 0.3822 | 55.8095
66.91 | 7383.8896 | 0.3828 | 0.3828 | 55.8112
67.01 | 7383.5576 | 0.384 | 0.384 | 55.8128
67.11 | 7382.875 | 0.3858 | 0.3858 | 55.8145
67.21 | 7382.5347 | 0.3876 | 0.3876 | 55.8161
67.31 | 7382.792 | 0.3888 | 0.3888 | 55.8178
67.41 | 7382.9512 | 0.39 | 0.39 | 55.8195
67.51 | 7383.4751 | 0.39121 | 0.39121 | 55.8211
67.61 | 7383.3828 | 0.393 | 0.393 | 55.8228
67.71 | 7383.4268 | 0.3954 | 0.3954 | 55.8245
67.81 | 7383.9897 | 0.3972 | 0.3972 | 55.8261
67.91 | 7383.957 | 0.3984 | 0.3984 | 55.8278
68.01 | 7384.6777 | 0.39901 | 0.39901 | 55.8295
68.11 | 7384.1602 | 0.4008 | 0.4008 | 55.8311
68.21 | 7384.9111 | 0.4026 | 0.4026 | 55.8328
68.31 | 7385.0693 | 0.405 | 0.405 | 55.8344
68.41 | 7385.792 | 0.405 | 0.405 | 55.8361
68.51 | 7385.9282 | 0.4068 | 0.4068 | 55.8378
68.61 | 7386.5571 | 0.408 | 0.408 | 55.8395
68.71 | 7385.8467 | 0.4092 | 0.4092 | 55.8411
68.81 | 7385.8682 | 0.411 | 0.411 | 55.8428
68.91 | 7386.2085 | 0.4128 | 0.4128 | 55.8444
69.01 | 7386.7275 | 0.4146 | 0.4146 | 55.8461
69.11 | 7386.2676 | 0.4158 | 0.4158 | 55.8478
69.21 | 7385.2363 | 0.4164 | 0.4164 | 55.8494
69.31 | 7385.5317 | 0.4182 | 0.4182 | 55.8511
69.41 | 7385.3779 | 0.4206 | 0.4206 | 55.8528
69.51 | 7385.5303 | 0.4218 | 0.4218 | 55.8545
69.61 | 7385.3047 | 0.423 | 0.423 | 55.8561
69.71 | 7385.3472 | 0.4254 | 0.4254 | 55.8578
69.81 | 7385.689 | 0.4272 | 0.4272 | 55.8595
69.91 | 7385.5249 | 0.4296 | 0.4296 | 55.8611
70.01 | 7384.8188 | 0.4302 | 0.4302 | 55.8628
70.11 | 7384.7153 | 0.432 | 0.432 | 55.8644
70.21 | 7384.875 | 0.4332 | 0.4332 | 55.8662
70.31 | 7384.7212 | 0.43501 | 0.43501 | 55.8678
70.41 | 7385.1499 | 0.4374 | 0.4374 | 55.8695
70.51 | 7384.292 | 0.4398 | 0.4398 | 55.8711
70.61 | 7384.9033 | 0.441 | 0.441 | 55.8728
70.71 | 7384.2983 | 0.44161 | 0.44161 | 55.8745
70.81 | 7384.2222 | 0.4434 | 0.4434 | 55.8761
70.91 | 7384.2993 | 0.4452 | 0.4452 | 55.8778
71.01 | 7383.8271 | 0.4476 | 0.4476 | 55.8795
71.11 | 7384.5918 | 0.4494 | 0.4494 | 55.8812
71.21 | 7384.271 | 0.45 | 0.45 | 55.8828
71.31 | 7384.271 | 0.4506 | 0.4506 | 55.8845
71.41 | 7385.0576 | 0.4524 | 0.4524 | 55.8861
71.51 | 7384.8325 | 0.4542 | 0.4542 | 55.8878
71.61 | 7385.1196 | 0.456 | 0.456 | 55.8895
71.71 | 7385.1841 | 0.4566 | 0.4566 | 55.8911
71.81 | 7384.9502 | 0.4578 | 0.4578 | 55.8928
71.91 | 7385.5845 | 0.459 | 0.459 | 55.8945
72.01 | 7386.1318 | 0.4608 | 0.4608 | 55.8961
72.11 | 7385.4424 | 0.4626 | 0.4626 | 55.8978
72.21 | 7386.2373 | 0.4638 | 0.4638 | 55.8995
72.31 | 7385.6851 | 0.465 | 0.465 | 55.9011
72.41 | 7386.1309 | 0.4662 | 0.4662 | 55.9028
72.51 | 7386.3359 | 0.468 | 0.468 | 55.9045
72.61 | 7386.2588 | 0.4692 | 0.4692 | 55.9061
72.71 | 7387.25 | 0.4704 | 0.4704 | 55.9078
72.81 | 7387.7329 | 0.4722 | 0.4722 | 55.9094
72.91 | 7388.3696 | 0.474 | 0.474 | 55.9111
73.01 | 7388.6997 | 0.4764 | 0.4764 | 55.9128
73.11 | 7388.7842 | 0.4782 | 0.4782 | 55.9145
73.21 | 7389.2583 | 0.48 | 0.48 | 55.9161
73.31 | 7389.1499 | 0.4812 | 0.4812 | 55.9178
73.41 | 7389.2432 | 0.4824 | 0.4824 | 55.9194
73.51 | 7389.6089 | 0.4842 | 0.4842 | 55.9211
73.61 | 7389.6733 | 0.4866 | 0.4866 | 55.9228
73.71 | 7389.4375 | 0.489 | 0.489 | 55.9244
73.81 | 7390.3765 | 0.4896 | 0.4896 | 55.9261
73.91 | 7390.52 | 0.4908 | 0.4908 | 55.9278
74.01 | 7390.4932 | 0.492 | 0.492 | 55.9295
74.11 | 7390.3281 | 0.4932 | 0.4932 | 55.9311
74.21 | 7390.1997 | 0.4956 | 0.4956 | 55.9328
74.31 | 7389.8354 | 0.4968 | 0.4968 | 55.9345
74.41 | 7390.4062 | 0.49741 | 0.49741 | 55.9361
74.51 | 7389.811 | 0.4992 | 0.4992 | 55.9378
74.61 | 7389.8569 | 0.501 | 0.501 | 55.9395
74.71 | 7389.1143 | 0.5028 | 0.5028 | 55.9412
74.81 | 7388.8574 | 0.5046 | 0.5046 | 55.9428
74.91 | 7388.4888 | 0.5058 | 0.5058 | 55.9445
75.01 | 7387.854 | 0.507 | 0.507 | 55.9461
75.11 | 7388.3516 | 0.5094 | 0.5094 | 55.9478
75.2 | 7387.2939 | 0.51 | 0.51 | 55.9493
75.3 | 7387.6631 | 0.5118 | 0.5118 | 55.951
75.4 | 7388.0669 | 0.5136 | 0.5136 | 55.9526
75.5 | 7388.3696 | 0.5148 | 0.5148 | 55.9543
75.6 | 7388.3301 | 0.5166 | 0.5166 | 55.956
75.7 | 7387.7031 | 0.5184 | 0.5184 | 55.9576
75.8 | 7387.6104 | 0.51961 | 0.51961 | 55.9593
75.9 | 7387.707 | 0.5214 | 0.5214 | 55.961
76 | 7387.4995 | 0.5226 | 0.5226 | 55.9626
76.1 | 7386.9082 | 0.5238 | 0.5238 | 55.9643
76.2 | 7386.4941 | 0.5256 | 0.5256 | 55.966
76.3 | 7385.9053 | 0.5268 | 0.5268 | 55.9676
76.4 | 7385.7456 | 0.5286 | 0.5286 | 55.9693
76.5 | 7385.3467 | 0.531 | 0.531 | 55.971
76.6 | 7384.9556 | 0.5316 | 0.5316 | 55.9726
76.7 | 7385.4941 | 0.5334 | 0.5334 | 55.9743
76.8 | 7384.9072 | 0.5346 | 0.5346 | 55.9759
76.9 | 7385.1748 | 0.5364 | 0.5364 | 55.9776
77 | 7384.1069 | 0.5382 | 0.5382 | 55.9793
77.1 | 7383.6577 | 0.54 | 0.54 | 55.981
77.2 | 7383.145 | 0.5412 | 0.5412 | 55.9826
77.3 | 7382.3994 | 0.5418 | 0.5418 | 55.9843
77.4 | 7382.7598 | 0.5436 | 0.5436 | 55.986
77.5 | 7382.8086 | 0.5454 | 0.5454 | 55.9876
77.6 | 7383.2832 | 0.5472 | 0.5472 | 55.9893
77.7 | 7382.8213 | 0.5478 | 0.5478 | 55.9909
77.8 | 7383.1724 | 0.5496 | 0.5496 | 55.9926
77.9 | 7383.0024 | 0.5502 | 0.5502 | 55.9943
78 | 7383.3135 | 0.552 | 0.552 | 55.996
78.1 | 7383.1626 | 0.5538 | 0.5538 | 55.9976
78.2 | 7382.8174 | 0.5538 | 0.5538 | 55.9993
78.3 | 7383.0117 | 0.555 | 0.555 | 56.001
78.4 | 7382.5371 | 0.5568 | 0.5568 | 56.0026
78.47 | 7383.5454 | 0.558 | 0.558 | 56.0038
78.57 | 7383.0566 | 0.5598 | 0.5598 | 56.0055
78.67 | 7382.8716 | 0.561 | 0.561 | 56.0072
78.77 | 7383.4531 | 0.5628 | 0.5628 | 56.0088
78.87 | 7383.8267 | 0.5652 | 0.5652 | 56.0105
78.97 | 7384.5166 | 0.5646 | 0.5646 | 56.0122
79.07 | 7384.6704 | 0.5676 | 0.5676 | 56.0138
79.17 | 7384.9883 | 0.5694 | 0.5694 | 56.0155
79.27 | 7384.6528 | 0.5706 | 0.5706 | 56.0171
79.37 | 7385.2827 | 0.5742 | 0.5742 | 56.0188
79.47 | 7385.958 | 0.5754 | 0.5754 | 56.0205
79.57 | 7386.0322 | 0.5754 | 0.5754 | 56.0221
79.67 | 7386.4507 | 0.5778 | 0.5778 | 56.0238
79.77 | 7386.8628 | 0.5802 | 0.5802 | 56.0255
79.87 | 7386.8711 | 0.582 | 0.582 | 56.0271
79.97 | 7387.3633 | 0.5838 | 0.5838 | 56.0288
80.07 | 7387.8296 | 0.58501 | 0.58501 | 56.0305
80.17 | 7387.4785 | 0.5856 | 0.5856 | 56.0321
80.27 | 7387.7168 | 0.588 | 0.588 | 56.0338
80.37 | 7388.1274 | 0.5904 | 0.5904 | 56.0354
80.47 | 7388.5986 | 0.5922 | 0.5922 | 56.0371
80.57 | 7389.2686 | 0.594 | 0.594 | 56.0388
80.67 | 7389.3149 | 0.5946 | 0.5946 | 56.0404
80.77 | 7389.4878 | 0.5964 | 0.5964 | 56.0421
80.87 | 7389.8462 | 0.5988 | 0.5988 | 56.0438
80.97 | 7390.1021 | 0.6006 | 0.6006 | 56.0455
81.07 | 7390.0269 | 0.6018 | 0.6018 | 56.0471
81.17 | 7390.5278 | 0.6042 | 0.6042 | 56.0488
81.27 | 7390.0747 | 0.6048 | 0.6048 | 56.0504
81.37 | 7389.9097 | 0.6078 | 0.6078 | 56.0521
81.47 | 7389.6567 | 0.6096 | 0.6096 | 56.0538
81.57 | 7389.4468 | 0.6102 | 0.6102 | 56.0555
81.67 | 7389.8062 | 0.6108 | 0.6108 | 56.0571
81.77 | 7390.0039 | 0.6132 | 0.6132 | 56.0588
81.87 | 7389.9028 | 0.6144 | 0.6144 | 56.0605
81.97 | 7389.9668 | 0.6168 | 0.6168 | 56.0621
82.07 | 7390.6748 | 0.618 | 0.618 | 56.0638
82.17 | 7390.3662 | 0.6186 | 0.6186 | 56.0654
82.27 | 7390.8008 | 0.6204 | 0.6204 | 56.0671
82.37 | 7391.2212 | 0.6216 | 0.6216 | 56.0688
82.47 | 7391.4824 | 0.624 | 0.624 | 56.0705
82.57 | 7391.8369 | 0.6258 | 0.6258 | 56.0721
82.67 | 7392.2314 | 0.6264 | 0.6264 | 56.0738
82.77 | 7392.8184 | 0.6282 | 0.6282 | 56.0755
82.87 | 7392.0361 | 0.62881 | 0.62881 | 56.0771
82.94 | 7393.0737 | 0.6306 | 0.6306 | 56.0783
83.04 | 7392.2832 | 0.6318 | 0.6318 | 56.08
83.14 | 7392.0439 | 0.6342 | 0.6342 | 56.0817
83.24 | 7392.8794 | 0.63421 | 0.63421 | 56.0833
83.34 | 7392.5415 | 0.6354 | 0.6354 | 56.085
83.44 | 7392.5337 | 0.6372 | 0.6372 | 56.0867
83.53 | 7391.4834 | 0.63781 | 0.63781 | 56.0881
83.63 | 7391.0972 | 0.6402 | 0.6402 | 56.0898
83.73 | 7390.7656 | 0.6414 | 0.6414 | 56.0915
83.83 | 7391.4619 | 0.6432 | 0.6432 | 56.0932
83.93 | 7391.0854 | 0.6444 | 0.6444 | 56.0948
84.03 | 7391.1528 | 0.645 | 0.645 | 56.0965
84.13 | 7391.1606 | 0.64621 | 0.64621 | 56.0981
84.23 | 7390.9297 | 0.6486 | 0.6486 | 56.0998
84.33 | 7391.4443 | 0.6498 | 0.6498 | 56.1015
84.43 | 7391.3682 | 0.6516 | 0.6516 | 56.1031
84.49 | 7392.3755 | 0.6516 | 0.6516 | 56.1041
84.59 | 7392.626 | 0.6528 | 0.6528 | 56.1058
84.69 | 7392.7275 | 0.6552 | 0.6552 | 56.1075
84.79 | 7393.3965 | 0.6558 | 0.6558 | 56.1091
84.89 | 7393.5645 | 0.657 | 0.657 | 56.1108
84.99 | 7393.6191 | 0.6582 | 0.6582 | 56.1125
85.09 | 7393.8486 | 0.66 | 0.66 | 56.1141
85.19 | 7394.4819 | 0.6618 | 0.6618 | 56.1158
85.29 | 7394.2251 | 0.6642 | 0.6642 | 56.1175
85.39 | 7394.3203 | 0.6648 | 0.6648 | 56.1191
85.49 | 7394.4663 | 0.6666 | 0.6666 | 56.1208
85.59 | 7394.3564 | 0.66841 | 0.66841 | 56.1224
85.69 | 7394.7158 | 0.6702 | 0.6702 | 56.1241
85.79 | 7393.7427 | 0.6726 | 0.6726 | 56.1258
85.89 | 7394.2002 | 0.6732 | 0.6732 | 56.1275
85.99 | 7393.5835 | 0.6744 | 0.6744 | 56.1291
86.09 | 7393.3184 | 0.6768 | 0.6768 | 56.1308
86.19 | 7392.5278 | 0.678 | 0.678 | 56.1324
86.29 | 7391.9819 | 0.6804 | 0.6804 | 56.1341
86.39 | 7392.5859 | 0.6816 | 0.6816 | 56.1358
86.49 | 7392.8916 | 0.6816 | 0.6816 | 56.1375
86.59 | 7392.5708 | 0.68401 | 0.68401 | 56.1391
86.69 | 7391.9219 | 0.6858 | 0.6858 | 56.1408
86.79 | 7392.0884 | 0.687 | 0.687 | 56.1425
86.89 | 7391.6655 | 0.69 | 0.69 | 56.1441
86.99 | 7391.6177 | 0.69061 | 0.69061 | 56.1458
87.09 | 7390.832 | 0.6918 | 0.6918 | 56.1475
87.19 | 7390.5317 | 0.6942 | 0.6942 | 56.1492
87.29 | 7389.8184 | 0.6954 | 0.6954 | 56.1508
87.39 | 7390.1362 | 0.6978 | 0.6978 | 56.1525
87.49 | 7390.6431 | 0.69841 | 0.69841 | 56.1541
87.59 | 7389.8989 | 0.6996 | 0.6996 | 56.1558
87.69 | 7390.4556 | 0.702 | 0.702 | 56.1575
87.79 | 7389.9014 | 0.7038 | 0.7038 | 56.1591
87.89 | 7389.7666 | 0.7056 | 0.7056 | 56.1608
87.99 | 7389.2559 | 0.7074 | 0.7074 | 56.1625
88.09 | 7388.6592 | 0.708 | 0.708 | 56.1641
88.18 | 7387.626 | 0.7092 | 0.7092 | 56.1656
88.28 | 7387.2788 | 0.711 | 0.711 | 56.1673
88.38 | 7386.6201 | 0.7122 | 0.7122 | 56.169
88.48 | 7385.7212 | 0.7134 | 0.7134 | 56.1706
88.58 | 7385.3853 | 0.7158 | 0.7158 | 56.1723
88.66 | 7384.3643 | 0.7158 | 0.7158 | 56.1736
88.76 | 7383.8594 | 0.717 | 0.717 | 56.1753
88.86 | 7383.2671 | 0.7182 | 0.7182 | 56.177
88.96 | 7383.2222 | 0.72 | 0.72 | 56.1786
89.06 | 7382.9727 | 0.7212 | 0.7212 | 56.1803
89.14 | 7381.9009 | 0.7218 | 0.7218 | 56.1816
89.24 | 7381.8027 | 0.7236 | 0.7236 | 56.1833
89.3 | 7380.7896 | 0.726 | 0.726 | 56.1843
89.4 | 7380.2612 | 0.7266 | 0.7266 | 56.1859
89.5 | 7379.728 | 0.7284 | 0.7284 | 56.1876
89.6 | 7379.7759 | 0.7296 | 0.7296 | 56.1893
89.7 | 7379.6958 | 0.7314 | 0.7314 | 56.191
89.8 | 7379.0078 | 0.7344 | 0.7344 | 56.1926
89.9 | 7379.458 | 0.7356 | 0.7356 | 56.1943
90 | 7379.3662 | 0.7362 | 0.7362 | 56.1959
90.1 | 7379.9043 | 0.738 | 0.738 | 56.1976
90.19 | 7378.7095 | 0.7392 | 0.7392 | 56.1991
90.29 | 7378.3213 | 0.741 | 0.741 | 56.2008
90.39 | 7377.707 | 0.7428 | 0.7428 | 56.2025
90.49 | 7377.1689 | 0.7446 | 0.7446 | 56.2041
90.55 | 7378.1987 | 0.7452 | 0.7452 | 56.2052
90.65 | 7378.2339 | 0.7458 | 0.7458 | 56.2068
90.75 | 7377.688 | 0.7482 | 0.7482 | 56.2085
90.85 | 7377.5562 | 0.7494 | 0.7494 | 56.2102
90.95 | 7377.1162 | 0.7512 | 0.7512 | 56.2118
91.05 | 7377.3276 | 0.753 | 0.753 | 56.2135
91.15 | 7377.3354 | 0.7542 | 0.7542 | 56.2151
91.25 | 7377.9878 | 0.7554 | 0.7554 | 56.2168
91.35 | 7376.9009 | 0.7566 | 0.7566 | 56.2185
91.45 | 7377.4106 | 0.759 | 0.759 | 56.2202
91.55 | 7377.3755 | 0.7614 | 0.7614 | 56.2218
91.65 | 7377.0669 | 0.7614 | 0.7614 | 56.2235
91.75 | 7377.5718 | 0.76261 | 0.76261 | 56.2251
91.85 | 7376.7261 | 0.7644 | 0.7644 | 56.2268
91.95 | 7377.6284 | 0.7662 | 0.7662 | 56.2285
92.04 | 7376.4746 | 0.7668 | 0.7668 | 56.2299
92.14 | 7376.7573 | 0.7692 | 0.7692 | 56.2316
92.24 | 7376.3955 | 0.771 | 0.771 | 56.2333
92.34 | 7375.9556 | 0.7722 | 0.7722 | 56.235
92.44 | 7375.7349 | 0.774 | 0.774 | 56.2366
92.54 | 7376.2944 | 0.7746 | 0.7746 | 56.2383
92.64 | 7375.5063 | 0.777 | 0.777 | 56.24
92.74 | 7375.3555 | 0.7788 | 0.7788 | 56.2416
92.84 | 7374.9155 | 0.7806 | 0.7806 | 56.2433
92.94 | 7374.6426 | 0.7824 | 0.7824 | 56.2449
93.04 | 7374.3853 | 0.7818 | 0.7818 | 56.2466
93.14 | 7374.626 | 0.7836 | 0.7836 | 56.2483
93.24 | 7375.1738 | 0.7866 | 0.7866 | 56.25
93.34 | 7374.271 | 0.7884 | 0.7884 | 56.2516
93.44 | 7374.5439 | 0.7896 | 0.7896 | 56.2533
93.54 | 7375.0405 | 0.7914 | 0.7914 | 56.255
93.64 | 7375.0688 | 0.79261 | 0.79261 | 56.2566
93.74 | 7375.9785 | 0.795 | 0.795 | 56.2583
93.84 | 7375.5898 | 0.7968 | 0.7968 | 56.2599
93.94 | 7376.1924 | 0.798 | 0.798 | 56.2616
94.04 | 7375.8823 | 0.7986 | 0.7986 | 56.2633
94.13 | 7376.917 | 0.801 | 0.801 | 56.2648
94.23 | 7377.1558 | 0.8022 | 0.8022 | 56.2665
94.33 | 7376.8921 | 0.804 | 0.804 | 56.2681
94.43 | 7376.8877 | 0.80341 | 0.80341 | 56.2698
94.53 | 7377.0918 | 0.8064 | 0.8064 | 56.2715
94.63 | 7377.4355 | 0.8082 | 0.8082 | 56.2732
94.73 | 7377.4785 | 0.8112 | 0.8112 | 56.2748
94.83 | 7377.9956 | 0.8118 | 0.8118 | 56.2765
94.93 | 7377.9058 | 0.8124 | 0.8124 | 56.2781
95.03 | 7377.9287 | 0.8154 | 0.8154 | 56.2798
95.13 | 7377.7246 | 0.81481 | 0.81481 | 56.2815
95.23 | 7377.0659 | 0.8202 | 0.8202 | 56.2832
95.33 | 7376.9688 | 0.822 | 0.822 | 56.2848
95.43 | 7376.4043 | 0.8226 | 0.8226 | 56.2865
95.53 | 7376.0059 | 0.8244 | 0.8244 | 56.2882
95.6 | 7374.9878 | 0.8232 | 0.8232 | 56.2893
95.7 | 7374.7871 | 0.8268 | 0.8268 | 56.291
95.8 | 7374.9102 | 0.8286 | 0.8286 | 56.2926
95.9 | 7374.1274 | 0.83159 | 0.83159 | 56.2943
96 | 7373.6636 | 0.8328 | 0.8328 | 56.296
96.1 | 7373.8228 | 0.8316 | 0.8316 | 56.2976
96.2 | 7373.0283 | 0.8346 | 0.8346 | 56.2993
96.27 | 7371.96 | 0.83341 | 0.83341 | 56.3004
96.37 | 7372.0537 | 0.8376 | 0.8376 | 56.3021
96.47 | 7372.0093 | 0.8394 | 0.8394 | 56.3038
96.57 | 7371.2017 | 0.84179 | 0.84179 | 56.3054
96.67 | 7371.939 | 0.843 | 0.843 | 56.3071
96.77 | 7371.623 | 0.84301 | 0.84301 | 56.3088
96.87 | 7371.7627 | 0.846 | 0.846 | 56.3105
96.97 | 7371.1191 | 0.8478 | 0.8478 | 56.3121
97.07 | 7371.0024 | 0.849 | 0.849 | 56.3138
97.17 | 7370.3267 | 0.8514 | 0.8514 | 56.3154
97.27 | 7369.9556 | 0.8532 | 0.8532 | 56.3171
97.37 | 7369.1348 | 0.855 | 0.855 | 56.3188
97.47 | 7369.2339 | 0.85561 | 0.85561 | 56.3204
97.57 | 7369.1411 | 0.8562 | 0.8562 | 56.3221
97.67 | 7369.8516 | 0.86099 | 0.86099 | 56.3238
97.77 | 7370.8418 | 0.8616 | 0.8616 | 56.3255
97.87 | 7370.0864 | 0.861 | 0.861 | 56.3271
97.95 | 7371.2012 | 0.8634 | 0.8634 | 56.3284
98.05 | 7370.9233 | 0.8652 | 0.8652 | 56.3301
98.15 | 7371.4292 | 0.8676 | 0.8676 | 56.3318
98.25 | 7371.4653 | 0.86641 | 0.86641 | 56.3335
98.34 | 7370.4561 | 0.87 | 0.87 | 56.3349
98.44 | 7371.4351 | 0.87238 | 0.87238 | 56.3367
98.54 | 7371.2173 | 0.87181 | 0.87181 | 56.3383
98.64 | 7371.605 | 0.87061 | 0.87061 | 56.34
98.74 | 7370.8589 | 0.8754 | 0.8754 | 56.3416
98.84 | 7370.9043 | 0.8772 | 0.8772 | 56.3433
98.94 | 7371.0034 | 0.8784 | 0.8784 | 56.345
99.04 | 7370.7529 | 0.88081 | 0.88081 | 56.3467
99.14 | 7370.9541 | 0.87961 | 0.87961 | 56.3483
99.23 | 7369.9482 | 0.88141 | 0.88141 | 56.3498
99.33 | 7370.2021 | 0.8838 | 0.8838 | 56.3515
99.43 | 7370.1162 | 0.8856 | 0.8856 | 56.3531
99.53 | 7370.9092 | 0.8868 | 0.8868 | 56.3548
99.63 | 7370.6855 | 0.8898 | 0.8898 | 56.3565
99.73 | 7371.3403 | 0.8898 | 0.8898 | 56.3581
99.83 | 7371.666 | 0.8916 | 0.8916 | 56.3598
99.93 | 7371.7476 | 0.8928 | 0.8928 | 56.3615
100.03 | 7371.7119 | 0.8952 | 0.8952 | 56.3631
100.13 | 7371.7505 | 0.8976 | 0.8976 | 56.3648
100.23 | 7372.7715 | 0.8994 | 0.8994 | 56.3665
100.33 | 7372.1094 | 0.9 | 0.9 | 56.3681
100.43 | 7372.0107 | 0.8988 | 0.8988 | 56.3698
100.53 | 7372.0498 | 0.9024 | 0.9024 | 56.3714
100.63 | 7372.8667 | 0.9042 | 0.9042 | 56.3731
100.73 | 7372.416 | 0.9066 | 0.9066 | 56.3748
100.83 | 7372.2354 | 0.9078 | 0.9078 | 56.3764
100.93 | 7372.7134 | 0.9078 | 0.9078 | 56.3781
101.03 | 7372.2373 | 0.9108 | 0.9108 | 56.3798
101.13 | 7373.2446 | 0.9132 | 0.9132 | 56.3815
101.23 | 7373.1255 | 0.9144 | 0.9144 | 56.3831
101.33 | 7372.7495 | 0.9156 | 0.9156 | 56.3848
101.43 | 7371.9346 | 0.9162 | 0.9162 | 56.3864
101.53 | 7372.0757 | 0.9174 | 0.9174 | 56.3881
101.63 | 7371.1904 | 0.9192 | 0.9192 | 56.3898
101.73 | 7371.3027 | 0.921 | 0.921 | 56.3915
101.79 | 7370.3018 | 0.9216 | 0.9216 | 56.3925
101.87 | 7369.2764 | 0.9222 | 0.9222 | 56.3938
101.97 | 7369.3208 | 0.9252 | 0.9252 | 56.3955
102.07 | 7368.9434 | 0.9252 | 0.9252 | 56.3971
102.17 | 7369.0361 | 0.9258 | 0.9258 | 56.3988
102.27 | 7369.0454 | 0.92641 | 0.92641 | 56.4005
102.37 | 7368.3506 | 0.9294 | 0.9294 | 56.4021
102.47 | 7368.1416 | 0.9312 | 0.9312 | 56.4038
102.57 | 7367.3115 | 0.9312 | 0.9312 | 56.4054
102.67 | 7367.1157 | 0.9342 | 0.9342 | 56.4071
102.77 | 7366.4272 | 0.9342 | 0.9342 | 56.4088
102.87 | 7366.0859 | 0.936 | 0.936 | 56.4105
102.97 | 7365.5728 | 0.9384 | 0.9384 | 56.4121
103.07 | 7365.4771 | 0.9396 | 0.9396 | 56.4138
103.17 | 7364.5645 | 0.9426 | 0.9426 | 56.4155
103.27 | 7363.8804 | 0.9438 | 0.9438 | 56.4171
103.37 | 7363.0293 | 0.9444 | 0.9444 | 56.4188
103.42 | 7361.9902 | 0.9456 | 0.9456 | 56.4196
103.52 | 7362.2656 | 0.9474 | 0.9474 | 56.4213
103.62 | 7361.4009 | 0.9492 | 0.9492 | 56.423
103.72 | 7361.165 | 0.95159 | 0.95159 | 56.4246
103.82 | 7361.1255 | 0.9528 | 0.9528 | 56.4263
103.92 | 7360.2964 | 0.9534 | 0.9534 | 56.428
104.02 | 7360.6689 | 0.9552 | 0.9552 | 56.4297
104.12 | 7359.9023 | 0.9576 | 0.9576 | 56.4313
104.22 | 7360.6426 | 0.9594 | 0.9594 | 56.433
104.32 | 7360.5029 | 0.9612 | 0.9612 | 56.4346
104.42 | 7360.2173 | 0.9624 | 0.9624 | 56.4363
104.52 | 7360.1504 | 0.9636 | 0.9636 | 56.438
104.62 | 7360.4009 | 0.966 | 0.966 | 56.4396
104.72 | 7361.1748 | 0.9684 | 0.9684 | 56.4413
104.82 | 7361.4043 | 0.9702 | 0.9702 | 56.4429
104.92 | 7361.2939 | 0.9708 | 0.9708 | 56.4446
105.02 | 7361.0503 | 0.972 | 0.972 | 56.4463
105.12 | 7361.8579 | 0.9732 | 0.9732 | 56.448
105.22 | 7361.6382 | 0.9756 | 0.9756 | 56.4496
105.32 | 7362.0649 | 0.978 | 0.978 | 56.4513
105.42 | 7361.3311 | 0.9786 | 0.9786 | 56.453
105.52 | 7360.7188 | 0.9804 | 0.9804 | 56.4546
105.6 | 7361.7773 | 0.9816 | 0.9816 | 56.456
105.7 | 7361.7778 | 0.9852 | 0.9852 | 56.4576
105.8 | 7361.8589 | 0.9858 | 0.9858 | 56.4593
105.9 | 7361.6187 | 0.9876 | 0.9876 | 56.4609
106 | 7361.7871 | 0.9882 | 0.9882 | 56.4626
106.1 | 7361.0005 | 0.98941 | 0.98941 | 56.4643
106.2 | 7361.4038 | 0.9924 | 0.9924 | 56.466
106.3 | 7361.7705 | 0.9936 | 0.9936 | 56.4676
106.4 | 7361.6606 | 0.9954 | 0.9954 | 56.4693
106.5 | 7361.8906 | 0.996 | 0.996 | 56.471
106.6 | 7361.3828 | 0.9966 | 0.9966 | 56.4726
106.7 | 7361.606 | 0.999 | 0.999 | 56.4743
106.8 | 7361.1729 | 1.0008 | 1.0008 | 56.476
106.9 | 7361.9414 | 1.002 | 1.002 | 56.4777
107 | 7361.9502 | 1.0044 | 1.0044 | 56.4793
107.1 | 7362.3848 | 1.0038 | 1.0038 | 56.481
107.2 | 7363.2661 | 1.0056 | 1.0056 | 56.4827
107.3 | 7363.4902 | 1.008 | 1.008 | 56.4843
107.4 | 7364.085 | 1.0092 | 1.0092 | 56.486
107.5 | 7363.854 | 1.0116 | 1.0116 | 56.4876
107.6 | 7364.2959 | 1.0128 | 1.0128 | 56.4893
107.7 | 7364.2363 | 1.0134 | 1.0134 | 56.491
107.8 | 7364.8247 | 1.0164 | 1.0164 | 56.4926
107.9 | 7364.7524 | 1.0194 | 1.0194 | 56.4943
108 | 7364.5693 | 1.02 | 1.02 | 56.496
108.1 | 7364.2173 | 1.023 | 1.023 | 56.4976
108.2 | 7363.7432 | 1.023 | 1.023 | 56.4993
108.3 | 7363.374 | 1.0248 | 1.0248 | 56.501
108.38 | 7362.3501 | 1.0266 | 1.0266 | 56.5023
108.48 | 7362.6606 | 1.0278 | 1.0278 | 56.504
108.58 | 7362.1782 | 1.0278 | 1.0278 | 56.5056
108.68 | 7361.438 | 1.029 | 1.029 | 56.5073
108.78 | 7361.2236 | 1.0314 | 1.0314 | 56.5089
108.88 | 7360.4829 | 1.0326 | 1.0326 | 56.5106
108.98 | 7360.3496 | 1.0338 | 1.0338 | 56.5123
109.08 | 7360.0747 | 1.0344 | 1.0344 | 56.5139
109.18 | 7359.4448 | 1.0356 | 1.0356 | 56.5156
109.28 | 7358.9292 | 1.0374 | 1.0374 | 56.5173
109.38 | 7358.4272 | 1.0392 | 1.0392 | 56.519
109.47 | 7357.2036 | 1.0404 | 1.0404 | 56.5205
109.57 | 7356.4341 | 1.0428 | 1.0428 | 56.5221
109.67 | 7356.2651 | 1.044 | 1.044 | 56.5238
109.77 | 7357.0215 | 1.0458 | 1.0458 | 56.5254
109.87 | 7356.9746 | 1.047 | 1.047 | 56.5271
109.97 | 7357.1558 | 1.0482 | 1.0482 | 56.5288
110.07 | 7357.7563 | 1.05 | 1.05 | 56.5305
110.17 | 7357.6226 | 1.053 | 1.053 | 56.5321
110.27 | 7357.8809 | 1.0554 | 1.0554 | 56.5338
110.37 | 7357.7729 | 1.056 | 1.056 | 56.5355
110.47 | 7358.0244 | 1.0578 | 1.0578 | 56.5371
110.57 | 7358.8521 | 1.059 | 1.059 | 56.5388
110.67 | 7358.749 | 1.0614 | 1.0614 | 56.5404
110.77 | 7359.6401 | 1.0638 | 1.0638 | 56.5421
110.87 | 7359.7739 | 1.065 | 1.065 | 56.5438
110.97 | 7359.6973 | 1.0668 | 1.0668 | 56.5455
111.07 | 7359.5913 | 1.0686 | 1.0686 | 56.5471
111.17 | 7359.6372 | 1.0698 | 1.0698 | 56.5488
111.25 | 7358.6357 | 1.0716 | 1.0716 | 56.5502
111.35 | 7358.0601 | 1.074 | 1.074 | 56.5518
111.45 | 7357.3623 | 1.074 | 1.074 | 56.5535
111.55 | 7356.397 | 1.0752 | 1.0752 | 56.5551
111.65 | 7357.1816 | 1.077 | 1.077 | 56.5568
111.75 | 7356.5396 | 1.0794 | 1.0794 | 56.5584
111.85 | 7356.6338 | 1.0812 | 1.0812 | 56.5601
111.95 | 7356.3633 | 1.0824 | 1.0824 | 56.5618
112.05 | 7356.0449 | 1.0836 | 1.0836 | 56.5635
112.15 | 7355.8506 | 1.086 | 1.086 | 56.5651
112.25 | 7355.2212 | 1.0878 | 1.0878 | 56.5668
112.35 | 7355.248 | 1.0902 | 1.0902 | 56.5685
112.45 | 7354.6733 | 1.0926 | 1.0926 | 56.5701
112.55 | 7354.499 | 1.0926 | 1.0926 | 56.5718
112.65 | 7353.8022 | 1.0944 | 1.0944 | 56.5734
112.75 | 7354.0483 | 1.0968 | 1.0968 | 56.5751
112.85 | 7353.4512 | 1.0992 | 1.0992 | 56.5768
112.95 | 7353.2856 | 1.1004 | 1.1004 | 56.5785
113.05 | 7353.3491 | 1.101 | 1.101 | 56.5801
113.15 | 7353.5361 | 1.1028 | 1.1028 | 56.5818
113.25 | 7354.0454 | 1.1046 | 1.1046 | 56.5835
113.35 | 7353.3003 | 1.107 | 1.107 | 56.5851
113.45 | 7353.6445 | 1.1088 | 1.1088 | 56.5868
113.55 | 7353.0762 | 1.11 | 1.11 | 56.5884
113.65 | 7353.6309 | 1.1118 | 1.1118 | 56.5901
113.75 | 7353.7305 | 1.113 | 1.113 | 56.5918
113.85 | 7354.0879 | 1.1148 | 1.1148 | 56.5935
113.95 | 7354.1323 | 1.1172 | 1.1172 | 56.5951
114.05 | 7354.2896 | 1.1184 | 1.1184 | 56.5968
114.15 | 7354.1875 | 1.1196 | 1.1196 | 56.5985
114.25 | 7354.2061 | 1.1214 | 1.1214 | 56.6001
114.35 | 7354.5454 | 1.1232 | 1.1232 | 56.6018
114.45 | 7354.0142 | 1.1244 | 1.1244 | 56.6035
114.55 | 7354.6606 | 1.1262 | 1.1262 | 56.6052
114.65 | 7354.3906 | 1.1268 | 1.1268 | 56.6068
114.75 | 7355.0806 | 1.128 | 1.128 | 56.6085
114.85 | 7354.5005 | 1.1298 | 1.1298 | 56.6101
114.95 | 7354.7832 | 1.1322 | 1.1322 | 56.6118
115.05 | 7354.4819 | 1.1334 | 1.1334 | 56.6135
115.15 | 7354.9897 | 1.1358 | 1.1358 | 56.6151
115.25 | 7355.2852 | 1.1364 | 1.1364 | 56.6168
115.35 | 7355.064 | 1.1376 | 1.1376 | 56.6185
115.45 | 7355.1597 | 1.1406 | 1.1406 | 56.6202
115.55 | 7354.7759 | 1.1418 | 1.1418 | 56.6218
115.65 | 7355.8711 | 1.1436 | 1.1436 | 56.6235
115.75 | 7355.9248 | 1.146 | 1.146 | 56.6251
115.85 | 7356.0078 | 1.146 | 1.146 | 56.6268
115.95 | 7356.4058 | 1.1478 | 1.1478 | 56.6285
116.05 | 7357.231 | 1.1508 | 1.1508 | 56.6301
116.15 | 7357.8916 | 1.152 | 1.152 | 56.6318
116.25 | 7357.5552 | 1.1532 | 1.1532 | 56.6334
116.35 | 7357.8906 | 1.1544 | 1.1544 | 56.6351
116.45 | 7357.9561 | 1.155 | 1.155 | 56.6368
116.55 | 7357.9805 | 1.1574 | 1.1574 | 56.6385
116.65 | 7358.0332 | 1.1604 | 1.1604 | 56.6401
116.75 | 7358.7715 | 1.1604 | 1.1604 | 56.6418
116.85 | 7358.9409 | 1.1634 | 1.1634 | 56.6435
116.95 | 7358.4258 | 1.1634 | 1.1634 | 56.6451
117.05 | 7357.9888 | 1.1646 | 1.1646 | 56.6468
117.15 | 7357.2476 | 1.1676 | 1.1676 | 56.6484
117.25 | 7357.5547 | 1.1694 | 1.1694 | 56.6501
117.35 | 7357.0044 | 1.1694 | 1.1694 | 56.6518
117.45 | 7356.959 | 1.1712 | 1.1712 | 56.6535
117.55 | 7356.0537 | 1.1724 | 1.1724 | 56.6551
117.65 | 7356.6064 | 1.1736 | 1.1736 | 56.6568
117.75 | 7356.7241 | 1.1766 | 1.1766 | 56.6584
117.85 | 7356.7729 | 1.1772 | 1.1772 | 56.6601
117.95 | 7356.4316 | 1.179 | 1.179 | 56.6618
118.01 | 7355.3892 | 1.1802 | 1.1802 | 56.6628
118.11 | 7355.1318 | 1.1826 | 1.1826 | 56.6644
118.21 | 7354.8691 | 1.1838 | 1.1838 | 56.6661
118.31 | 7355.2383 | 1.1844 | 1.1844 | 56.6678
118.41 | 7354.9429 | 1.1856 | 1.1856 | 56.6695
118.51 | 7354.4443 | 1.1874 | 1.1874 | 56.6711
118.61 | 7354.4062 | 1.1886 | 1.1886 | 56.6728
118.71 | 7353.5815 | 1.1904 | 1.1904 | 56.6745
118.81 | 7353.7603 | 1.1922 | 1.1922 | 56.6762
118.91 | 7353.9116 | 1.1922 | 1.1922 | 56.6778
119.01 | 7353.6587 | 1.1946 | 1.1946 | 56.6795
119.11 | 7353.2095 | 1.1964 | 1.1964 | 56.6811
119.21 | 7353.1079 | 1.1988 | 1.1988 | 56.6828
119.31 | 7353.4531 | 1.2 | 1.2 | 56.6845
119.41 | 7353.9341 | 1.2006 | 1.2006 | 56.6861
119.51 | 7354.7065 | 1.203 | 1.203 | 56.6878
119.61 | 7354.7593 | 1.2048 | 1.2048 | 56.6895
119.71 | 7355.9663 | 1.2072 | 1.2072 | 56.6912
119.81 | 7356.1743 | 1.209 | 1.209 | 56.6928
119.91 | 7356.6572 | 1.209 | 1.209 | 56.6945
120.01 | 7356.5308 | 1.2114 | 1.2114 | 56.6961
120.11 | 7357.0933 | 1.2132 | 1.2132 | 56.6978
120.21 | 7357.1177 | 1.2156 | 1.2156 | 56.6995
120.31 | 7357.1392 | 1.2174 | 1.2174 | 56.7011
120.41 | 7357.1465 | 1.2192 | 1.2192 | 56.7028
120.51 | 7357.4395 | 1.2204 | 1.2204 | 56.7044
120.61 | 7358.1841 | 1.221 | 1.221 | 56.7061
120.71 | 7358.5576 | 1.224 | 1.224 | 56.7078
120.81 | 7359.231 | 1.2252 | 1.2252 | 56.7094
120.91 | 7359.0737 | 1.2276 | 1.2276 | 56.7111
121.01 | 7359.8618 | 1.2276 | 1.2276 | 56.7128
121.11 | 7360.3682 | 1.2294 | 1.2294 | 56.7145
121.21 | 7359.9653 | 1.2306 | 1.2306 | 56.7161
121.31 | 7360.0508 | 1.2324 | 1.2324 | 56.7178
121.41 | 7360.2017 | 1.2348 | 1.2348 | 56.7194
121.51 | 7360.7754 | 1.2354 | 1.2354 | 56.7211
121.61 | 7360.3833 | 1.2366 | 1.2366 | 56.7228
121.71 | 7360.8101 | 1.2384 | 1.2384 | 56.7245
121.81 | 7360.7271 | 1.2408 | 1.2408 | 56.7261
121.91 | 7361.127 | 1.2432 | 1.2432 | 56.7278
122.01 | 7361.4277 | 1.2462 | 1.2462 | 56.7295
122.11 | 7361.6274 | 1.2462 | 1.2462 | 56.7311
122.21 | 7362.1836 | 1.2474 | 1.2474 | 56.7328
122.31 | 7361.7466 | 1.2492 | 1.2492 | 56.7344
122.4 | 7362.8247 | 1.2504 | 1.2504 | 56.736
122.5 | 7362.3521 | 1.2522 | 1.2522 | 56.7376
122.6 | 7362.7734 | 1.254 | 1.254 | 56.7393
122.7 | 7362.918 | 1.2564 | 1.2564 | 56.741
122.8 | 7363.2114 | 1.257 | 1.257 | 56.7426
122.9 | 7363.8501 | 1.2588 | 1.2588 | 56.7443
123 | 7363.8848 | 1.2606 | 1.2606 | 56.746
123.1 | 7364.8901 | 1.2624 | 1.2624 | 56.7477
123.2 | 7364.7759 | 1.2648 | 1.2648 | 56.7493
123.3 | 7365.3662 | 1.2672 | 1.2672 | 56.751
123.4 | 7365.0479 | 1.2666 | 1.2666 | 56.7526
123.5 | 7364.3428 | 1.2684 | 1.2684 | 56.7543
123.6 | 7364.1021 | 1.2708 | 1.2708 | 56.756
123.7 | 7364.4746 | 1.272 | 1.272 | 56.7576
123.8 | 7364.1011 | 1.275 | 1.275 | 56.7593
123.9 | 7363.6011 | 1.2756 | 1.2756 | 56.761
124 | 7363.7695 | 1.2762 | 1.2762 | 56.7626
124.1 | 7362.9551 | 1.2786 | 1.2786 | 56.7643
124.2 | 7362.4517 | 1.281 | 1.281 | 56.766
124.3 | 7361.2847 | 1.2816 | 1.2816 | 56.7676
124.4 | 7360.8999 | 1.284 | 1.284 | 56.7693
124.5 | 7359.8989 | 1.2852 | 1.2852 | 56.771
124.6 | 7359.4028 | 1.2852 | 1.2852 | 56.7726
124.7 | 7359.2173 | 1.2876 | 1.2876 | 56.7743
124.8 | 7358.9648 | 1.2894 | 1.2894 | 56.7759
124.9 | 7359.1475 | 1.2906 | 1.2906 | 56.7776
124.99 | 7357.9644 | 1.2912 | 1.2912 | 56.7791
125.09 | 7358.2905 | 1.2942 | 1.2942 | 56.7808
125.19 | 7357.7544 | 1.2954 | 1.2954 | 56.7824
125.29 | 7358.2705 | 1.2954 | 1.2954 | 56.7841
125.39 | 7357.8198 | 1.2978 | 1.2978 | 56.7858
125.49 | 7357.1279 | 1.2996 | 1.2996 | 56.7875
125.59 | 7356.8325 | 1.3008 | 1.3008 | 56.7891
125.69 | 7355.9932 | 1.3032 | 1.3032 | 56.7908
125.79 | 7355.6377 | 1.3038 | 1.3038 | 56.7925
125.89 | 7354.9585 | 1.305 | 1.305 | 56.7941
125.99 | 7354.334 | 1.3068 | 1.3068 | 56.7958
126.06 | 7353.2617 | 1.308 | 1.308 | 56.7969
126.16 | 7353.168 | 1.3098 | 1.3098 | 56.7986
126.26 | 7352.5098 | 1.3116 | 1.3116 | 56.8003
126.36 | 7352.3765 | 1.314 | 1.314 | 56.8019
126.46 | 7352.0698 | 1.3146 | 1.3146 | 56.8036
126.56 | 7351.3306 | 1.3158 | 1.3158 | 56.8053
126.66 | 7351.394 | 1.3182 | 1.3182 | 56.807
126.76 | 7351.3652 | 1.3188 | 1.3188 | 56.8086
126.86 | 7351.9419 | 1.3212 | 1.3212 | 56.8103
126.96 | 7352.3545 | 1.3236 | 1.3236 | 56.812
127.06 | 7351.5728 | 1.3242 | 1.3242 | 56.8136
127.16 | 7351.8013 | 1.326 | 1.326 | 56.8153
127.26 | 7352.4609 | 1.3284 | 1.3284 | 56.817
127.36 | 7352.3555 | 1.3302 | 1.3302 | 56.8186
127.46 | 7351.9038 | 1.332 | 1.332 | 56.8203
127.56 | 7351.5117 | 1.3332 | 1.3332 | 56.822
127.66 | 7351.2002 | 1.3344 | 1.3344 | 56.8236
127.76 | 7352.0273 | 1.3362 | 1.3362 | 56.8253
127.86 | 7351.5186 | 1.3386 | 1.3386 | 56.827
127.96 | 7352.394 | 1.3398 | 1.3398 | 56.8286
128.06 | 7352.3071 | 1.341 | 1.341 | 56.8303
128.16 | 7352.1143 | 1.3428 | 1.3428 | 56.832
128.26 | 7352.6934 | 1.3434 | 1.3434 | 56.8336
128.36 | 7353.1406 | 1.3458 | 1.3458 | 56.8353
128.46 | 7353.4893 | 1.347 | 1.347 | 56.837
128.56 | 7353.0269 | 1.3482 | 1.3482 | 56.8386
128.66 | 7353.6211 | 1.3494 | 1.3494 | 56.8403
128.76 | 7354.1299 | 1.3512 | 1.3512 | 56.8419
128.86 | 7354.688 | 1.353 | 1.353 | 56.8436
128.96 | 7354.6304 | 1.3548 | 1.3548 | 56.8453
129.06 | 7354.4839 | 1.3566 | 1.3566 | 56.8469
129.16 | 7354.6567 | 1.3584 | 1.3584 | 56.8486
129.26 | 7354.2539 | 1.3596 | 1.3596 | 56.8503
129.36 | 7354.7534 | 1.3614 | 1.3614 | 56.852
129.46 | 7354.1001 | 1.3626 | 1.3626 | 56.8536
129.56 | 7354.4233 | 1.365 | 1.365 | 56.8553
129.66 | 7354.4937 | 1.3668 | 1.3668 | 56.8569
129.76 | 7355.0186 | 1.368 | 1.368 | 56.8586
129.86 | 7355.2266 | 1.3698 | 1.3698 | 56.8603
129.96 | 7355.3892 | 1.371 | 1.371 | 56.862
130.06 | 7355.7847 | 1.3734 | 1.3734 | 56.8636
130.16 | 7355.8154 | 1.3758 | 1.3758 | 56.8653
130.26 | 7356.1914 | 1.3764 | 1.3764 | 56.867
130.36 | 7356.4395 | 1.3776 | 1.3776 | 56.8686
130.46 | 7355.9985 | 1.3788 | 1.3788 | 56.8703
130.56 | 7355.7993 | 1.3806 | 1.3806 | 56.8719
130.66 | 7356.1851 | 1.3836 | 1.3836 | 56.8736
130.76 | 7355.4185 | 1.3848 | 1.3848 | 56.8753
130.86 | 7355.0962 | 1.386 | 1.386 | 56.877
130.96 | 7354.4678 | 1.3866 | 1.3866 | 56.8787
131.06 | 7355.127 | 1.3878 | 1.3878 | 56.8803
131.16 | 7355.373 | 1.3896 | 1.3896 | 56.882
131.26 | 7354.5088 | 1.392 | 1.392 | 56.8836
131.36 | 7355.1167 | 1.3926 | 1.3926 | 56.8853
131.46 | 7354.5767 | 1.3938 | 1.3938 | 56.887
131.56 | 7354.4819 | 1.3956 | 1.3956 | 56.8887
131.66 | 7353.7236 | 1.3974 | 1.3974 | 56.8903
131.76 | 7354.3091 | 1.3986 | 1.3986 | 56.892
131.86 | 7354.9219 | 1.4004 | 1.4004 | 56.8936
131.96 | 7354.896 | 1.4004 | 1.4004 | 56.8953
132.06 | 7355.2271 | 1.4016 | 1.4016 | 56.897
132.16 | 7355.6685 | 1.404 | 1.404 | 56.8986
132.25 | 7356.7129 | 1.4058 | 1.4058 | 56.9002
132.35 | 7356.4751 | 1.407 | 1.407 | 56.9018
132.45 | 7357.5425 | 1.4094 | 1.4094 | 56.9035
132.55 | 7356.9941 | 1.4118 | 1.4118 | 56.9051
132.65 | 7356.873 | 1.4124 | 1.4124 | 56.9068
132.75 | 7356.7158 | 1.4148 | 1.4148 | 56.9085
132.85 | 7356.812 | 1.416 | 1.416 | 56.9101
132.95 | 7357.4136 | 1.4172 | 1.4172 | 56.9118
133.05 | 7357.8872 | 1.4196 | 1.4196 | 56.9134
133.15 | 7357.8457 | 1.4208 | 1.4208 | 56.9151
133.25 | 7358.021 | 1.422 | 1.422 | 56.9168
133.35 | 7358.2383 | 1.4232 | 1.4232 | 56.9185
133.45 | 7358.5264 | 1.425 | 1.425 | 56.9201
133.55 | 7358.9751 | 1.4262 | 1.4262 | 56.9218
133.65 | 7358.7979 | 1.4298 | 1.4298 | 56.9235
133.75 | 7358.5796 | 1.431 | 1.431 | 56.9251
133.85 | 7358.6914 | 1.431 | 1.431 | 56.9268
133.95 | 7358.8472 | 1.4334 | 1.4334 | 56.9284
134.05 | 7359.3555 | 1.4352 | 1.4352 | 56.9301
134.15 | 7358.8008 | 1.4358 | 1.4358 | 56.9318
134.25 | 7359.1255 | 1.4388 | 1.4388 | 56.9335
134.35 | 7359.4941 | 1.4394 | 1.4394 | 56.9351
134.45 | 7358.7778 | 1.4388 | 1.4388 | 56.9368
134.55 | 7359.1494 | 1.4418 | 1.4418 | 56.9385
134.65 | 7358.2246 | 1.4436 | 1.4436 | 56.9401
134.75 | 7358.9478 | 1.4454 | 1.4454 | 56.9418
134.85 | 7358.9263 | 1.4484 | 1.4484 | 56.9435
134.95 | 7358.7925 | 1.4478 | 1.4478 | 56.9452
135.05 | 7357.8638 | 1.4484 | 1.4484 | 56.9468
135.15 | 7357.769 | 1.4514 | 1.4514 | 56.9485
135.25 | 7358.0771 | 1.4526 | 1.4526 | 56.9501
135.35 | 7358.5371 | 1.4556 | 1.4556 | 56.9518
135.45 | 7358.832 | 1.4574 | 1.4574 | 56.9535
135.55 | 7358.2578 | 1.4574 | 1.4574 | 56.9551
135.65 | 7357.9619 | 1.4598 | 1.4598 | 56.9568
135.75 | 7357.876 | 1.4616 | 1.4616 | 56.9585
135.84 | 7358.9487 | 1.4616 | 1.4616 | 56.96
135.94 | 7358.6519 | 1.4634 | 1.4634 | 56.9616
136.04 | 7359.3975 | 1.4646 | 1.4646 | 56.9633
136.14 | 7359.8354 | 1.467 | 1.467 | 56.965
136.24 | 7359.2095 | 1.4682 | 1.4682 | 56.9667
136.34 | 7359.8687 | 1.4688 | 1.4688 | 56.9683
136.44 | 7359.9419 | 1.4706 | 1.4706 | 56.97
136.54 | 7360.292 | 1.4718 | 1.4718 | 56.9716
136.64 | 7360.7422 | 1.4748 | 1.4748 | 56.9733
136.74 | 7361.5435 | 1.476 | 1.476 | 56.975
136.84 | 7361.4551 | 1.4778 | 1.4778 | 56.9766
136.94 | 7362.2441 | 1.4796 | 1.4796 | 56.9783
137.04 | 7362.0684 | 1.4802 | 1.4802 | 56.9799
137.14 | 7361.9468 | 1.4814 | 1.4814 | 56.9816
137.24 | 7361.7363 | 1.4856 | 1.4856 | 56.9833
137.34 | 7361.4219 | 1.4862 | 1.4862 | 56.9849
137.44 | 7361.5332 | 1.4874 | 1.4874 | 56.9866
137.54 | 7361.4478 | 1.4898 | 1.4898 | 56.9883
137.64 | 7361.2627 | 1.4904 | 1.4904 | 56.99
137.74 | 7360.3208 | 1.4934 | 1.4934 | 56.9916
137.84 | 7360.2573 | 1.4958 | 1.4958 | 56.9933
137.94 | 7360.2354 | 1.4958 | 1.4958 | 56.9949
138.04 | 7360.0479 | 1.4982 | 1.4982 | 56.9966
138.14 | 7359.5469 | 1.5 | 1.5 | 56.9983
138.24 | 7359.8564 | 1.5018 | 1.5018 | 56.9999
138.34 | 7359.7461 | 1.5036 | 1.5036 | 57.0016
138.44 | 7360.2183 | 1.506 | 1.506 | 57.0033
138.54 | 7360.6011 | 1.5066 | 1.5066 | 57.005
138.64 | 7359.6743 | 1.5078 | 1.5078 | 57.0066
138.74 | 7359.6699 | 1.5108 | 1.5108 | 57.0083
138.84 | 7358.9443 | 1.5114 | 1.5114 | 57.0099
138.94 | 7359.2725 | 1.5132 | 1.5132 | 57.0117
139.04 | 7359.1963 | 1.5144 | 1.5144 | 57.0133
139.14 | 7358.7119 | 1.5138 | 1.5138 | 57.015
139.24 | 7358.9561 | 1.5162 | 1.5162 | 57.0167
139.34 | 7358.9053 | 1.5174 | 1.5174 | 57.0183
139.44 | 7359.6626 | 1.518 | 1.518 | 57.02
139.54 | 7359.334 | 1.5192 | 1.5192 | 57.0216
139.64 | 7359.9609 | 1.5198 | 1.5198 | 57.0233
139.74 | 7359.5698 | 1.5198 | 1.5198 | 57.025
139.84 | 7360.459 | 1.5222 | 1.5222 | 57.0267
139.94 | 7360.9419 | 1.5228 | 1.5228 | 57.0283
140.04 | 7361.5283 | 1.5228 | 1.5228 | 57.03
140.14 | 7361.0996 | 1.5246 | 1.5246 | 57.0316
140.24 | 7361.2739 | 1.5252 | 1.5252 | 57.0333
140.34 | 7361.8257 | 1.527 | 1.527 | 57.035
140.42 | 7360.7627 | 1.5276 | 1.5276 | 57.0363
140.52 | 7361.0913 | 1.5288 | 1.5288 | 57.038
140.62 | 7360.9912 | 1.5276 | 1.5276 | 57.0396
140.72 | 7360.2222 | 1.5288 | 1.5288 | 57.0413
140.82 | 7360.2651 | 1.5288 | 1.5288 | 57.043
140.92 | 7360.0796 | 1.5294 | 1.5294 | 57.0446
141.02 | 7360.9526 | 1.53 | 1.53 | 57.0463
141.12 | 7360.626 | 1.53 | 1.53 | 57.0479
141.22 | 7360.4609 | 1.5306 | 1.5306 | 57.0496
141.32 | 7360.189 | 1.5312 | 1.5312 | 57.0513
141.39 | 7361.2437 | 1.5312 | 1.5312 | 57.0524
141.49 | 7361.5137 | 1.5318 | 1.5318 | 57.0541
141.59 | 7361.5957 | 1.5324 | 1.5324 | 57.0558
141.69 | 7361.9507 | 1.533 | 1.533 | 57.0575
141.79 | 7361.1782 | 1.533 | 1.533 | 57.0591
141.89 | 7361.8784 | 1.533 | 1.533 | 57.0608
141.99 | 7361.8198 | 1.5336 | 1.5336 | 57.0624
142.09 | 7362.3589 | 1.5342 | 1.5342 | 57.0641
142.19 | 7362.2163 | 1.5348 | 1.5348 | 57.0658
142.29 | 7362.248 | 1.5348 | 1.5348 | 57.0674
142.39 | 7362.5352 | 1.5348 | 1.5348 | 57.0691
142.49 | 7362.3267 | 1.5354 | 1.5354 | 57.0708
142.59 | 7363.1172 | 1.536 | 1.536 | 57.0725
142.69 | 7362.8467 | 1.5366 | 1.5366 | 57.0741
142.79 | 7363.918 | 1.5366 | 1.5366 | 57.0758
142.89 | 7363.7944 | 1.5372 | 1.5372 | 57.0774
142.99 | 7363.9502 | 1.5378 | 1.5378 | 57.0791
143.09 | 7364.0239 | 1.5384 | 1.5384 | 57.0808
143.19 | 7364.0815 | 1.539 | 1.539 | 57.0825
143.29 | 7364.9004 | 1.5396 | 1.5396 | 57.0841
143.39 | 7363.9531 | 1.5402 | 1.5402 | 57.0858
143.49 | 7364.4258 | 1.5408 | 1.5408 | 57.0875
143.56 | 7363.3252 | 1.5414 | 1.5414 | 57.0886
143.66 | 7363.1782 | 1.5414 | 1.5414 | 57.0903
143.76 | 7362.7563 | 1.542 | 1.542 | 57.092
143.86 | 7362.1514 | 1.5426 | 1.5426 | 57.0937
143.96 | 7362.23 | 1.5432 | 1.5432 | 57.0953
144.06 | 7361.9189 | 1.5444 | 1.5444 | 57.0969
144.16 | 7361.8154 | 1.545 | 1.545 | 57.0986
144.26 | 7361.769 | 1.5456 | 1.5456 | 57.1003
144.36 | 7362.0034 | 1.5462 | 1.5462 | 57.102
144.46 | 7362.1147 | 1.5462 | 1.5462 | 57.1036
144.56 | 7362.377 | 1.5474 | 1.5474 | 57.1053
144.66 | 7361.9067 | 1.548 | 1.548 | 57.1069
144.76 | 7362.3413 | 1.5486 | 1.5486 | 57.1086
144.86 | 7361.5869 | 1.5498 | 1.5498 | 57.1103
144.96 | 7361.8823 | 1.5498 | 1.5498 | 57.1119
145.04 | 7363.0244 | 1.5498 | 1.5498 | 57.1133
145.14 | 7362.8833 | 1.5504 | 1.5504 | 57.1149
145.24 | 7363.252 | 1.5516 | 1.5516 | 57.1166
145.34 | 7363.4302 | 1.5522 | 1.5522 | 57.1183
145.44 | 7364.208 | 1.5528 | 1.5528 | 57.12
145.54 | 7364.1328 | 1.5528 | 1.5528 | 57.1216
145.64 | 7364.7915 | 1.5528 | 1.5528 | 57.1233
145.74 | 7365.4019 | 1.5534 | 1.5534 | 57.125
145.84 | 7366.1074 | 1.5546 | 1.5546 | 57.1266
145.93 | 7367.2529 | 1.5546 | 1.5546 | 57.1281
146.03 | 7368.0278 | 1.5558 | 1.5558 | 57.1298
146.09 | 7369.0366 | 1.5552 | 1.5552 | 57.1308
146.17 | 7370.0571 | 1.5564 | 1.5564 | 57.1321
146.27 | 7370.3643 | 1.557 | 1.557 | 57.1338
146.33 | 7371.4751 | 1.557 | 1.557 | 57.1348
146.39 | 7372.6045 | 1.5576 | 1.5576 | 57.1358
146.48 | 7373.6763 | 1.5582 | 1.5582 | 57.1373
146.54 | 7374.7383 | 1.5588 | 1.5588 | 57.1383
146.59 | 7375.7744 | 1.5594 | 1.5594 | 57.1391
146.69 | 7376.5161 | 1.5588 | 1.5588 | 57.1408
146.75 | 7377.5952 | 1.5594 | 1.5594 | 57.1418
146.81 | 7378.7729 | 1.5594 | 1.5594 | 57.1428
146.88 | 7380.019 | 1.5606 | 1.5606 | 57.144
146.96 | 7381.1689 | 1.5606 | 1.5606 | 57.1453
147.01 | 7382.1802 | 1.5612 | 1.5612 | 57.1462
147.05 | 7383.2505 | 1.5618 | 1.5618 | 57.1468
147.15 | 7384.3281 | 1.5618 | 1.5618 | 57.1485
147.2 | 7385.751 | 1.5624 | 1.5624 | 57.1493
147.26 | 7386.9111 | 1.5624 | 1.5624 | 57.1503
147.36 | 7387.5093 | 1.563 | 1.563 | 57.152
147.41 | 7388.5679 | 1.563 | 1.563 | 57.1528
147.44 | 7389.6411 | 1.5636 | 1.5636 | 57.1533
147.54 | 7390.481 | 1.5642 | 1.5642 | 57.155
147.63 | 7391.5786 | 1.5648 | 1.5648 | 57.1565
147.68 | 7392.6812 | 1.566 | 1.566 | 57.1573
147.77 | 7393.7427 | 1.5666 | 1.5666 | 57.1588
147.85 | 7394.8662 | 1.5684 | 1.5684 | 57.1601
147.89 | 7396.0225 | 1.5684 | 1.5684 | 57.1608
147.96 | 7397.0347 | 1.5684 | 1.5684 | 57.162
148.03 | 7398.0659 | 1.569 | 1.569 | 57.1631
148.13 | 7399.3105 | 1.5696 | 1.5696 | 57.1648
148.2 | 7400.4072 | 1.5702 | 1.5702 | 57.166
148.28 | 7401.5767 | 1.5708 | 1.5708 | 57.1673
148.34 | 7402.6304 | 1.5714 | 1.5714 | 57.1683
148.42 | 7403.7476 | 1.572 | 1.572 | 57.1696
148.49 | 7404.9907 | 1.5726 | 1.5726 | 57.1708
148.58 | 7406.145 | 1.5732 | 1.5732 | 57.1723
148.68 | 7406.9648 | 1.5738 | 1.5738 | 57.174
148.74 | 7408.1753 | 1.5738 | 1.5738 | 57.175
148.8 | 7409.23 | 1.5744 | 1.5744 | 57.176
148.89 | 7410.2979 | 1.5756 | 1.5756 | 57.1775
148.96 | 7411.3169 | 1.5756 | 1.5756 | 57.1786
149.02 | 7412.4946 | 1.5774 | 1.5774 | 57.1796
149.11 | 7413.5205 | 1.578 | 1.578 | 57.1811
149.21 | 7414.6045 | 1.5798 | 1.5798 | 57.1828
149.26 | 7415.6357 | 1.581 | 1.581 | 57.1836
149.3 | 7416.6455 | 1.5804 | 1.5804 | 57.1843
149.4 | 7417.083 | 1.5828 | 1.5828 | 57.1859
149.46 | 7418.3037 | 1.5822 | 1.5822 | 57.187
149.51 | 7419.396 | 1.5822 | 1.5822 | 57.1878
149.59 | 7420.5254 | 1.584 | 1.584 | 57.1891
149.67 | 7421.7324 | 1.587 | 1.587 | 57.1905
149.75 | 7422.8667 | 1.5852 | 1.5852 | 57.1918
149.83 | 7423.9883 | 1.5876 | 1.5876 | 57.1931
149.91 | 7425.061 | 1.5876 | 1.5876 | 57.1945
149.98 | 7426.1245 | 1.5894 | 1.5894 | 57.1956
150.08 | 7427.0122 | 1.59 | 1.59 | 57.1973
150.14 | 7428.1108 | 1.5912 | 1.5912 | 57.1983
150.21 | 7429.1533 | 1.5918 | 1.5918 | 57.1995
150.31 | 7429.6763 | 1.593 | 1.593 | 57.2011
150.39 | 7430.687 | 1.5942 | 1.5942 | 57.2025
150.49 | 7431.2783 | 1.5948 | 1.5948 | 57.2041
150.56 | 7432.498 | 1.5954 | 1.5954 | 57.2053
150.66 | 7433.2778 | 1.5972 | 1.5972 | 57.207
150.76 | 7433.7891 | 1.5972 | 1.5972 | 57.2086
150.83 | 7434.897 | 1.5984 | 1.5984 | 57.2098
150.93 | 7435.397 | 1.6002 | 1.6002 | 57.2115
151.03 | 7436.3291 | 1.602 | 1.602 | 57.2132
151.12 | 7437.3677 | 1.6014 | 1.6014 | 57.2146
151.22 | 7437.5771 | 1.6056 | 1.6056 | 57.2163
151.32 | 7438.3672 | 1.605 | 1.605 | 57.218
151.42 | 7438.4067 | 1.605 | 1.605 | 57.2196
151.52 | 7439.4194 | 1.6062 | 1.6062 | 57.2213
151.62 | 7439.8511 | 1.6074 | 1.6074 | 57.223
151.72 | 7440.6909 | 1.6092 | 1.6092 | 57.2247
151.82 | 7441.3481 | 1.611 | 1.611 | 57.2263
151.92 | 7442.2627 | 1.6128 | 1.6128 | 57.228
151.98 | 7443.3525 | 1.611 | 1.611 | 57.229
152.04 | 7444.6431 | 1.6134 | 1.6134 | 57.23
152.08 | 7445.6685 | 1.6152 | 1.6152 | 57.2306
152.12 | 7446.7632 | 1.6152 | 1.6152 | 57.2313
152.16 | 7448.0005 | 1.6146 | 1.6146 | 57.232
152.2 | 7449.1479 | 1.6152 | 1.6152 | 57.2326
152.27 | 7450.1567 | 1.6158 | 1.6158 | 57.2338
152.33 | 7451.374 | 1.6182 | 1.6182 | 57.2348
152.36 | 7452.3867 | 1.6158 | 1.6158 | 57.2353
152.39 | 7453.4785 | 1.617 | 1.617 | 57.2358
152.43 | 7454.8291 | 1.617 | 1.617 | 57.2365
152.47 | 7456.0366 | 1.6194 | 1.6194 | 57.2371
152.51 | 7457.2515 | 1.6206 | 1.6206 | 57.2378
152.56 | 7458.6079 | 1.6206 | 1.6206 | 57.2386
152.58 | 7459.6157 | 1.6206 | 1.6206 | 57.239
152.62 | 7460.9106 | 1.6206 | 1.6206 | 57.2397
152.65 | 7461.9888 | 1.6206 | 1.6206 | 57.2401
152.69 | 7463.2935 | 1.6218 | 1.6218 | 57.2408
152.74 | 7464.4126 | 1.6218 | 1.6218 | 57.2416
152.78 | 7465.4458 | 1.623 | 1.623 | 57.2423
152.81 | 7466.6353 | 1.6236 | 1.6236 | 57.2428
152.84 | 7467.9146 | 1.6236 | 1.6236 | 57.2433
152.88 | 7469.2183 | 1.6236 | 1.6236 | 57.244
152.93 | 7470.5874 | 1.6248 | 1.6248 | 57.2448
152.96 | 7471.6401 | 1.6236 | 1.6236 | 57.2453
152.99 | 7472.6675 | 1.6254 | 1.6254 | 57.2458
153.02 | 7473.8687 | 1.6254 | 1.6254 | 57.2463
153.05 | 7475.064 | 1.6266 | 1.6266 | 57.2468
153.08 | 7476.2827 | 1.6272 | 1.6272 | 57.2473
153.11 | 7477.4917 | 1.626 | 1.626 | 57.2478
153.15 | 7478.812 | 1.6254 | 1.6254 | 57.2484
153.18 | 7479.8921 | 1.6272 | 1.6272 | 57.2489
153.21 | 7480.9351 | 1.6278 | 1.6278 | 57.2494
153.25 | 7482.3047 | 1.629 | 1.629 | 57.2501
153.3 | 7483.6641 | 1.629 | 1.629 | 57.251
153.34 | 7484.8809 | 1.6278 | 1.6278 | 57.2516
153.37 | 7485.9707 | 1.629 | 1.629 | 57.2521
153.41 | 7487.0215 | 1.6296 | 1.6296 | 57.2528
153.45 | 7488.2559 | 1.6308 | 1.6308 | 57.2534
153.49 | 7489.6426 | 1.6302 | 1.6302 | 57.2541
153.52 | 7490.7158 | 1.6308 | 1.6308 | 57.2546
153.56 | 7491.8838 | 1.6302 | 1.6302 | 57.2553
153.62 | 7493.0845 | 1.6326 | 1.6326 | 57.2563
153.66 | 7494.1948 | 1.6332 | 1.6332 | 57.2569
153.7 | 7495.3901 | 1.632 | 1.632 | 57.2576
153.73 | 7496.6265 | 1.632 | 1.632 | 57.2581
153.77 | 7497.8452 | 1.6314 | 1.6314 | 57.2588
153.82 | 7498.9526 | 1.6326 | 1.6326 | 57.2596
153.88 | 7499.9634 | 1.6338 | 1.6338 | 57.2606
153.92 | 7501.2739 | 1.6362 | 1.6362 | 57.2613
153.95 | 7502.4146 | 1.6344 | 1.6344 | 57.2618
153.99 | 7503.5474 | 1.6338 | 1.6338 | 57.2624
154.04 | 7504.585 | 1.6356 | 1.6356 | 57.2633
154.08 | 7505.6875 | 1.635 | 1.635 | 57.2639
154.11 | 7506.6875 | 1.635 | 1.635 | 57.2644
154.16 | 7508.0391 | 1.6362 | 1.6362 | 57.2653
154.19 | 7509.2285 | 1.6356 | 1.6356 | 57.2658
154.23 | 7510.4297 | 1.6344 | 1.6344 | 57.2665
154.28 | 7511.5225 | 1.6356 | 1.6356 | 57.2673
154.34 | 7512.688 | 1.638 | 1.638 | 57.2683
154.38 | 7513.8999 | 1.6392 | 1.6392 | 57.269
154.42 | 7515.1206 | 1.6386 | 1.6386 | 57.2696
154.46 | 7516.2075 | 1.6386 | 1.6386 | 57.2703
154.5 | 7517.2847 | 1.6386 | 1.6386 | 57.271
154.55 | 7518.3999 | 1.641 | 1.641 | 57.2718
154.59 | 7519.5347 | 1.641 | 1.641 | 57.2724
154.63 | 7520.6323 | 1.6386 | 1.6386 | 57.2731
154.68 | 7521.7886 | 1.6398 | 1.6398 | 57.274
154.73 | 7522.7993 | 1.6398 | 1.6398 | 57.2748
154.77 | 7523.8315 | 1.6428 | 1.6428 | 57.2754
154.8 | 7524.9126 | 1.6416 | 1.6416 | 57.2759
154.84 | 7525.9614 | 1.6422 | 1.6422 | 57.2766
154.9 | 7526.9829 | 1.644 | 1.644 | 57.2777
154.96 | 7528.0244 | 1.6434 | 1.6434 | 57.2786
155.01 | 7529.2432 | 1.6446 | 1.6446 | 57.2795
155.04 | 7530.3662 | 1.644 | 1.644 | 57.28
155.08 | 7531.4214 | 1.644 | 1.644 | 57.2807
155.12 | 7532.5283 | 1.6464 | 1.6464 | 57.2813
155.18 | 7533.6226 | 1.6458 | 1.6458 | 57.2823
155.24 | 7534.6479 | 1.647 | 1.647 | 57.2833
155.28 | 7535.7261 | 1.647 | 1.647 | 57.284
155.33 | 7536.7847 | 1.6476 | 1.6476 | 57.2848
155.42 | 7537.9272 | 1.6488 | 1.6488 | 57.2863
155.52 | 7536.7256 | 1.65 | 1.65 | 57.288
155.54 | 7535.1162 | 1.65 | 1.65 | 57.2883
155.56 | 7533.0498 | 1.6494 | 1.6494 | 57.2887
155.57 | 7531.7139 | 1.65 | 1.65 | 57.2888
155.58 | 7530.3779 | 1.65 | 1.65 | 57.289
155.59 | 7528.8936 | 1.6506 | 1.6506 | 57.2892
155.6 | 7527.2373 | 1.6506 | 1.6506 | 57.2893
155.61 | 7525.6436 | 1.65 | 1.65 | 57.2895
155.62 | 7524.2373 | 1.6506 | 1.6506 | 57.2897
155.63 | 7522.8076 | 1.65 | 1.65 | 57.2898
155.64 | 7521.5811 | 1.6506 | 1.6506 | 57.29
155.65 | 7520.4326 | 1.65 | 1.65 | 57.2901
155.67 | 7518.7803 | 1.6518 | 1.6518 | 57.2905
155.76 | 7519.9102 | 1.6524 | 1.6524 | 57.292
155.79 | 7521.3262 | 1.6518 | 1.6518 | 57.2925
155.81 | 7522.4375 | 1.6524 | 1.6524 | 57.2928
155.83 | 7523.4648 | 1.6518 | 1.6518 | 57.2931
155.85 | 7524.582 | 1.6524 | 1.6524 | 57.2935
155.87 | 7525.9531 | 1.6524 | 1.6524 | 57.2938
155.89 | 7527.418 | 1.653 | 1.653 | 57.2941
155.91 | 7529.1133 | 1.653 | 1.653 | 57.2945
155.93 | 7530.5195 | 1.6542 | 1.6542 | 57.2948
155.95 | 7531.9102 | 1.653 | 1.653 | 57.2951
155.97 | 7533.3516 | 1.6536 | 1.6536 | 57.2955
155.99 | 7534.8984 | 1.653 | 1.653 | 57.2958
156.01 | 7536.0859 | 1.6536 | 1.6536 | 57.2962
156.03 | 7537.5781 | 1.6542 | 1.6542 | 57.2965
156.05 | 7538.9922 | 1.6548 | 1.6548 | 57.2968
156.07 | 7540.2461 | 1.6548 | 1.6548 | 57.2971
156.09 | 7541.2852 | 1.6554 | 1.6554 | 57.2975
156.11 | 7542.4414 | 1.6548 | 1.6548 | 57.2978
156.14 | 7543.752 | 1.6554 | 1.6554 | 57.2983
156.17 | 7545.0254 | 1.656 | 1.656 | 57.2988
156.19 | 7546.1719 | 1.656 | 1.656 | 57.2991
156.22 | 7547.4746 | 1.6566 | 1.6566 | 57.2996
156.24 | 7548.4941 | 1.6566 | 1.6566 | 57.3
156.27 | 7549.6895 | 1.6572 | 1.6572 | 57.3005
156.33 | 7550.8315 | 1.6566 | 1.6566 | 57.3015
156.43 | 7551.0039 | 1.659 | 1.659 | 57.3032
156.47 | 7549.8579 | 1.6584 | 1.6584 | 57.3038
156.49 | 7548.6313 | 1.6584 | 1.6584 | 57.3041
156.51 | 7547.0376 | 1.6596 | 1.6596 | 57.3045
156.52 | 7545.9517 | 1.6596 | 1.6596 | 57.3046
156.53 | 7544.936 | 1.6596 | 1.6596 | 57.3048
156.54 | 7543.7876 | 1.659 | 1.659 | 57.305
156.55 | 7542.4673 | 1.6602 | 1.6602 | 57.3051
156.56 | 7540.9282 | 1.6596 | 1.6596 | 57.3053
156.57 | 7539.2251 | 1.6602 | 1.6602 | 57.3054
156.58 | 7537.5532 | 1.6596 | 1.6596 | 57.3056
156.59 | 7535.686 | 1.6596 | 1.6596 | 57.3058
156.6 | 7533.8032 | 1.6602 | 1.6602 | 57.306
156.61 | 7531.8735 | 1.6602 | 1.6602 | 57.3061
156.62 | 7529.9048 | 1.6602 | 1.6602 | 57.3063
156.63 | 7527.8579 | 1.6602 | 1.6602 | 57.3065
156.64 | 7525.936 | 1.6602 | 1.6602 | 57.3066
156.65 | 7523.9595 | 1.6602 | 1.6602 | 57.3068
156.66 | 7522.0454 | 1.6596 | 1.6596 | 57.307
156.67 | 7520.3345 | 1.6602 | 1.6602 | 57.3071
156.68 | 7518.6938 | 1.6596 | 1.6596 | 57.3073
156.69 | 7517.1626 | 1.6602 | 1.6602 | 57.3075
156.7 | 7515.7563 | 1.6602 | 1.6602 | 57.3076
156.71 | 7514.3579 | 1.6602 | 1.6602 | 57.3078
156.72 | 7513.1079 | 1.6608 | 1.6608 | 57.308
156.73 | 7512.0142 | 1.6602 | 1.6602 | 57.3081
156.74 | 7510.9204 | 1.6602 | 1.6602 | 57.3083
156.76 | 7509.3813 | 1.6602 | 1.6602 | 57.3086
156.78 | 7508.2134 | 1.6596 | 1.6596 | 57.3089
156.81 | 7507.145 | 1.6608 | 1.6608 | 57.3095
156.89 | 7508.4189 | 1.6608 | 1.6608 | 57.3108
156.92 | 7509.624 | 1.6608 | 1.6608 | 57.3113
156.95 | 7510.9678 | 1.6614 | 1.6614 | 57.3118
156.97 | 7512.167 | 1.6608 | 1.6608 | 57.3121
157 | 7513.4912 | 1.6614 | 1.6614 | 57.3126
157.03 | 7514.9014 | 1.6614 | 1.6614 | 57.3131
157.05 | 7515.9795 | 1.6614 | 1.6614 | 57.3135
157.07 | 7517.1631 | 1.662 | 1.662 | 57.3138
157.09 | 7518.2412 | 1.6614 | 1.6614 | 57.3141
157.11 | 7519.3545 | 1.662 | 1.662 | 57.3145
157.16 | 7520.4297 | 1.6614 | 1.6614 | 57.3153
157.24 | 7521.7134 | 1.6626 | 1.6626 | 57.3166
157.27 | 7523.0474 | 1.6632 | 1.6632 | 57.3171
157.29 | 7524.1177 | 1.6626 | 1.6626 | 57.3175
157.31 | 7525.5044 | 1.6632 | 1.6632 | 57.3178
157.33 | 7526.7505 | 1.662 | 1.662 | 57.3181
157.35 | 7528.2114 | 1.662 | 1.662 | 57.3185
157.37 | 7529.6333 | 1.6632 | 1.6632 | 57.3188
157.39 | 7531.4927 | 1.6632 | 1.6632 | 57.3191
157.41 | 7532.8091 | 1.6632 | 1.6632 | 57.3194
157.43 | 7534.6606 | 1.6632 | 1.6632 | 57.3198
157.45 | 7536.438 | 1.6632 | 1.6632 | 57.3201
157.47 | 7538.3403 | 1.6632 | 1.6632 | 57.3204
157.49 | 7540.3481 | 1.6638 | 1.6638 | 57.3208
157.5 | 7541.3872 | 1.6626 | 1.6626 | 57.3209
157.51 | 7542.4341 | 1.6638 | 1.6638 | 57.3211
157.53 | 7544.2856 | 1.6638 | 1.6638 | 57.3215
157.55 | 7546.2935 | 1.6632 | 1.6632 | 57.3218
157.56 | 7547.3247 | 1.6638 | 1.6638 | 57.322
157.58 | 7549.2271 | 1.6644 | 1.6644 | 57.3223
157.6 | 7551.1138 | 1.6644 | 1.6644 | 57.3226
157.62 | 7552.9536 | 1.6644 | 1.6644 | 57.323
157.64 | 7554.6958 | 1.6638 | 1.6638 | 57.3233
157.66 | 7556.3716 | 1.6638 | 1.6638 | 57.3236
157.68 | 7557.9575 | 1.6644 | 1.6644 | 57.3239
157.7 | 7559.5122 | 1.6656 | 1.6656 | 57.3243
157.72 | 7561.1919 | 1.665 | 1.665 | 57.3246
157.74 | 7562.9458 | 1.665 | 1.665 | 57.325
157.76 | 7564.5864 | 1.6644 | 1.6644 | 57.3253
157.78 | 7566.4692 | 1.665 | 1.665 | 57.3256
157.8 | 7568.1489 | 1.6656 | 1.6656 | 57.326
157.82 | 7569.5044 | 1.6662 | 1.6662 | 57.3263
157.84 | 7570.8091 | 1.6662 | 1.6662 | 57.3266
157.86 | 7572.0435 | 1.665 | 1.665 | 57.3269
157.88 | 7573.0864 | 1.6662 | 1.6662 | 57.3273
157.9 | 7574.0942 | 1.6662 | 1.6662 | 57.3276
157.92 | 7575.3052 | 1.6668 | 1.6668 | 57.3279
157.94 | 7576.4497 | 1.6668 | 1.6668 | 57.3283
157.96 | 7577.6489 | 1.6668 | 1.6668 | 57.3286
157.98 | 7578.813 | 1.6668 | 1.6668 | 57.329
158 | 7579.9614 | 1.6668 | 1.6668 | 57.3293
158.02 | 7580.981 | 1.6668 | 1.6668 | 57.3296
158.05 | 7582.4595 | 1.6674 | 1.6674 | 57.3301
158.09 | 7583.7114 | 1.668 | 1.668 | 57.3308
158.13 | 7584.9438 | 1.6692 | 1.6692 | 57.3314
158.17 | 7586.1538 | 1.6692 | 1.6692 | 57.3321
158.21 | 7587.4448 | 1.6686 | 1.6686 | 57.3328
158.26 | 7588.4785 | 1.6686 | 1.6686 | 57.3336
158.34 | 7589.5576 | 1.671 | 1.671 | 57.3349
158.43 | 7590.7681 | 1.6716 | 1.6716 | 57.3365
158.53 | 7590.9434 | 1.6728 | 1.6728 | 57.3381
158.63 | 7590.7969 | 1.6746 | 1.6746 | 57.3398
158.73 | 7590.5098 | 1.6764 | 1.6764 | 57.3415
158.82 | 7589.4331 | 1.6782 | 1.6782 | 57.343
158.92 | 7589.1895 | 1.6788 | 1.6788 | 57.3447
158.99 | 7588.1406 | 1.68 | 1.68 | 57.3458
159.09 | 7587.9985 | 1.6812 | 1.6812 | 57.3475
159.17 | 7586.8447 | 1.6824 | 1.6824 | 57.3488
159.22 | 7585.8354 | 1.683 | 1.683 | 57.3496
159.32 | 7585.2061 | 1.6842 | 1.6842 | 57.3513
159.42 | 7584.4404 | 1.6866 | 1.6866 | 57.353
159.52 | 7584.4854 | 1.6872 | 1.6872 | 57.3547
159.62 | 7583.7441 | 1.6884 | 1.6884 | 57.3563
159.7 | 7582.7412 | 1.6902 | 1.6902 | 57.3576
159.8 | 7582.8247 | 1.6908 | 1.6908 | 57.3593
159.9 | 7582.0332 | 1.6926 | 1.6926 | 57.361
160 | 7582.8076 | 1.6938 | 1.6938 | 57.3627
160.1 | 7583.043 | 1.6956 | 1.6956 | 57.3643
160.2 | 7583.2358 | 1.6962 | 1.6962 | 57.366
160.3 | 7583.9863 | 1.698 | 1.698 | 57.3676
160.4 | 7584.6714 | 1.6992 | 1.6992 | 57.3693
160.5 | 7585.2388 | 1.7004 | 1.7004 | 57.371
160.58 | 7586.2505 | 1.701 | 1.701 | 57.3723
160.68 | 7586.9092 | 1.7022 | 1.7022 | 57.374
160.78 | 7587.3271 | 1.704 | 1.704 | 57.3756
160.88 | 7587.9756 | 1.7052 | 1.7052 | 57.3773
160.98 | 7588.8413 | 1.7058 | 1.7058 | 57.379
161.08 | 7589.8379 | 1.7076 | 1.7076 | 57.3806
161.13 | 7591.0249 | 1.7082 | 1.7082 | 57.3815
161.23 | 7590.8716 | 1.7094 | 1.7094 | 57.3831
161.33 | 7591.7549 | 1.7112 | 1.7112 | 57.3848
161.41 | 7592.8667 | 1.7118 | 1.7118 | 57.3861
161.51 | 7592.9634 | 1.7136 | 1.7136 | 57.3878
161.57 | 7594.063 | 1.7142 | 1.7142 | 57.3888
161.67 | 7594.397 | 1.716 | 1.716 | 57.3904
161.77 | 7594.7876 | 1.7166 | 1.7166 | 57.3921
161.87 | 7595.5317 | 1.7178 | 1.7178 | 57.3938
161.97 | 7595.6841 | 1.719 | 1.719 | 57.3954
162.07 | 7596.2393 | 1.7208 | 1.7208 | 57.3971
162.17 | 7596.957 | 1.722 | 1.722 | 57.3988
162.27 | 7597.4873 | 1.7232 | 1.7232 | 57.4005
162.37 | 7597.9458 | 1.7244 | 1.7244 | 57.4021
162.47 | 7598.1538 | 1.725 | 1.725 | 57.4038
162.57 | 7598.877 | 1.7268 | 1.7268 | 57.4054
162.67 | 7599.5317 | 1.728 | 1.728 | 57.4071
162.77 | 7599.9614 | 1.7292 | 1.7292 | 57.4088
162.87 | 7600.2617 | 1.7298 | 1.7298 | 57.4105
162.97 | 7600.9932 | 1.7316 | 1.7316 | 57.4121
163.07 | 7601.3076 | 1.7322 | 1.7322 | 57.4138
163.16 | 7602.3936 | 1.7334 | 1.7334 | 57.4153
163.26 | 7602.1597 | 1.7358 | 1.7358 | 57.417
163.36 | 7602.9077 | 1.737 | 1.737 | 57.4187
163.46 | 7603.0762 | 1.7388 | 1.7388 | 57.4203
163.56 | 7604.2007 | 1.74 | 1.74 | 57.422
163.66 | 7604.418 | 1.74 | 1.74 | 57.4237
163.76 | 7604.8945 | 1.7412 | 1.7412 | 57.4253
163.86 | 7605.3823 | 1.743 | 1.743 | 57.427
163.96 | 7605.7246 | 1.7442 | 1.7442 | 57.4286
164.06 | 7605.8574 | 1.746 | 1.746 | 57.4303
164.16 | 7606.5474 | 1.7472 | 1.7472 | 57.432
164.26 | 7607.0654 | 1.7472 | 1.7472 | 57.4337
164.36 | 7606.7095 | 1.7484 | 1.7484 | 57.4353
164.46 | 7606.5498 | 1.7502 | 1.7502 | 57.437
164.56 | 7606.9585 | 1.752 | 1.752 | 57.4386
164.66 | 7607.0513 | 1.7538 | 1.7538 | 57.4403
164.76 | 7607.4185 | 1.7544 | 1.7544 | 57.442
164.86 | 7606.5747 | 1.7556 | 1.7556 | 57.4436
164.96 | 7606.7896 | 1.7574 | 1.7574 | 57.4453
165.06 | 7606.5894 | 1.7586 | 1.7586 | 57.4469
165.16 | 7606.9097 | 1.7598 | 1.7598 | 57.4486
165.26 | 7606.8169 | 1.7616 | 1.7616 | 57.4503
165.36 | 7606.8066 | 1.7622 | 1.7622 | 57.452
165.46 | 7606.2427 | 1.7646 | 1.7646 | 57.4536
165.56 | 7606.4126 | 1.7664 | 1.7664 | 57.4553
165.66 | 7606.8086 | 1.7676 | 1.7676 | 57.457
165.76 | 7606.4614 | 1.7694 | 1.7694 | 57.4586
165.86 | 7606.9292 | 1.77 | 1.77 | 57.4603
165.96 | 7606.1348 | 1.7706 | 1.7706 | 57.4619
166.06 | 7606.3936 | 1.7718 | 1.7718 | 57.4636
166.16 | 7606.2793 | 1.7736 | 1.7736 | 57.4653
166.26 | 7606.2476 | 1.7748 | 1.7748 | 57.467
166.36 | 7607.2534 | 1.776 | 1.776 | 57.4686
166.46 | 7607.2021 | 1.7766 | 1.7766 | 57.4703
166.56 | 7607.3906 | 1.7772 | 1.7772 | 57.472
166.66 | 7608.0532 | 1.7802 | 1.7802 | 57.4736
166.76 | 7608.2788 | 1.782 | 1.782 | 57.4753
166.86 | 7608.3691 | 1.7832 | 1.7832 | 57.477
166.96 | 7609.4365 | 1.7844 | 1.7844 | 57.4787
167.06 | 7609.334 | 1.785 | 1.785 | 57.4803
167.16 | 7610.1138 | 1.7862 | 1.7862 | 57.482
167.25 | 7611.1963 | 1.7874 | 1.7874 | 57.4835
167.35 | 7611.2622 | 1.7892 | 1.7892 | 57.4851
167.45 | 7612.1826 | 1.7904 | 1.7904 | 57.4868
167.55 | 7612.7383 | 1.7922 | 1.7922 | 57.4885
167.65 | 7613.7583 | 1.7946 | 1.7946 | 57.4902
167.75 | 7613.8433 | 1.7952 | 1.7952 | 57.4918
167.85 | 7614.6997 | 1.7958 | 1.7958 | 57.4935
167.95 | 7614.7378 | 1.7976 | 1.7976 | 57.4951
168.05 | 7615.7153 | 1.7982 | 1.7982 | 57.4968
168.15 | 7616.0386 | 1.8 | 1.8 | 57.4985
168.25 | 7616.501 | 1.8018 | 1.8018 | 57.5001
168.35 | 7617.0151 | 1.8012 | 1.8012 | 57.5018
168.45 | 7616.7744 | 1.8036 | 1.8036 | 57.5035
168.55 | 7617.3711 | 1.8054 | 1.8054 | 57.5051
168.65 | 7617.6606 | 1.806 | 1.806 | 57.5068
168.75 | 7617.8599 | 1.8072 | 1.8072 | 57.5085
168.85 | 7617.1929 | 1.8084 | 1.8084 | 57.5101
168.95 | 7617.3462 | 1.809 | 1.809 | 57.5118
169.05 | 7617.3755 | 1.8096 | 1.8096 | 57.5135
169.15 | 7617.3755 | 1.812 | 1.812 | 57.5151
169.25 | 7616.7451 | 1.8126 | 1.8126 | 57.5168
169.34 | 7615.5537 | 1.8126 | 1.8126 | 57.5183
169.44 | 7616.3364 | 1.8138 | 1.8138 | 57.52
169.51 | 7615.1821 | 1.8132 | 1.8132 | 57.5211
169.61 | 7614.7979 | 1.8144 | 1.8144 | 57.5228
169.71 | 7615.0771 | 1.8144 | 1.8144 | 57.5245
169.81 | 7615.0508 | 1.815 | 1.815 | 57.5261
169.91 | 7614.4912 | 1.8162 | 1.8162 | 57.5278
170.01 | 7614.8516 | 1.8174 | 1.8174 | 57.5294
170.1 | 7615.9834 | 1.8186 | 1.8186 | 57.531
170.2 | 7616.0908 | 1.8198 | 1.8198 | 57.5326
170.29 | 7617.1113 | 1.8204 | 1.8204 | 57.5341
170.39 | 7617.8359 | 1.821 | 1.821 | 57.5358
170.49 | 7618.3638 | 1.8222 | 1.8222 | 57.5375
170.57 | 7619.4224 | 1.8222 | 1.8222 | 57.5388
170.67 | 7620.0527 | 1.8234 | 1.8234 | 57.5404
170.74 | 7621.1802 | 1.824 | 1.824 | 57.5416
170.84 | 7621.811 | 1.8252 | 1.8252 | 57.5433
170.94 | 7622.3687 | 1.8258 | 1.8258 | 57.545
171.04 | 7623.4067 | 1.827 | 1.827 | 57.5466
171.14 | 7623.7344 | 1.8282 | 1.8282 | 57.5483
171.19 | 7624.8379 | 1.8288 | 1.8288 | 57.5492
171.24 | 7625.8867 | 1.8288 | 1.8288 | 57.55
171.34 | 7625.6782 | 1.8294 | 1.8294 | 57.5516
171.43 | 7626.8115 | 1.8312 | 1.8312 | 57.5532
171.51 | 7627.8159 | 1.8306 | 1.8306 | 57.5545
171.61 | 7627.7998 | 1.8324 | 1.8324 | 57.5561
171.71 | 7628.5903 | 1.8336 | 1.8336 | 57.5578
171.81 | 7628.583 | 1.8354 | 1.8354 | 57.5595
171.91 | 7628.3916 | 1.836 | 1.836 | 57.5612
172.01 | 7628.458 | 1.8366 | 1.8366 | 57.5628
172.11 | 7628.8936 | 1.8366 | 1.8366 | 57.5645
172.21 | 7628.6538 | 1.839 | 1.839 | 57.5661
172.31 | 7628.835 | 1.8408 | 1.8408 | 57.5678
172.41 | 7628.5337 | 1.8414 | 1.8414 | 57.5695
172.51 | 7628.46 | 1.8426 | 1.8426 | 57.5711
172.61 | 7628.6411 | 1.8426 | 1.8426 | 57.5728
172.71 | 7627.5376 | 1.8444 | 1.8444 | 57.5745
172.81 | 7627.5864 | 1.8456 | 1.8456 | 57.5761
172.91 | 7626.8662 | 1.8468 | 1.8468 | 57.5778
173.01 | 7626.3291 | 1.848 | 1.848 | 57.5795
173.11 | 7626.0361 | 1.8486 | 1.8486 | 57.5811
173.21 | 7625.4136 | 1.8486 | 1.8486 | 57.5828
173.31 | 7625.772 | 1.8504 | 1.8504 | 57.5845
173.41 | 7625.1372 | 1.8516 | 1.8516 | 57.5861
173.51 | 7625.3086 | 1.8534 | 1.8534 | 57.5878
173.59 | 7624.3086 | 1.8534 | 1.8534 | 57.5891
173.69 | 7624.5723 | 1.8546 | 1.8546 | 57.5908
173.79 | 7623.6411 | 1.8558 | 1.8558 | 57.5924
173.89 | 7623.3335 | 1.8588 | 1.8588 | 57.5941
173.99 | 7622.9619 | 1.8594 | 1.8594 | 57.5958
174.09 | 7622.1631 | 1.86 | 1.86 | 57.5974
174.19 | 7622.2231 | 1.8618 | 1.8618 | 57.5991
174.29 | 7622.2769 | 1.863 | 1.863 | 57.6008
174.39 | 7622.2188 | 1.8648 | 1.8648 | 57.6025
174.49 | 7621.749 | 1.8672 | 1.8672 | 57.6041
174.59 | 7621.5347 | 1.8672 | 1.8672 | 57.6058
174.65 | 7620.5308 | 1.8684 | 1.8684 | 57.6068
174.75 | 7620.7021 | 1.8708 | 1.8708 | 57.6085
174.85 | 7620.6948 | 1.8708 | 1.8708 | 57.6101
174.95 | 7619.6978 | 1.8726 | 1.8726 | 57.6118
175.05 | 7620.2017 | 1.8738 | 1.8738 | 57.6135
175.15 | 7619.7896 | 1.875 | 1.875 | 57.6151
175.25 | 7620.3975 | 1.8774 | 1.8774 | 57.6168
175.35 | 7620.3027 | 1.8792 | 1.8792 | 57.6185
175.45 | 7620.4839 | 1.8804 | 1.8804 | 57.6202
175.55 | 7620.4277 | 1.8828 | 1.8828 | 57.6218
175.65 | 7620.312 | 1.884 | 1.884 | 57.6235
175.75 | 7620.6455 | 1.8864 | 1.8864 | 57.6252
175.85 | 7620.5063 | 1.8882 | 1.8882 | 57.6268
175.95 | 7620.2603 | 1.8894 | 1.8894 | 57.6285
176.05 | 7619.6772 | 1.8912 | 1.8912 | 57.6301
176.15 | 7620.0635 | 1.8924 | 1.8924 | 57.6318
176.25 | 7619.6558 | 1.8936 | 1.8936 | 57.6335
176.35 | 7620.3652 | 1.8966 | 1.8966 | 57.6351
176.45 | 7620.1772 | 1.8978 | 1.8978 | 57.6368
176.55 | 7620.5454 | 1.899 | 1.899 | 57.6385
176.61 | 7621.7158 | 1.9002 | 1.9002 | 57.6395
176.71 | 7622.4189 | 1.9014 | 1.9014 | 57.6411
176.77 | 7623.5771 | 1.902 | 1.902 | 57.6421
176.83 | 7624.7324 | 1.9038 | 1.9038 | 57.6431
176.9 | 7625.8315 | 1.905 | 1.905 | 57.6443
176.98 | 7627.019 | 1.9062 | 1.9062 | 57.6456
177.03 | 7628.1313 | 1.9074 | 1.9074 | 57.6465
177.08 | 7629.2539 | 1.908 | 1.908 | 57.6473
177.13 | 7630.3564 | 1.908 | 1.908 | 57.6481
177.17 | 7631.5137 | 1.9104 | 1.9104 | 57.6488
177.22 | 7632.541 | 1.9098 | 1.9098 | 57.6496
177.28 | 7633.7222 | 1.9098 | 1.9098 | 57.6506
177.33 | 7634.8315 | 1.9116 | 1.9116 | 57.6515
177.38 | 7635.8989 | 1.9122 | 1.9122 | 57.6523
177.44 | 7636.9839 | 1.9116 | 1.9116 | 57.6533
177.48 | 7638.1812 | 1.9128 | 1.9128 | 57.654
177.53 | 7639.2344 | 1.914 | 1.914 | 57.6548
177.6 | 7640.2842 | 1.9146 | 1.9146 | 57.6559
177.64 | 7641.4414 | 1.9146 | 1.9146 | 57.6566
177.68 | 7642.5557 | 1.9152 | 1.9152 | 57.6573
177.72 | 7643.8838 | 1.9176 | 1.9176 | 57.658
177.8 | 7644.9858 | 1.917 | 1.917 | 57.6593
177.89 | 7646.1167 | 1.9182 | 1.9182 | 57.6608
177.93 | 7647.3257 | 1.9188 | 1.9188 | 57.6615
177.98 | 7648.356 | 1.9194 | 1.9194 | 57.6623
178.08 | 7648.6157 | 1.92 | 1.92 | 57.6639
178.13 | 7649.7085 | 1.9206 | 1.9206 | 57.6648
178.17 | 7650.7739 | 1.9218 | 1.9218 | 57.6655
178.24 | 7651.8164 | 1.9224 | 1.9224 | 57.6666
178.33 | 7653.0312 | 1.9224 | 1.9224 | 57.6681
178.4 | 7654.1416 | 1.9242 | 1.9242 | 57.6693
178.5 | 7654.5249 | 1.9254 | 1.9254 | 57.671
178.59 | 7655.6973 | 1.9254 | 1.9254 | 57.6725
178.68 | 7656.8174 | 1.9266 | 1.9266 | 57.674
178.78 | 7657.4897 | 1.9278 | 1.9278 | 57.6756
178.88 | 7658.4722 | 1.9296 | 1.9296 | 57.6773
178.97 | 7659.6479 | 1.9308 | 1.9308 | 57.6788
179.07 | 7659.9272 | 1.9326 | 1.9326 | 57.6805
179.17 | 7659.104 | 1.9344 | 1.9344 | 57.6821
179.25 | 7660.1792 | 1.935 | 1.935 | 57.6835
179.35 | 7660.5049 | 1.9368 | 1.9368 | 57.6852
179.45 | 7660.4429 | 1.938 | 1.938 | 57.6868
179.55 | 7660.2559 | 1.9392 | 1.9392 | 57.6885
179.65 | 7660.5361 | 1.9416 | 1.9416 | 57.6901
179.75 | 7660.6631 | 1.9434 | 1.9434 | 57.6918
179.85 | 7660.0923 | 1.944 | 1.944 | 57.6935
179.95 | 7660.0884 | 1.9452 | 1.9452 | 57.6952
180.05 | 7660.1255 | 1.947 | 1.947 | 57.6968
180.15 | 7659.5532 | 1.9488 | 1.9488 | 57.6985
180.25 | 7659.8428 | 1.9506 | 1.9506 | 57.7001
180.35 | 7659.5083 | 1.9524 | 1.9524 | 57.7018
180.45 | 7659.0532 | 1.9536 | 1.9536 | 57.7035
180.55 | 7659.1699 | 1.9536 | 1.9536 | 57.7051
180.65 | 7658.9575 | 1.9554 | 1.9554 | 57.7068
180.75 | 7658.0693 | 1.9578 | 1.9578 | 57.7085
180.85 | 7659.0801 | 1.9584 | 1.9584 | 57.7102
180.95 | 7658.2861 | 1.9602 | 1.9602 | 57.7118
181.05 | 7658.9429 | 1.9614 | 1.9614 | 57.7135
181.15 | 7658.7969 | 1.962 | 1.962 | 57.7151
181.25 | 7658.7529 | 1.9638 | 1.9638 | 57.7168
181.35 | 7658.9004 | 1.9668 | 1.9668 | 57.7185
181.45 | 7658.7573 | 1.9686 | 1.9686 | 57.7201
181.52 | 7659.7993 | 1.9692 | 1.9692 | 57.7213
181.62 | 7659.5498 | 1.971 | 1.971 | 57.723
181.72 | 7659.4907 | 1.9716 | 1.9716 | 57.7246
181.82 | 7659.2979 | 1.9734 | 1.9734 | 57.7263
181.92 | 7659.4414 | 1.9758 | 1.9758 | 57.728
182.02 | 7659.6138 | 1.9776 | 1.9776 | 57.7296
182.12 | 7659.1597 | 1.98 | 1.98 | 57.7313
182.22 | 7659.314 | 1.98 | 1.98 | 57.733
182.32 | 7658.3608 | 1.9818 | 1.9818 | 57.7346
182.42 | 7658.7598 | 1.9842 | 1.9842 | 57.7363
182.52 | 7658.0698 | 1.9848 | 1.9848 | 57.7379
182.62 | 7658.686 | 1.9884 | 1.9884 | 57.7396
182.72 | 7658.6616 | 1.9908 | 1.9908 | 57.7413
182.82 | 7658.1245 | 1.9908 | 1.9908 | 57.743
182.92 | 7658.1348 | 1.9926 | 1.9926 | 57.7446
183.02 | 7657.6694 | 1.9944 | 1.9944 | 57.7463
183.12 | 7658.1411 | 1.9956 | 1.9956 | 57.748
183.22 | 7658.2104 | 1.998 | 1.998 | 57.7496
183.32 | 7658.5654 | 1.998 | 1.998 | 57.7513
183.42 | 7658.5391 | 1.9992 | 1.9992 | 57.753
183.52 | 7658.7754 | 2.001 | 2.001 | 57.7547
183.62 | 7659.0493 | 2.0028 | 2.0028 | 57.7563
183.72 | 7659.7554 | 2.004 | 2.004 | 57.758
183.82 | 7660.457 | 2.0058 | 2.0058 | 57.7597
183.92 | 7659.8906 | 2.0064 | 2.0064 | 57.7613
184.02 | 7660.6743 | 2.0082 | 2.0082 | 57.763
184.12 | 7660.9058 | 2.01 | 2.01 | 57.7646
184.22 | 7661.9033 | 2.0124 | 2.0124 | 57.7663
184.32 | 7662.3408 | 2.0136 | 2.0136 | 57.768
184.42 | 7662.9824 | 2.0154 | 2.0154 | 57.7696
184.48 | 7664.0166 | 2.0166 | 2.0166 | 57.7707
184.58 | 7664.2427 | 2.0178 | 2.0178 | 57.7723
184.68 | 7665.0508 | 2.0202 | 2.0202 | 57.774
184.77 | 7666.127 | 2.0214 | 2.0214 | 57.7755
184.83 | 7667.3037 | 2.0202 | 2.0202 | 57.7765
184.93 | 7667.3228 | 2.022 | 2.022 | 57.7781
185.03 | 7668.3799 | 2.0244 | 2.0244 | 57.7798
185.13 | 7668.8662 | 2.0256 | 2.0256 | 57.7815
185.23 | 7669.9482 | 2.0274 | 2.0274 | 57.7831
185.31 | 7671.0635 | 2.028 | 2.028 | 57.7845
185.4 | 7672.229 | 2.0298 | 2.0298 | 57.786
185.5 | 7673.147 | 2.031 | 2.031 | 57.7876
185.57 | 7674.2227 | 2.0316 | 2.0316 | 57.7888
185.67 | 7674.4648 | 2.0334 | 2.0334 | 57.7904
185.76 | 7675.6621 | 2.0352 | 2.0352 | 57.792
185.86 | 7676.7217 | 2.0358 | 2.0358 | 57.7936
185.95 | 7677.8091 | 2.037 | 2.037 | 57.7951
186.05 | 7678.3628 | 2.0388 | 2.0388 | 57.7968
186.15 | 7678.6841 | 2.0394 | 2.0394 | 57.7984
186.23 | 7679.8208 | 2.0424 | 2.0424 | 57.7998
186.33 | 7680.6826 | 2.0436 | 2.0436 | 57.8014
186.43 | 7681.7871 | 2.0448 | 2.0448 | 57.8031
186.53 | 7682.5771 | 2.046 | 2.046 | 57.8048
186.62 | 7683.7012 | 2.0484 | 2.0484 | 57.8063
186.72 | 7684.3384 | 2.0502 | 2.0502 | 57.808
186.82 | 7685.1299 | 2.052 | 2.052 | 57.8096
186.92 | 7685.9971 | 2.0532 | 2.0532 | 57.8113
187.02 | 7685.9502 | 2.0556 | 2.0556 | 57.8129
187.11 | 7687.0747 | 2.0562 | 2.0562 | 57.8145
187.21 | 7687.5254 | 2.058 | 2.058 | 57.8161
187.29 | 7688.5703 | 2.0586 | 2.0586 | 57.8175
187.39 | 7688.9551 | 2.0592 | 2.0592 | 57.8192
187.49 | 7688.627 | 2.0616 | 2.0616 | 57.8208
187.59 | 7689.4253 | 2.0634 | 2.0634 | 57.8225
187.69 | 7689.6118 | 2.0658 | 2.0658 | 57.8241
187.79 | 7689.7183 | 2.067 | 2.067 | 57.8258
187.89 | 7689.3799 | 2.0688 | 2.0688 | 57.8275
187.99 | 7690.0166 | 2.07 | 2.07 | 57.8292
188.09 | 7689.3335 | 2.0718 | 2.0718 | 57.8308
188.19 | 7689.6157 | 2.0736 | 2.0736 | 57.8325
188.29 | 7689.6157 | 2.0748 | 2.0748 | 57.8342
188.39 | 7689.8042 | 2.076 | 2.076 | 57.8358
188.49 | 7689.9033 | 2.0766 | 2.0766 | 57.8375
188.59 | 7689.5596 | 2.0784 | 2.0784 | 57.8391
188.69 | 7689.5186 | 2.0802 | 2.0802 | 57.8408
188.79 | 7689.3237 | 2.082 | 2.082 | 57.8425
188.89 | 7688.5439 | 2.0832 | 2.0832 | 57.8442
188.99 | 7688.3472 | 2.0844 | 2.0844 | 57.8458
189.09 | 7687.6323 | 2.0856 | 2.0856 | 57.8475
189.19 | 7687.7271 | 2.0874 | 2.0874 | 57.8491
189.29 | 7687.4346 | 2.0898 | 2.0898 | 57.8508
189.39 | 7687.769 | 2.091 | 2.091 | 57.8525
189.49 | 7686.9854 | 2.0922 | 2.0922 | 57.8541
189.59 | 7686.7407 | 2.0934 | 2.0934 | 57.8558
189.69 | 7686.041 | 2.0946 | 2.0946 | 57.8575
189.79 | 7686.6699 | 2.097 | 2.097 | 57.8591
189.89 | 7685.811 | 2.0994 | 2.0994 | 57.8608
189.99 | 7685.4375 | 2.1 | 2.1 | 57.8624
190.09 | 7685.1602 | 2.1006 | 2.1006 | 57.8641
190.19 | 7684.7134 | 2.1018 | 2.1018 | 57.8658
190.29 | 7685.1372 | 2.1042 | 2.1042 | 57.8675
190.39 | 7684.8291 | 2.106 | 2.106 | 57.8691
190.49 | 7685.3989 | 2.1084 | 2.1084 | 57.8708
190.59 | 7685.0366 | 2.109 | 2.109 | 57.8724
190.69 | 7684.8311 | 2.1108 | 2.1108 | 57.8741
190.79 | 7685.6772 | 2.1126 | 2.1126 | 57.8758
190.89 | 7685.6216 | 2.1138 | 2.1138 | 57.8775
190.99 | 7686.4517 | 2.1162 | 2.1162 | 57.8792
191.09 | 7685.7715 | 2.118 | 2.118 | 57.8808
191.19 | 7686.6484 | 2.1186 | 2.1186 | 57.8825
191.29 | 7686.9565 | 2.1198 | 2.1198 | 57.8841
191.38 | 7687.979 | 2.1222 | 2.1222 | 57.8857
191.48 | 7688.1855 | 2.1234 | 2.1234 | 57.8873
191.56 | 7689.2695 | 2.1252 | 2.1252 | 57.8887
191.66 | 7690.1108 | 2.1264 | 2.1264 | 57.8903
191.76 | 7690.9385 | 2.1288 | 2.1288 | 57.892
191.84 | 7692.0483 | 2.1294 | 2.1294 | 57.8933
191.94 | 7692.2119 | 2.1312 | 2.1312 | 57.895
192.04 | 7693.2227 | 2.133 | 2.133 | 57.8967
192.14 | 7693.2847 | 2.1342 | 2.1342 | 57.8983
192.24 | 7693.5571 | 2.1384 | 2.1384 | 57.9
192.3 | 7694.6191 | 2.1354 | 2.1354 | 57.901
192.4 | 7695.2563 | 2.1372 | 2.1372 | 57.9026
192.5 | 7695.8018 | 2.1414 | 2.1414 | 57.9043
192.57 | 7696.835 | 2.1402 | 2.1402 | 57.9055
192.67 | 7697.1128 | 2.1438 | 2.1438 | 57.9071
192.77 | 7697.9341 | 2.1444 | 2.1444 | 57.9088
192.87 | 7698.5176 | 2.1456 | 2.1456 | 57.9104
192.94 | 7699.6953 | 2.1474 | 2.1474 | 57.9117
193.04 | 7700.3228 | 2.1474 | 2.1474 | 57.9133
193.14 | 7700.9424 | 2.151 | 2.151 | 57.915
193.21 | 7701.9668 | 2.1498 | 2.1498 | 57.9161
193.31 | 7701.7051 | 2.1558 | 2.1558 | 57.9178
193.38 | 7702.9087 | 2.1528 | 2.1528 | 57.919
193.48 | 7703.7944 | 2.1558 | 2.1558 | 57.9206
193.58 | 7704.1387 | 2.1576 | 2.1576 | 57.9223
193.68 | 7704.5903 | 2.1594 | 2.1594 | 57.924
193.78 | 7705.4629 | 2.16 | 2.16 | 57.9256
193.88 | 7706.2168 | 2.1618 | 2.1618 | 57.9273
193.98 | 7706.3984 | 2.1624 | 2.1624 | 57.9289
194.08 | 7707.2017 | 2.1636 | 2.1636 | 57.9307
194.18 | 7707.6533 | 2.166 | 2.166 | 57.9323
194.28 | 7708.063 | 2.1666 | 2.1666 | 57.934
194.38 | 7708.6816 | 2.166 | 2.166 | 57.9356
194.48 | 7709.3447 | 2.1678 | 2.1678 | 57.9373
194.58 | 7709.7729 | 2.1714 | 2.1714 | 57.939
194.68 | 7709.8613 | 2.172 | 2.172 | 57.9406
194.75 | 7710.8945 | 2.1726 | 2.1726 | 57.9418
194.85 | 7711.248 | 2.1744 | 2.1744 | 57.9434
194.95 | 7711.5703 | 2.175 | 2.175 | 57.9451
195.05 | 7712.0312 | 2.1756 | 2.1756 | 57.9468
195.15 | 7711.874 | 2.1786 | 2.1786 | 57.9485
195.25 | 7712.5215 | 2.181 | 2.181 | 57.9501
195.35 | 7713.3096 | 2.1834 | 2.1834 | 57.9518
195.45 | 7713.292 | 2.1834 | 2.1834 | 57.9535
195.55 | 7713.6113 | 2.1846 | 2.1846 | 57.9551
195.65 | 7713.7793 | 2.1852 | 2.1852 | 57.9568
195.75 | 7714.1719 | 2.1888 | 2.1888 | 57.9585
195.85 | 7714.5854 | 2.1912 | 2.1912 | 57.9602
195.95 | 7714.6753 | 2.1906 | 2.1906 | 57.9618
196.05 | 7714.4438 | 2.1924 | 2.1924 | 57.9635
196.15 | 7714.5537 | 2.1924 | 2.1924 | 57.9651
196.25 | 7714.0693 | 2.193 | 2.193 | 57.9668
196.35 | 7714.1333 | 2.1978 | 2.1978 | 57.9685
196.45 | 7713.8726 | 2.199 | 2.199 | 57.9701
196.55 | 7714.1436 | 2.199 | 2.199 | 57.9718
196.65 | 7713.8662 | 2.2014 | 2.2014 | 57.9735
196.75 | 7713.6753 | 2.2008 | 2.2008 | 57.9752
196.85 | 7713.2783 | 2.2026 | 2.2026 | 57.9768
196.95 | 7712.835 | 2.2062 | 2.2062 | 57.9785
197.05 | 7713.0444 | 2.205 | 2.205 | 57.9801
197.15 | 7712.7876 | 2.208 | 2.208 | 57.9818
197.25 | 7712.5347 | 2.2074 | 2.2074 | 57.9835
197.35 | 7712.2021 | 2.2062 | 2.2062 | 57.9851
197.45 | 7712.2954 | 2.2092 | 2.2092 | 57.9868
197.55 | 7712.0264 | 2.2122 | 2.2122 | 57.9884
197.65 | 7711.5806 | 2.2122 | 2.2122 | 57.9901
197.75 | 7710.9531 | 2.2146 | 2.2146 | 57.9918
197.85 | 7710.5249 | 2.2146 | 2.2146 | 57.9935
197.95 | 7710.2749 | 2.214 | 2.214 | 57.9951
198.05 | 7709.3584 | 2.2164 | 2.2164 | 57.9968
198.15 | 7709.2271 | 2.2182 | 2.2182 | 57.9985
198.23 | 7708.2085 | 2.2188 | 2.2188 | 57.9998
198.33 | 7707.7373 | 2.2194 | 2.2194 | 58.0015
198.43 | 7707.2192 | 2.2224 | 2.2224 | 58.0031
198.53 | 7707.4766 | 2.2236 | 2.2236 | 58.0048
198.63 | 7706.2603 | 2.2254 | 2.2254 | 58.0064
198.73 | 7705.4956 | 2.226 | 2.226 | 58.0081
198.83 | 7704.6606 | 2.226 | 2.226 | 58.0098
198.93 | 7704.3599 | 2.229 | 2.229 | 58.0115
199.03 | 7704.1567 | 2.2308 | 2.2308 | 58.0131
199.1 | 7702.9404 | 2.2308 | 2.2308 | 58.0143
199.2 | 7702.3608 | 2.2332 | 2.2332 | 58.016
199.3 | 7701.9224 | 2.2344 | 2.2344 | 58.0176
199.4 | 7701.3569 | 2.2344 | 2.2344 | 58.0193
199.5 | 7701.0225 | 2.2362 | 2.2362 | 58.021
199.59 | 7700.0171 | 2.238 | 2.238 | 58.0225
199.69 | 7699.6909 | 2.238 | 2.238 | 58.0242
199.79 | 7698.7993 | 2.2398 | 2.2398 | 58.0258
199.89 | 7697.9609 | 2.2416 | 2.2416 | 58.0275
199.99 | 7697.5547 | 2.2428 | 2.2428 | 58.0291
200.09 | 7697.5337 | 2.2446 | 2.2446 | 58.0308
200.18 | 7696.418 | 2.2452 | 2.2452 | 58.0323
200.25 | 7695.373 | 2.2458 | 2.2458 | 58.0335
200.35 | 7695.6831 | 2.2488 | 2.2488 | 58.0352
200.45 | 7694.6958 | 2.2494 | 2.2494 | 58.0368
200.55 | 7693.9487 | 2.2506 | 2.2506 | 58.0385
200.65 | 7693.7402 | 2.2524 | 2.2524 | 58.0401
200.75 | 7693.2388 | 2.2536 | 2.2536 | 58.0418
200.85 | 7693.2925 | 2.2554 | 2.2554 | 58.0435
200.95 | 7693.3647 | 2.2584 | 2.2584 | 58.0451
201.05 | 7693.1904 | 2.2596 | 2.2596 | 58.0468
201.15 | 7692.4409 | 2.2608 | 2.2608 | 58.0485
201.25 | 7692.5488 | 2.262 | 2.262 | 58.0501
201.35 | 7692.2886 | 2.2626 | 2.2626 | 58.0518
201.45 | 7692.4141 | 2.2662 | 2.2662 | 58.0535
201.55 | 7692.3545 | 2.2668 | 2.2668 | 58.0551
201.65 | 7692.2207 | 2.2674 | 2.2674 | 58.0568
201.75 | 7692.498 | 2.2692 | 2.2692 | 58.0585
201.85 | 7692.501 | 2.2698 | 2.2698 | 58.0601
201.95 | 7692.7358 | 2.2716 | 2.2716 | 58.0618
202.05 | 7692.231 | 2.274 | 2.274 | 58.0635
202.15 | 7693.0957 | 2.2746 | 2.2746 | 58.0651
202.22 | 7692.0889 | 2.2776 | 2.2776 | 58.0663
202.32 | 7692.0522 | 2.2782 | 2.2782 | 58.0679
202.42 | 7692.4634 | 2.2788 | 2.2788 | 58.0696
202.52 | 7692.3604 | 2.2812 | 2.2812 | 58.0713
202.62 | 7691.9839 | 2.2818 | 2.2818 | 58.073
202.72 | 7691.583 | 2.2842 | 2.2842 | 58.0746
202.82 | 7691.4663 | 2.2854 | 2.2854 | 58.0763
202.92 | 7690.3711 | 2.2848 | 2.2848 | 58.0779
203 | 7689.2979 | 2.2872 | 2.2872 | 58.0793
203.07 | 7688.1411 | 2.2884 | 2.2884 | 58.0805
203.11 | 7687.0864 | 2.2896 | 2.2896 | 58.0811
203.14 | 7685.9243 | 2.2884 | 2.2884 | 58.0816
203.17 | 7684.7583 | 2.289 | 2.289 | 58.0821
203.2 | 7683.3813 | 2.2914 | 2.2914 | 58.0826
203.23 | 7682.3247 | 2.2914 | 2.2914 | 58.0831
203.26 | 7680.9829 | 2.2908 | 2.2908 | 58.0837
203.29 | 7679.4243 | 2.292 | 2.292 | 58.0842
203.31 | 7678.2954 | 2.292 | 2.292 | 58.0845
203.33 | 7676.8657 | 2.2932 | 2.2932 | 58.0848
203.35 | 7675.5322 | 2.2932 | 2.2932 | 58.0851
203.37 | 7674.0752 | 2.2956 | 2.2956 | 58.0855
203.39 | 7673.001 | 2.2944 | 2.2944 | 58.0858
203.41 | 7671.9697 | 2.2962 | 2.2962 | 58.0861
203.43 | 7670.7549 | 2.2938 | 2.2938 | 58.0865
203.45 | 7669.4951 | 2.2962 | 2.2962 | 58.0868
203.47 | 7668.1748 | 2.2962 | 2.2962 | 58.0872
203.49 | 7666.8467 | 2.298 | 2.298 | 58.0875
203.51 | 7665.4209 | 2.2974 | 2.2974 | 58.0878
203.54 | 7663.8428 | 2.2986 | 2.2986 | 58.0883
203.56 | 7662.7607 | 2.298 | 2.298 | 58.0886
203.59 | 7661.3975 | 2.2986 | 2.2986 | 58.0891
203.63 | 7660.3174 | 2.3004 | 2.3004 | 58.0898
203.72 | 7659.1821 | 2.301 | 2.301 | 58.0913
203.82 | 7658.5854 | 2.3034 | 2.3034 | 58.093
203.88 | 7659.6372 | 2.3034 | 2.3034 | 58.094
203.92 | 7660.854 | 2.3046 | 2.3046 | 58.0947
203.96 | 7662.1323 | 2.3052 | 2.3052 | 58.0953
204 | 7663.3081 | 2.3052 | 2.3052 | 58.096
204.04 | 7664.5093 | 2.3064 | 2.3064 | 58.0966
204.08 | 7665.7476 | 2.307 | 2.307 | 58.0973
204.12 | 7667.2476 | 2.3076 | 2.3076 | 58.098
204.15 | 7668.6851 | 2.3088 | 2.3088 | 58.0985
204.18 | 7669.9331 | 2.3088 | 2.3088 | 58.099
204.21 | 7671.3179 | 2.3088 | 2.3088 | 58.0995
204.24 | 7672.3901 | 2.3094 | 2.3094 | 58.1
204.27 | 7673.6519 | 2.3106 | 2.3106 | 58.1005
204.3 | 7675.1675 | 2.3112 | 2.3112 | 58.101
204.32 | 7676.2378 | 2.3112 | 2.3112 | 58.1013
204.34 | 7677.4995 | 2.3112 | 2.3112 | 58.1017
204.36 | 7678.6909 | 2.3112 | 2.3112 | 58.102
204.38 | 7679.9409 | 2.3118 | 2.3118 | 58.1023
204.4 | 7681.0503 | 2.3124 | 2.3124 | 58.1027
204.43 | 7682.353 | 2.3124 | 2.3124 | 58.1032
204.46 | 7683.6108 | 2.313 | 2.313 | 58.1036
204.49 | 7684.8335 | 2.3136 | 2.3136 | 58.1041
204.52 | 7686.2437 | 2.3136 | 2.3136 | 58.1046
204.55 | 7687.7729 | 2.3142 | 2.3142 | 58.1051
204.58 | 7689.0562 | 2.3154 | 2.3154 | 58.1056
204.61 | 7690.2925 | 2.316 | 2.316 | 58.1061
204.64 | 7691.3511 | 2.3154 | 2.3154 | 58.1067
204.68 | 7692.3999 | 2.3166 | 2.3166 | 58.1073
204.72 | 7693.6187 | 2.316 | 2.316 | 58.108
204.76 | 7694.9546 | 2.3172 | 2.3172 | 58.1086
204.79 | 7696.1909 | 2.3172 | 2.3172 | 58.1091
204.82 | 7697.3198 | 2.3178 | 2.3178 | 58.1097
204.85 | 7698.5581 | 2.3184 | 2.3184 | 58.1102
204.89 | 7699.8374 | 2.3184 | 2.3184 | 58.1108
204.92 | 7700.8765 | 2.319 | 2.319 | 58.1113
204.95 | 7701.9175 | 2.319 | 2.319 | 58.1118
204.98 | 7703.1265 | 2.3196 | 2.3196 | 58.1123
205.01 | 7704.1421 | 2.3196 | 2.3196 | 58.1128
205.05 | 7705.3228 | 2.3196 | 2.3196 | 58.1135
205.1 | 7706.4897 | 2.3214 | 2.3214 | 58.1143
205.14 | 7707.5396 | 2.3232 | 2.3232 | 58.115
205.18 | 7708.9536 | 2.3226 | 2.3226 | 58.1156
205.22 | 7710.5122 | 2.3226 | 2.3226 | 58.1163
205.25 | 7711.647 | 2.3232 | 2.3232 | 58.1168
205.29 | 7712.7241 | 2.3232 | 2.3232 | 58.1175
205.33 | 7713.9233 | 2.325 | 2.325 | 58.1181
205.37 | 7715.228 | 2.325 | 2.325 | 58.1188
205.4 | 7716.3413 | 2.3274 | 2.3274 | 58.1193
205.45 | 7717.6685 | 2.3274 | 2.3274 | 58.1201
205.48 | 7718.6802 | 2.3268 | 2.3268 | 58.1206
205.53 | 7719.8179 | 2.3274 | 2.3274 | 58.1215
205.58 | 7721.1548 | 2.3274 | 2.3274 | 58.1223
205.63 | 7722.4414 | 2.3274 | 2.3274 | 58.1231
205.68 | 7723.5977 | 2.3286 | 2.3286 | 58.124
205.71 | 7724.6289 | 2.3298 | 2.3298 | 58.1245
205.75 | 7725.7324 | 2.3298 | 2.3298 | 58.1251
205.82 | 7727.0737 | 2.3304 | 2.3304 | 58.1263
205.87 | 7728.1089 | 2.331 | 2.331 | 58.1271
205.92 | 7729.2803 | 2.3322 | 2.3322 | 58.128
205.96 | 7730.4014 | 2.3328 | 2.3328 | 58.1286
206 | 7731.5332 | 2.334 | 2.334 | 58.1293
206.08 | 7732.5728 | 2.3346 | 2.3346 | 58.1306
206.12 | 7733.8423 | 2.3358 | 2.3358 | 58.1313
206.15 | 7734.8989 | 2.3358 | 2.3358 | 58.1318
206.22 | 7735.9038 | 2.3364 | 2.3364 | 58.133
206.28 | 7737.0625 | 2.3382 | 2.3382 | 58.1339
206.32 | 7738.1133 | 2.3376 | 2.3376 | 58.1346
206.38 | 7739.2441 | 2.34 | 2.34 | 58.1356
206.46 | 7740.3496 | 2.3406 | 2.3406 | 58.1369
206.54 | 7741.4668 | 2.3412 | 2.3412 | 58.1383
206.6 | 7742.6191 | 2.3424 | 2.3424 | 58.1393
206.66 | 7743.8179 | 2.3424 | 2.3424 | 58.1403
206.74 | 7744.8535 | 2.3442 | 2.3442 | 58.1416
206.82 | 7746.0063 | 2.3448 | 2.3448 | 58.143
206.88 | 7747.1997 | 2.346 | 2.346 | 58.144
206.92 | 7748.229 | 2.3466 | 2.3466 | 58.1446
207.02 | 7749.02 | 2.3484 | 2.3484 | 58.1463
207.08 | 7750.061 | 2.3496 | 2.3496 | 58.1473
207.13 | 7751.1035 | 2.3502 | 2.3502 | 58.1481
207.22 | 7752.2114 | 2.352 | 2.352 | 58.1496
207.28 | 7753.3232 | 2.352 | 2.352 | 58.1507
207.34 | 7754.374 | 2.3532 | 2.3532 | 58.1516
207.44 | 7755.4502 | 2.3544 | 2.3544 | 58.1533
207.51 | 7756.5605 | 2.3556 | 2.3556 | 58.1545
207.58 | 7757.561 | 2.3568 | 2.3568 | 58.1557
207.68 | 7758.6865 | 2.3586 | 2.3586 | 58.1573
207.73 | 7759.7383 | 2.3592 | 2.3592 | 58.1582
207.83 | 7760.6719 | 2.3604 | 2.3604 | 58.1598
207.89 | 7761.9399 | 2.3622 | 2.3622 | 58.1608
207.93 | 7762.9556 | 2.3622 | 2.3622 | 58.1615
208.03 | 7763.6968 | 2.364 | 2.364 | 58.1632
208.12 | 7764.8496 | 2.3646 | 2.3646 | 58.1647
208.19 | 7765.939 | 2.3664 | 2.3664 | 58.1658
208.29 | 7766.8799 | 2.3676 | 2.3676 | 58.1675
208.36 | 7767.9546 | 2.3688 | 2.3688 | 58.1686
208.41 | 7768.9819 | 2.3694 | 2.3694 | 58.1695
208.51 | 7769.4932 | 2.3712 | 2.3712 | 58.1711
208.6 | 7770.5054 | 2.3724 | 2.3724 | 58.1726
208.66 | 7771.7148 | 2.3736 | 2.3736 | 58.1736
208.76 | 7772.4126 | 2.3742 | 2.3742 | 58.1753
208.82 | 7773.5254 | 2.3766 | 2.3766 | 58.1763
208.92 | 7774.3911 | 2.3778 | 2.3778 | 58.178
209.02 | 7774.873 | 2.3796 | 2.3796 | 58.1796
209.12 | 7775.3867 | 2.3796 | 2.3796 | 58.1813
209.19 | 7774.3735 | 2.3826 | 2.3826 | 58.1824
209.22 | 7772.686 | 2.382 | 2.382 | 58.183
209.24 | 7770.0884 | 2.3826 | 2.3826 | 58.1833
209.25 | 7767.9946 | 2.3826 | 2.3826 | 58.1835
209.26 | 7764.729 | 2.3826 | 2.3826 | 58.1836
209.27 | 7760.5103 | 2.3838 | 2.3838 | 58.1838
209.28 | 7755.7603 | 2.3838 | 2.3838 | 58.184
209.29 | 7750.5103 | 2.3826 | 2.3826 | 58.1841
209.3 | 7745.229 | 2.3826 | 2.3826 | 58.1843
209.31 | 7739.7915 | 2.3838 | 2.3838 | 58.1845
209.32 | 7734.7603 | 2.3832 | 2.3832 | 58.1846
209.33 | 7730.0103 | 2.382 | 2.382 | 58.1848
209.34 | 7725.7603 | 2.3814 | 2.3814 | 58.185
209.35 | 7722.1821 | 2.3844 | 2.3844 | 58.1851
209.36 | 7719.6665 | 2.3826 | 2.3826 | 58.1853
209.37 | 7718.2368 | 2.3826 | 2.3826 | 58.1855
209.44 | 7719.8638 | 2.3838 | 2.3838 | 58.1866
209.46 | 7721.6294 | 2.3826 | 2.3826 | 58.1869
209.48 | 7723.5317 | 2.3832 | 2.3832 | 58.1873
209.5 | 7725.3638 | 2.3826 | 2.3826 | 58.1876
209.51 | 7726.4575 | 2.3838 | 2.3838 | 58.1878
209.53 | 7728.3286 | 2.3826 | 2.3826 | 58.1881
209.55 | 7730.4302 | 2.3838 | 2.3838 | 58.1885
209.56 | 7731.4302 | 2.3844 | 2.3844 | 58.1886
209.58 | 7733.4146 | 2.3838 | 2.3838 | 58.189
209.6 | 7735.356 | 2.3844 | 2.3844 | 58.1893
209.62 | 7737.3403 | 2.3844 | 2.3844 | 58.1896
209.63 | 7738.4575 | 2.3844 | 2.3844 | 58.1898
209.64 | 7739.6216 | 2.3856 | 2.3856 | 58.1899
209.66 | 7741.6411 | 2.3856 | 2.3856 | 58.1903
209.67 | 7742.8833 | 2.3844 | 2.3844 | 58.1905
209.68 | 7744.0396 | 2.3856 | 2.3856 | 58.1906
209.69 | 7745.4536 | 2.3856 | 2.3856 | 58.1908
209.7 | 7746.4692 | 2.3856 | 2.3856 | 58.191
209.71 | 7747.563 | 2.3856 | 2.3856 | 58.1911
209.72 | 7748.7114 | 2.385 | 2.385 | 58.1913
209.73 | 7749.813 | 2.3868 | 2.3868 | 58.1915
209.74 | 7750.813 | 2.3862 | 2.3862 | 58.1916
209.75 | 7751.9224 | 2.3862 | 2.3862 | 58.1918
209.77 | 7753.6567 | 2.3868 | 2.3868 | 58.1921
209.79 | 7755.3442 | 2.3868 | 2.3868 | 58.1925
209.81 | 7756.9888 | 2.3868 | 2.3868 | 58.1928
209.83 | 7758.5161 | 2.3874 | 2.3874 | 58.1931
209.85 | 7760.1255 | 2.388 | 2.388 | 58.1934
209.87 | 7761.7661 | 2.388 | 2.388 | 58.1938
209.89 | 7763.4458 | 2.388 | 2.388 | 58.1941
209.91 | 7765.145 | 2.388 | 2.388 | 58.1945
209.93 | 7766.645 | 2.3892 | 2.3892 | 58.1948
209.95 | 7768.1997 | 2.3886 | 2.3886 | 58.1951
209.97 | 7769.5317 | 2.3898 | 2.3898 | 58.1955
209.99 | 7770.9458 | 2.3886 | 2.3886 | 58.1958
210.01 | 7772.4106 | 2.3892 | 2.3892 | 58.1961
210.03 | 7773.813 | 2.3892 | 2.3892 | 58.1965
210.05 | 7775.063 | 2.3898 | 2.3898 | 58.1968
210.07 | 7776.6841 | 2.3904 | 2.3904 | 58.1971
210.1 | 7778.2095 | 2.3904 | 2.3904 | 58.1976
210.12 | 7779.2954 | 2.3904 | 2.3904 | 58.1979
210.14 | 7780.6313 | 2.3916 | 2.3916 | 58.1983
210.17 | 7782.0669 | 2.391 | 2.391 | 58.1988
210.19 | 7783.4497 | 2.3916 | 2.3916 | 58.1991
210.22 | 7784.9321 | 2.3916 | 2.3916 | 58.1997
210.25 | 7786.0864 | 2.391 | 2.391 | 58.2001
210.29 | 7787.2642 | 2.3922 | 2.3922 | 58.2008
210.32 | 7788.4204 | 2.3922 | 2.3922 | 58.2013
210.35 | 7789.6704 | 2.394 | 2.394 | 58.2018
210.38 | 7790.8228 | 2.3934 | 2.3934 | 58.2023
210.41 | 7791.8833 | 2.3934 | 2.3934 | 58.2028
210.44 | 7792.9458 | 2.394 | 2.394 | 58.2033
210.48 | 7794.1528 | 2.3946 | 2.3946 | 58.2039
210.54 | 7795.2769 | 2.3946 | 2.3946 | 58.2049
210.6 | 7796.3276 | 2.3958 | 2.3958 | 58.206
210.65 | 7797.4624 | 2.3958 | 2.3958 | 58.2068
210.72 | 7798.502 | 2.397 | 2.397 | 58.208
210.82 | 7799.0366 | 2.3982 | 2.3982 | 58.2096
210.88 | 7800.2397 | 2.3994 | 2.3994 | 58.2106
210.98 | 7800.9043 | 2.4006 | 2.4006 | 58.2123
211.08 | 7801.7437 | 2.4024 | 2.4024 | 58.214
211.18 | 7801.4092 | 2.4018 | 2.4018 | 58.2156
211.28 | 7801.8506 | 2.4042 | 2.4042 | 58.2173
211.38 | 7802.0332 | 2.406 | 2.406 | 58.219
211.48 | 7801.4766 | 2.4072 | 2.4072 | 58.2206
211.58 | 7802.4707 | 2.4084 | 2.4084 | 58.2223
211.68 | 7801.75 | 2.4096 | 2.4096 | 58.224
211.78 | 7802.1597 | 2.4096 | 2.4096 | 58.2257
211.88 | 7801.835 | 2.4102 | 2.4102 | 58.2273
211.98 | 7801.1997 | 2.4138 | 2.4138 | 58.229
212.08 | 7800.7588 | 2.4168 | 2.4168 | 58.2306
212.18 | 7800.5239 | 2.418 | 2.418 | 58.2323
212.28 | 7800.6265 | 2.418 | 2.418 | 58.234
212.38 | 7800.7188 | 2.4156 | 2.4156 | 58.2356
212.44 | 7801.8008 | 2.4216 | 2.4216 | 58.2367
212.54 | 7802.3345 | 2.4216 | 2.4216 | 58.2383
212.6 | 7803.4146 | 2.4174 | 2.4174 | 58.2393
212.66 | 7804.4937 | 2.424 | 2.424 | 58.2403
212.74 | 7805.5732 | 2.4216 | 2.4216 | 58.2416
212.83 | 7806.6963 | 2.4252 | 2.4252 | 58.2431
212.88 | 7807.9028 | 2.4258 | 2.4258 | 58.244
212.98 | 7808.8916 | 2.4252 | 2.4252 | 58.2456
213.03 | 7809.9683 | 2.4258 | 2.4258 | 58.2465
213.12 | 7810.979 | 2.4282 | 2.4282 | 58.248
213.22 | 7811.4878 | 2.4294 | 2.4294 | 58.2496
213.31 | 7812.5684 | 2.4306 | 2.4306 | 58.2511
213.41 | 7813.373 | 2.4312 | 2.4312 | 58.2528
213.51 | 7813.9951 | 2.433 | 2.433 | 58.2544
213.61 | 7815.125 | 2.4354 | 2.4354 | 58.2561
213.71 | 7815.9849 | 2.436 | 2.436 | 58.2578
213.81 | 7816.5596 | 2.436 | 2.436 | 58.2595
213.91 | 7817.2705 | 2.4372 | 2.4372 | 58.2611
214 | 7818.2715 | 2.439 | 2.439 | 58.2626
214.1 | 7818.4268 | 2.4384 | 2.4384 | 58.2643
214.2 | 7818.7344 | 2.4396 | 2.4396 | 58.266
214.3 | 7819.333 | 2.439 | 2.439 | 58.2676
214.4 | 7819.7788 | 2.442 | 2.442 | 58.2693
214.5 | 7819.8125 | 2.4444 | 2.4444 | 58.2709
214.6 | 7820.2622 | 2.4444 | 2.4444 | 58.2726
214.69 | 7821.3765 | 2.4474 | 2.4474 | 58.2741
214.79 | 7821.1543 | 2.4498 | 2.4498 | 58.2758
214.89 | 7821.5771 | 2.4474 | 2.4474 | 58.2775
214.99 | 7821.8843 | 2.4468 | 2.4468 | 58.2791
215.09 | 7821.5884 | 2.448 | 2.448 | 58.2808
215.19 | 7821.8823 | 2.4516 | 2.4516 | 58.2825
215.29 | 7821.894 | 2.4522 | 2.4522 | 58.2841
215.38 | 7822.9224 | 2.4516 | 2.4516 | 58.2857
215.48 | 7822.9409 | 2.454 | 2.454 | 58.2873
215.58 | 7823.2075 | 2.4552 | 2.4552 | 58.289
215.68 | 7823.6748 | 2.4552 | 2.4552 | 58.2906
215.78 | 7824.2847 | 2.457 | 2.457 | 58.2923
215.88 | 7824.5527 | 2.4582 | 2.4582 | 58.294
215.98 | 7824.0161 | 2.4606 | 2.4606 | 58.2957
216.08 | 7824.0952 | 2.4612 | 2.4612 | 58.2973
216.18 | 7823.3018 | 2.4618 | 2.4618 | 58.299
216.28 | 7823.062 | 2.4624 | 2.4624 | 58.3007
216.38 | 7822.374 | 2.4642 | 2.4642 | 58.3023
216.48 | 7822.1484 | 2.4654 | 2.4654 | 58.304
216.58 | 7821.522 | 2.4666 | 2.4666 | 58.3056
216.68 | 7821.2759 | 2.4684 | 2.4684 | 58.3073
216.78 | 7820.0835 | 2.4696 | 2.4696 | 58.309
216.88 | 7819.2886 | 2.4696 | 2.4696 | 58.3106
216.98 | 7818.8237 | 2.4708 | 2.4708 | 58.3123
217.08 | 7818.4883 | 2.472 | 2.472 | 58.314
217.18 | 7817.8467 | 2.4732 | 2.4732 | 58.3156
217.28 | 7817.7212 | 2.4738 | 2.4738 | 58.3173
217.38 | 7817.5796 | 2.4738 | 2.4738 | 58.319
217.48 | 7817.0317 | 2.4744 | 2.4744 | 58.3206
217.58 | 7817.373 | 2.4762 | 2.4762 | 58.3223
217.68 | 7816.8408 | 2.4774 | 2.4774 | 58.3239
217.78 | 7816.5449 | 2.4786 | 2.4786 | 58.3256
217.88 | 7816.6992 | 2.4798 | 2.4798 | 58.3273
217.98 | 7816.0498 | 2.4798 | 2.4798 | 58.3289
218.08 | 7816.0454 | 2.4804 | 2.4804 | 58.3306
218.18 | 7816.1226 | 2.4816 | 2.4816 | 58.3323
218.28 | 7815.0508 | 2.4816 | 2.4816 | 58.334
218.38 | 7814.6846 | 2.4834 | 2.4834 | 58.3356
218.48 | 7815.2041 | 2.4828 | 2.4828 | 58.3373
218.58 | 7814.2607 | 2.4822 | 2.4822 | 58.3389
218.68 | 7814.7563 | 2.4828 | 2.4828 | 58.3406
218.78 | 7814.8989 | 2.4846 | 2.4846 | 58.3423
218.88 | 7814.7944 | 2.4852 | 2.4852 | 58.344
218.98 | 7815.0854 | 2.4858 | 2.4858 | 58.3456
219.05 | 7814.0684 | 2.4858 | 2.4858 | 58.3468
219.15 | 7813.3599 | 2.4852 | 2.4852 | 58.3485
219.23 | 7812.3354 | 2.4852 | 2.4852 | 58.3498
219.26 | 7811.1987 | 2.487 | 2.487 | 58.3503
219.29 | 7810.1929 | 2.4864 | 2.4864 | 58.3508
219.33 | 7809.1421 | 2.4864 | 2.4864 | 58.3515
219.38 | 7807.9546 | 2.487 | 2.487 | 58.3523
219.43 | 7806.8999 | 2.487 | 2.487 | 58.3531
219.48 | 7805.728 | 2.487 | 2.487 | 58.354
219.51 | 7804.6929 | 2.487 | 2.487 | 58.3545
219.54 | 7803.4546 | 2.487 | 2.487 | 58.355
219.58 | 7802.1011 | 2.4876 | 2.4876 | 58.3557
219.61 | 7800.8628 | 2.4876 | 2.4876 | 58.3562
219.64 | 7799.7573 | 2.487 | 2.487 | 58.3567
219.67 | 7798.4097 | 2.4876 | 2.4876 | 58.3572
219.69 | 7797.3257 | 2.4876 | 2.4876 | 58.3575
219.72 | 7796.0015 | 2.4882 | 2.4882 | 58.358
219.75 | 7794.6909 | 2.487 | 2.487 | 58.3585
219.78 | 7793.4702 | 2.487 | 2.487 | 58.359
219.82 | 7792.4165 | 2.4876 | 2.4876 | 58.3597
219.86 | 7791.0591 | 2.4882 | 2.4882 | 58.3603
219.89 | 7789.7095 | 2.4876 | 2.4876 | 58.3608
219.92 | 7788.5083 | 2.487 | 2.487 | 58.3613
219.95 | 7787.436 | 2.4882 | 2.4882 | 58.3618
220 | 7786.3765 | 2.4876 | 2.4876 | 58.3627
220.06 | 7785.2295 | 2.4882 | 2.4882 | 58.3637
220.12 | 7784.0205 | 2.4882 | 2.4882 | 58.3647
220.2 | 7782.9067 | 2.4888 | 2.4888 | 58.366
220.3 | 7782.2139 | 2.4888 | 2.4888 | 58.3677
220.4 | 7781.519 | 2.4894 | 2.4894 | 58.3693
220.5 | 7782.6255 | 2.4888 | 2.4888 | 58.371
220.59 | 7783.645 | 2.4888 | 2.4888 | 58.3725
220.67 | 7784.6753 | 2.4894 | 2.4894 | 58.3738
220.72 | 7785.7124 | 2.49 | 2.49 | 58.3747
220.78 | 7786.8252 | 2.4906 | 2.4906 | 58.3756
220.85 | 7787.897 | 2.4906 | 2.4906 | 58.3768
220.92 | 7789.1904 | 2.4918 | 2.4918 | 58.378
220.97 | 7790.415 | 2.4918 | 2.4918 | 58.3788
221.03 | 7791.4795 | 2.4918 | 2.4918 | 58.3798
221.07 | 7792.5068 | 2.4918 | 2.4918 | 58.3805
221.11 | 7793.6016 | 2.4924 | 2.4924 | 58.3811
221.19 | 7794.6216 | 2.4912 | 2.4912 | 58.3825
221.26 | 7795.6357 | 2.4924 | 2.4924 | 58.3836
221.31 | 7796.8408 | 2.4924 | 2.4924 | 58.3845
221.36 | 7797.9727 | 2.4912 | 2.4912 | 58.3853
221.44 | 7799.0215 | 2.493 | 2.493 | 58.3866
221.51 | 7800.1309 | 2.4942 | 2.4942 | 58.3878
221.55 | 7801.1924 | 2.493 | 2.493 | 58.3884
221.59 | 7802.3994 | 2.4942 | 2.4942 | 58.3891
221.63 | 7803.624 | 2.4936 | 2.4936 | 58.3898
221.68 | 7804.6753 | 2.4948 | 2.4948 | 58.3906
221.75 | 7805.9238 | 2.4936 | 2.4936 | 58.3918
221.81 | 7806.9385 | 2.4948 | 2.4948 | 58.3928
221.86 | 7808.0137 | 2.4954 | 2.4954 | 58.3936
221.9 | 7809.0713 | 2.496 | 2.496 | 58.3943
221.96 | 7810.3086 | 2.4936 | 2.4936 | 58.3953
222.01 | 7811.5532 | 2.4942 | 2.4942 | 58.3961
222.08 | 7812.7598 | 2.4954 | 2.4954 | 58.3973
222.17 | 7813.916 | 2.4954 | 2.4954 | 58.3988
222.23 | 7814.9717 | 2.4972 | 2.4972 | 58.3998
222.28 | 7816.2197 | 2.4972 | 2.4972 | 58.4006
222.36 | 7817.3491 | 2.4966 | 2.4966 | 58.402
222.43 | 7818.3779 | 2.496 | 2.496 | 58.4031
222.48 | 7819.5029 | 2.4966 | 2.4966 | 58.404
222.56 | 7820.6006 | 2.4966 | 2.4966 | 58.4053
222.63 | 7821.6729 | 2.4978 | 2.4978 | 58.4064
222.69 | 7822.8979 | 2.4978 | 2.4978 | 58.4074
222.75 | 7823.9072 | 2.4972 | 2.4972 | 58.4085
222.85 | 7824.8721 | 2.4978 | 2.4978 | 58.4101
222.92 | 7825.979 | 2.4984 | 2.4984 | 58.4113
222.99 | 7827.0703 | 2.4978 | 2.4978 | 58.4125
223.09 | 7828.0679 | 2.4984 | 2.4984 | 58.4141
223.14 | 7829.127 | 2.499 | 2.499 | 58.415
223.22 | 7830.1309 | 2.4984 | 2.4984 | 58.4163
223.32 | 7830.7339 | 2.499 | 2.499 | 58.4179
223.4 | 7831.8169 | 2.4996 | 2.4996 | 58.4193
223.5 | 7832.4116 | 2.5008 | 2.5008 | 58.421
223.6 | 7833.23 | 2.502 | 2.502 | 58.4226
223.7 | 7834.02 | 2.5026 | 2.5026 | 58.4243
223.8 | 7834.2954 | 2.5008 | 2.5008 | 58.426
223.89 | 7835.3359 | 2.502 | 2.502 | 58.4275
223.99 | 7835.3105 | 2.5032 | 2.5032 | 58.4291
224.09 | 7836.146 | 2.5032 | 2.5032 | 58.4308
224.19 | 7836.4043 | 2.5038 | 2.5038 | 58.4325
224.29 | 7835.6475 | 2.5068 | 2.5068 | 58.4342
224.39 | 7835.0439 | 2.5068 | 2.5068 | 58.4358
224.49 | 7835.0659 | 2.5056 | 2.5056 | 58.4375
224.59 | 7834.873 | 2.5074 | 2.5074 | 58.4391
224.69 | 7834.7417 | 2.5074 | 2.5074 | 58.4408
224.79 | 7834.583 | 2.5086 | 2.5086 | 58.4425
224.89 | 7833.5132 | 2.5104 | 2.5104 | 58.4441
224.99 | 7833.4395 | 2.5098 | 2.5098 | 58.4458
225.08 | 7832.4312 | 2.511 | 2.511 | 58.4473
225.18 | 7831.4399 | 2.5116 | 2.5116 | 58.449
225.28 | 7830.3613 | 2.5116 | 2.5116 | 58.4506
225.38 | 7829.4165 | 2.5116 | 2.5116 | 58.4523
225.48 | 7828.4033 | 2.5128 | 2.5128 | 58.454
225.56 | 7827.3848 | 2.5134 | 2.5134 | 58.4553
225.66 | 7826.5952 | 2.514 | 2.514 | 58.457
225.73 | 7825.541 | 2.5146 | 2.5146 | 58.4581
225.83 | 7824.792 | 2.5152 | 2.5152 | 58.4598
225.9 | 7823.6191 | 2.5164 | 2.5164 | 58.461
225.96 | 7822.5693 | 2.5164 | 2.5164 | 58.462
226.06 | 7822.0024 | 2.5182 | 2.5182 | 58.4636
226.16 | 7821.2788 | 2.5194 | 2.5194 | 58.4653
226.26 | 7820.8291 | 2.5206 | 2.5206 | 58.467
226.36 | 7820.0781 | 2.5212 | 2.5212 | 58.4686
226.43 | 7818.8804 | 2.523 | 2.523 | 58.4698
226.53 | 7818.6855 | 2.5242 | 2.5242 | 58.4715
226.63 | 7819.4849 | 2.526 | 2.526 | 58.4731
226.73 | 7819.3364 | 2.5278 | 2.5278 | 58.4748
226.83 | 7819.7231 | 2.5284 | 2.5284 | 58.4765
226.93 | 7819.1592 | 2.5296 | 2.5296 | 58.4781
227.03 | 7819.7979 | 2.5296 | 2.5296 | 58.4798
227.13 | 7820.4375 | 2.5296 | 2.5296 | 58.4814
227.23 | 7820.23 | 2.532 | 2.532 | 58.4831
227.33 | 7820.2432 | 2.5326 | 2.5326 | 58.4848
227.43 | 7821.0918 | 2.5332 | 2.5332 | 58.4865
227.53 | 7821.0073 | 2.535 | 2.535 | 58.4881
227.63 | 7821.0425 | 2.535 | 2.535 | 58.4898
227.73 | 7821.1851 | 2.5356 | 2.5356 | 58.4915
227.83 | 7820.9854 | 2.5374 | 2.5374 | 58.4931
227.93 | 7821.3496 | 2.5386 | 2.5386 | 58.4948
228.03 | 7821.812 | 2.5404 | 2.5404 | 58.4965
228.11 | 7822.8765 | 2.5404 | 2.5404 | 58.4978
228.21 | 7822.6875 | 2.541 | 2.541 | 58.4995
228.31 | 7823.3003 | 2.5434 | 2.5434 | 58.5012
228.41 | 7823.5498 | 2.5446 | 2.5446 | 58.5028
228.51 | 7824.2871 | 2.5458 | 2.5458 | 58.5045
228.61 | 7824.4233 | 2.547 | 2.547 | 58.5062
228.71 | 7824.7969 | 2.5476 | 2.5476 | 58.5078
228.81 | 7825.3379 | 2.5488 | 2.5488 | 58.5095
228.91 | 7825.4751 | 2.55 | 2.55 | 58.5111
229.01 | 7826.312 | 2.5512 | 2.5512 | 58.5128
229.11 | 7826.1826 | 2.5518 | 2.5518 | 58.5145
229.21 | 7826.5073 | 2.553 | 2.553 | 58.5161
229.31 | 7826.9761 | 2.5542 | 2.5542 | 58.5178
229.41 | 7827.7603 | 2.556 | 2.556 | 58.5195
229.51 | 7828.0415 | 2.5578 | 2.5578 | 58.5212
229.61 | 7827.4834 | 2.5584 | 2.5584 | 58.5228
229.71 | 7827.9912 | 2.559 | 2.559 | 58.5245
229.81 | 7828.5337 | 2.5602 | 2.5602 | 58.5261
229.91 | 7829.2368 | 2.5614 | 2.5614 | 58.5278
230.01 | 7829.6924 | 2.5632 | 2.5632 | 58.5295
230.11 | 7829.9219 | 2.565 | 2.565 | 58.5311
230.21 | 7830.4854 | 2.5662 | 2.5662 | 58.5328
230.31 | 7830.2656 | 2.5668 | 2.5668 | 58.5345
230.41 | 7830.251 | 2.5686 | 2.5686 | 58.5361
230.51 | 7830.7095 | 2.5698 | 2.5698 | 58.5378
230.61 | 7831.1636 | 2.5716 | 2.5716 | 58.5395
230.71 | 7830.8306 | 2.5734 | 2.5734 | 58.5411
230.81 | 7831.4038 | 2.5734 | 2.5734 | 58.5428
230.91 | 7831.189 | 2.5746 | 2.5746 | 58.5444
231.01 | 7832.189 | 2.5758 | 2.5758 | 58.5461
231.11 | 7831.9912 | 2.5764 | 2.5764 | 58.5478
231.21 | 7831.583 | 2.5782 | 2.5782 | 58.5495
231.31 | 7832.1299 | 2.5794 | 2.5794 | 58.5511
231.41 | 7831.418 | 2.58 | 2.58 | 58.5528
231.51 | 7831.8721 | 2.5812 | 2.5812 | 58.5545
231.61 | 7832.1538 | 2.5818 | 2.5818 | 58.5561
231.71 | 7832.6206 | 2.5836 | 2.5836 | 58.5578
231.81 | 7832.1133 | 2.5854 | 2.5854 | 58.5595
231.9 | 7833.1255 | 2.5854 | 2.5854 | 58.561
232 | 7832.9263 | 2.5872 | 2.5872 | 58.5626
232.1 | 7833.3384 | 2.5884 | 2.5884 | 58.5643
232.2 | 7833.7671 | 2.589 | 2.589 | 58.566
232.3 | 7833.1709 | 2.5902 | 2.5902 | 58.5676
232.4 | 7833.7319 | 2.5914 | 2.5914 | 58.5693
232.5 | 7833.0132 | 2.5938 | 2.5938 | 58.571
232.6 | 7833.4863 | 2.595 | 2.595 | 58.5726
232.7 | 7833.0303 | 2.5974 | 2.5974 | 58.5743
232.8 | 7833.5034 | 2.5986 | 2.5986 | 58.576
232.9 | 7832.8999 | 2.598 | 2.598 | 58.5776
233 | 7833.4692 | 2.6004 | 2.6004 | 58.5793
233.1 | 7833.1582 | 2.6022 | 2.6022 | 58.581
233.2 | 7832.8936 | 2.604 | 2.604 | 58.5826
233.3 | 7832.52 | 2.6058 | 2.6058 | 58.5843
233.4 | 7833.187 | 2.6064 | 2.6064 | 58.586
233.5 | 7833.1191 | 2.6076 | 2.6076 | 58.5876
233.6 | 7833.0259 | 2.6094 | 2.6094 | 58.5893
233.7 | 7832.812 | 2.6112 | 2.6112 | 58.591
233.8 | 7832.9302 | 2.613 | 2.613 | 58.5926
233.9 | 7833.3237 | 2.6148 | 2.6148 | 58.5943
234 | 7832.6118 | 2.6172 | 2.6172 | 58.596
234.1 | 7832.7607 | 2.6166 | 2.6166 | 58.5976
234.2 | 7832.5962 | 2.619 | 2.619 | 58.5993
234.3 | 7832.2485 | 2.6214 | 2.6214 | 58.6009
234.4 | 7832.042 | 2.622 | 2.622 | 58.6026
234.5 | 7831.7559 | 2.6238 | 2.6238 | 58.6043
234.6 | 7831.7358 | 2.625 | 2.625 | 58.606
234.7 | 7832.1226 | 2.6262 | 2.6262 | 58.6076
234.8 | 7831.7832 | 2.6292 | 2.6292 | 58.6093
234.9 | 7832.2817 | 2.6304 | 2.6304 | 58.611
235 | 7831.9126 | 2.631 | 2.631 | 58.6126
235.1 | 7832.8228 | 2.6328 | 2.6328 | 58.6143
235.2 | 7832.6177 | 2.634 | 2.634 | 58.6159
235.3 | 7833.4053 | 2.6334 | 2.6334 | 58.6177
235.4 | 7832.6797 | 2.6382 | 2.6382 | 58.6193
235.5 | 7832.8306 | 2.6388 | 2.6388 | 58.621
235.6 | 7832.3691 | 2.6394 | 2.6394 | 58.6226
235.7 | 7832.1196 | 2.6418 | 2.6418 | 58.6243
235.8 | 7832.1006 | 2.6412 | 2.6412 | 58.626
235.9 | 7831.814 | 2.6436 | 2.6436 | 58.6276
236 | 7832.0498 | 2.6466 | 2.6466 | 58.6293
236.1 | 7831.4102 | 2.6472 | 2.6472 | 58.631
236.2 | 7832.1133 | 2.649 | 2.649 | 58.6327
236.3 | 7831.8271 | 2.6502 | 2.6502 | 58.6343
236.4 | 7831.5503 | 2.652 | 2.652 | 58.636
236.5 | 7830.8989 | 2.6544 | 2.6544 | 58.6376
236.6 | 7831.3164 | 2.6568 | 2.6568 | 58.6393
236.7 | 7831.3105 | 2.6574 | 2.6574 | 58.641
236.8 | 7831.5591 | 2.658 | 2.658 | 58.6426
236.9 | 7831.4326 | 2.6604 | 2.6604 | 58.6443
237 | 7830.9961 | 2.6622 | 2.6622 | 58.646
237.1 | 7831.291 | 2.664 | 2.664 | 58.6477
237.2 | 7830.9009 | 2.6664 | 2.6664 | 58.6493
237.3 | 7831.4727 | 2.6664 | 2.6664 | 58.651
237.4 | 7830.8511 | 2.6676 | 2.6676 | 58.6526
237.5 | 7830.7192 | 2.6682 | 2.6682 | 58.6543
237.6 | 7830.1069 | 2.67 | 2.67 | 58.656
237.7 | 7830.6128 | 2.673 | 2.673 | 58.6576
237.8 | 7830.8262 | 2.6736 | 2.6736 | 58.6593
237.9 | 7830.1836 | 2.6742 | 2.6742 | 58.661
238 | 7830.8101 | 2.676 | 2.676 | 58.6626
238.1 | 7830.9131 | 2.6784 | 2.6784 | 58.6643
238.2 | 7830.978 | 2.6802 | 2.6802 | 58.666
238.3 | 7830.5449 | 2.6826 | 2.6826 | 58.6676
238.4 | 7831.0615 | 2.6838 | 2.6838 | 58.6693
238.5 | 7830.1919 | 2.6844 | 2.6844 | 58.6709
238.6 | 7829.6768 | 2.6862 | 2.6862 | 58.6726
238.7 | 7830.0239 | 2.6874 | 2.6874 | 58.6743
238.8 | 7829.6304 | 2.6892 | 2.6892 | 58.6759
238.9 | 7829.8545 | 2.6904 | 2.6904 | 58.6776
239 | 7828.9302 | 2.6916 | 2.6916 | 58.6793
239.1 | 7828.9683 | 2.6922 | 2.6922 | 58.681
239.2 | 7828.7207 | 2.6946 | 2.6946 | 58.6826
239.3 | 7828.4619 | 2.697 | 2.697 | 58.6843
239.4 | 7828.0059 | 2.6982 | 2.6982 | 58.686
239.5 | 7827.9458 | 2.6994 | 2.6994 | 58.6876
239.6 | 7827.2896 | 2.7012 | 2.7012 | 58.6893
239.7 | 7827.0542 | 2.703 | 2.703 | 58.691
239.8 | 7826.792 | 2.7048 | 2.7048 | 58.6927
239.9 | 7826.6509 | 2.7072 | 2.7072 | 58.6943
240 | 7826.8613 | 2.7084 | 2.7084 | 58.696
240.08 | 7825.8301 | 2.7096 | 2.7096 | 58.6973
240.18 | 7825.251 | 2.7114 | 2.7114 | 58.699
240.28 | 7825.0537 | 2.7138 | 2.7138 | 58.7006
240.38 | 7824.0327 | 2.715 | 2.715 | 58.7023
240.48 | 7824.0996 | 2.7168 | 2.7168 | 58.704
240.58 | 7823.2334 | 2.718 | 2.718 | 58.7056
240.68 | 7823.3901 | 2.7186 | 2.7186 | 58.7073
240.78 | 7822.5581 | 2.7204 | 2.7204 | 58.709
240.88 | 7822.3823 | 2.7228 | 2.7228 | 58.7106
240.98 | 7821.9888 | 2.7246 | 2.7246 | 58.7123
241.08 | 7822.0947 | 2.7258 | 2.7258 | 58.714
241.18 | 7822.3599 | 2.727 | 2.727 | 58.7156
241.28 | 7822.3081 | 2.727 | 2.727 | 58.7173
241.38 | 7822.6719 | 2.73 | 2.73 | 58.719
241.48 | 7822.8354 | 2.7318 | 2.7318 | 58.7206
241.58 | 7823.5044 | 2.733 | 2.733 | 58.7223
241.68 | 7822.937 | 2.7342 | 2.7342 | 58.7239
241.77 | 7823.9565 | 2.7354 | 2.7354 | 58.7255
241.83 | 7824.9624 | 2.7354 | 2.7354 | 58.7265
241.93 | 7825.1963 | 2.7378 | 2.7378 | 58.7281
242.03 | 7826.1621 | 2.7402 | 2.7402 | 58.7298
242.13 | 7826.9658 | 2.7414 | 2.7414 | 58.7314
242.22 | 7828.0015 | 2.742 | 2.742 | 58.733
242.32 | 7828.3345 | 2.745 | 2.745 | 58.7346
242.41 | 7829.4424 | 2.7456 | 2.7456 | 58.7361
242.51 | 7829.7847 | 2.748 | 2.748 | 58.7378
242.61 | 7830.1958 | 2.7492 | 2.7492 | 58.7394
242.71 | 7830.8379 | 2.7504 | 2.7504 | 58.7411
242.81 | 7831.4395 | 2.751 | 2.751 | 58.7428
242.88 | 7832.4707 | 2.7534 | 2.7534 | 58.744
242.98 | 7832.499 | 2.754 | 2.754 | 58.7456
243.08 | 7833.269 | 2.7558 | 2.7558 | 58.7473
243.15 | 7834.498 | 2.757 | 2.757 | 58.7485
243.25 | 7835.1304 | 2.7588 | 2.7588 | 58.7501
243.31 | 7836.2402 | 2.7606 | 2.7606 | 58.7511
243.38 | 7837.2485 | 2.7606 | 2.7606 | 58.7523
243.48 | 7837.1016 | 2.763 | 2.763 | 58.754
243.58 | 7837.7485 | 2.763 | 2.763 | 58.7557
243.68 | 7838.3081 | 2.7654 | 2.7654 | 58.7573
243.78 | 7839.3232 | 2.7678 | 2.7678 | 58.759
243.88 | 7839.6484 | 2.769 | 2.769 | 58.7606
243.98 | 7840.5303 | 2.7696 | 2.7696 | 58.7623
244.08 | 7841.4814 | 2.772 | 2.772 | 58.764
244.18 | 7841.7349 | 2.7738 | 2.7738 | 58.7656
244.24 | 7842.7817 | 2.7744 | 2.7744 | 58.7667
244.34 | 7843.3809 | 2.7762 | 2.7762 | 58.7683
244.44 | 7844.2974 | 2.7768 | 2.7768 | 58.77
244.54 | 7845.0835 | 2.7786 | 2.7786 | 58.7717
244.63 | 7846.0903 | 2.7804 | 2.7804 | 58.7731
244.73 | 7847.1851 | 2.7828 | 2.7828 | 58.7748
244.83 | 7847.7588 | 2.7846 | 2.7846 | 58.7765
244.91 | 7848.7905 | 2.7858 | 2.7858 | 58.7778
245.01 | 7849.6763 | 2.7864 | 2.7864 | 58.7795
245.11 | 7850.5918 | 2.7882 | 2.7882 | 58.7812
245.18 | 7851.5923 | 2.7888 | 2.7888 | 58.7823
245.28 | 7851.9688 | 2.7912 | 2.7912 | 58.784
245.38 | 7852.7642 | 2.7924 | 2.7924 | 58.7857
245.48 | 7852.8955 | 2.7942 | 2.7942 | 58.7873
245.58 | 7853.8374 | 2.796 | 2.796 | 58.789
245.68 | 7854.0615 | 2.7966 | 2.7966 | 58.7906
245.78 | 7854.9575 | 2.7984 | 2.7984 | 58.7923
245.88 | 7855.5542 | 2.8014 | 2.8014 | 58.794
245.98 | 7855.9609 | 2.8038 | 2.8038 | 58.7956
246.08 | 7856.8579 | 2.8056 | 2.8056 | 58.7973
246.18 | 7857.2031 | 2.8068 | 2.8068 | 58.7989
246.28 | 7857.9678 | 2.8068 | 2.8068 | 58.8006
246.38 | 7858.8726 | 2.808 | 2.808 | 58.8023
246.48 | 7859.2778 | 2.8104 | 2.8104 | 58.804
246.58 | 7858.7388 | 2.8122 | 2.8122 | 58.8056
246.68 | 7858.5747 | 2.8134 | 2.8134 | 58.8073
246.78 | 7859.2812 | 2.8152 | 2.8152 | 58.809
246.88 | 7859.7271 | 2.8152 | 2.8152 | 58.8106
246.98 | 7860.1626 | 2.8164 | 2.8164 | 58.8123
247.08 | 7860.145 | 2.8194 | 2.8194 | 58.814
247.18 | 7860.9121 | 2.8206 | 2.8206 | 58.8156
247.28 | 7861.1089 | 2.8224 | 2.8224 | 58.8173
247.38 | 7861.3857 | 2.8236 | 2.8236 | 58.819
247.48 | 7861.5122 | 2.8236 | 2.8236 | 58.8206
247.58 | 7861.9375 | 2.826 | 2.826 | 58.8223
247.68 | 7861.7944 | 2.8284 | 2.8284 | 58.824
247.78 | 7862.7646 | 2.8296 | 2.8296 | 58.8256
247.88 | 7863.3833 | 2.8308 | 2.8308 | 58.8273
247.98 | 7863.7617 | 2.8326 | 2.8326 | 58.829
248.08 | 7864.4438 | 2.8332 | 2.8332 | 58.8307
248.18 | 7865.1309 | 2.8362 | 2.8362 | 58.8323
248.28 | 7865.4297 | 2.8386 | 2.8386 | 58.834
248.38 | 7866.3306 | 2.8386 | 2.8386 | 58.8356
248.48 | 7865.48 | 2.8404 | 2.8404 | 58.8373
248.58 | 7865.627 | 2.8416 | 2.8416 | 58.839
248.68 | 7865.9609 | 2.844 | 2.844 | 58.8407
248.78 | 7866.4019 | 2.8458 | 2.8458 | 58.8423
248.88 | 7866.7192 | 2.8476 | 2.8476 | 58.844
248.98 | 7867.5347 | 2.8488 | 2.8488 | 58.8457
249.08 | 7866.7202 | 2.8494 | 2.8494 | 58.8473
249.18 | 7867.5991 | 2.8512 | 2.8512 | 58.849
249.28 | 7867.5698 | 2.853 | 2.853 | 58.8506
249.38 | 7868.4424 | 2.856 | 2.856 | 58.8523
249.48 | 7868.0859 | 2.8578 | 2.8578 | 58.854
249.58 | 7868.7373 | 2.8584 | 2.8584 | 58.8556
249.68 | 7869.0469 | 2.8608 | 2.8608 | 58.8573
249.78 | 7869.3486 | 2.8608 | 2.8608 | 58.8589
249.88 | 7869.9175 | 2.8638 | 2.8638 | 58.8606
249.98 | 7869.9482 | 2.8656 | 2.8656 | 58.8623
250.08 | 7870.1001 | 2.8674 | 2.8674 | 58.864
250.18 | 7869.3521 | 2.8686 | 2.8686 | 58.8656
250.27 | 7870.377 | 2.8704 | 2.8704 | 58.8671
250.37 | 7870.2686 | 2.8716 | 2.8716 | 58.8688
250.47 | 7870.3862 | 2.8722 | 2.8722 | 58.8705
250.57 | 7870.6494 | 2.874 | 2.874 | 58.8721
250.67 | 7870.165 | 2.877 | 2.877 | 58.8738
250.77 | 7870.3892 | 2.8782 | 2.8782 | 58.8755
250.87 | 7870.6714 | 2.88 | 2.88 | 58.8771
250.97 | 7871.001 | 2.8812 | 2.8812 | 58.8788
251.07 | 7871.0005 | 2.883 | 2.883 | 58.8804
251.17 | 7870.9541 | 2.8848 | 2.8848 | 58.8821
251.27 | 7871.1919 | 2.8872 | 2.8872 | 58.8838
251.37 | 7870.9893 | 2.8878 | 2.8878 | 58.8855
251.47 | 7870.9648 | 2.8884 | 2.8884 | 58.8871
251.57 | 7870.6011 | 2.8908 | 2.8908 | 58.8888
251.67 | 7871.1836 | 2.8914 | 2.8914 | 58.8905
251.77 | 7870.8901 | 2.8932 | 2.8932 | 58.8921
251.87 | 7871.4629 | 2.8962 | 2.8962 | 58.8938
251.97 | 7870.9263 | 2.8962 | 2.8962 | 58.8955
252.07 | 7871.5278 | 2.8968 | 2.8968 | 58.8972
252.17 | 7871.4321 | 2.8998 | 2.8998 | 58.8988
252.27 | 7871.833 | 2.9004 | 2.9004 | 58.9005
252.37 | 7872.1924 | 2.9028 | 2.9028 | 58.9022
252.47 | 7871.6484 | 2.9064 | 2.9064 | 58.9038
252.57 | 7872.2949 | 2.9058 | 2.9058 | 58.9055
252.67 | 7871.7778 | 2.907 | 2.907 | 58.9072
252.77 | 7871.7939 | 2.9094 | 2.9094 | 58.9088
252.87 | 7871.7734 | 2.91 | 2.91 | 58.9105
252.97 | 7872.5508 | 2.913 | 2.913 | 58.9122
253.07 | 7873.1836 | 2.9148 | 2.9148 | 58.9138
253.17 | 7873.9683 | 2.9148 | 2.9148 | 58.9155
253.27 | 7873.5674 | 2.9166 | 2.9166 | 58.9171
253.37 | 7873.9424 | 2.919 | 2.919 | 58.9188
253.47 | 7874.645 | 2.9214 | 2.9214 | 58.9205
253.57 | 7873.8491 | 2.9238 | 2.9238 | 58.9221
253.65 | 7874.8916 | 2.9238 | 2.9238 | 58.9235
253.75 | 7875.2251 | 2.9256 | 2.9256 | 58.9251
253.85 | 7875.8369 | 2.928 | 2.928 | 58.9268
253.95 | 7876.2861 | 2.9298 | 2.9298 | 58.9285
254.05 | 7876.2109 | 2.931 | 2.931 | 58.9301
254.15 | 7877.0269 | 2.9322 | 2.9322 | 58.9318
254.25 | 7877.6123 | 2.934 | 2.934 | 58.9334
254.35 | 7878.2085 | 2.9364 | 2.9364 | 58.9351
254.45 | 7878.9141 | 2.9382 | 2.9382 | 58.9368
254.55 | 7879.5088 | 2.94 | 2.94 | 58.9385
254.65 | 7879.7983 | 2.9418 | 2.9418 | 58.9401
254.75 | 7880.2295 | 2.9424 | 2.9424 | 58.9418
254.85 | 7879.8252 | 2.9442 | 2.9442 | 58.9434
254.94 | 7880.9795 | 2.9454 | 2.9454 | 58.945
255.04 | 7881.4312 | 2.9472 | 2.9472 | 58.9466
255.14 | 7881.8843 | 2.9484 | 2.9484 | 58.9483
255.24 | 7882.709 | 2.9508 | 2.9508 | 58.95
255.34 | 7883.1724 | 2.9526 | 2.9526 | 58.9516
255.44 | 7883.4268 | 2.9526 | 2.9526 | 58.9533
255.54 | 7884.0454 | 2.9544 | 2.9544 | 58.955
255.64 | 7884.478 | 2.9562 | 2.9562 | 58.9566
255.74 | 7885.1494 | 2.9568 | 2.9568 | 58.9583
255.84 | 7885.9058 | 2.961 | 2.961 | 58.96
255.94 | 7886.7153 | 2.961 | 2.961 | 58.9617
256.04 | 7886.3901 | 2.9616 | 2.9616 | 58.9633
256.14 | 7887.0005 | 2.9634 | 2.9634 | 58.965
256.24 | 7887.3516 | 2.9652 | 2.9652 | 58.9666
256.33 | 7888.3853 | 2.9664 | 2.9664 | 58.9682
256.43 | 7888.0547 | 2.9682 | 2.9682 | 58.9698
256.53 | 7888.4517 | 2.9712 | 2.9712 | 58.9715
256.63 | 7889.1748 | 2.973 | 2.973 | 58.9732
256.71 | 7888.1343 | 2.9736 | 2.9736 | 58.9745
256.81 | 7889.2939 | 2.9742 | 2.9742 | 58.9762
256.91 | 7889.4585 | 2.976 | 2.976 | 58.9778
257.01 | 7890.2715 | 2.979 | 2.979 | 58.9795
257.11 | 7890.4678 | 2.9802 | 2.9802 | 58.9811
257.21 | 7890.9058 | 2.982 | 2.982 | 58.9828
257.31 | 7891.1235 | 2.9826 | 2.9826 | 58.9845
257.41 | 7891.2881 | 2.9832 | 2.9832 | 58.9861
257.51 | 7892.1206 | 2.9856 | 2.9856 | 58.9878
257.61 | 7892.458 | 2.9874 | 2.9874 | 58.9895
257.71 | 7892.5757 | 2.988 | 2.988 | 58.9911
257.81 | 7892.7832 | 2.9892 | 2.9892 | 58.9928
257.91 | 7893.5215 | 2.9892 | 2.9892 | 58.9945
258.01 | 7893.6699 | 2.9904 | 2.9904 | 58.9961
258.11 | 7894.3506 | 2.994 | 2.994 | 58.9978
258.21 | 7894.4048 | 2.9946 | 2.9946 | 58.9995
258.31 | 7894.7529 | 2.9964 | 2.9964 | 59.0011
258.41 | 7895.0112 | 2.9994 | 2.9994 | 59.0028
258.51 | 7895.1118 | 2.9994 | 2.9994 | 59.0045
258.61 | 7895.4487 | 3.0012 | 3.0012 | 59.0061
258.71 | 7895.2642 | 3.0048 | 3.0048 | 59.0078
258.81 | 7895.5801 | 3.0054 | 3.0054 | 59.0095
258.91 | 7895.4526 | 3.0066 | 3.0066 | 59.0111
259.01 | 7896.2412 | 3.009 | 3.009 | 59.0128
259.11 | 7895.7593 | 3.0096 | 3.0096 | 59.0145
259.21 | 7896.2095 | 3.0126 | 3.0126 | 59.0161
259.31 | 7896.8501 | 3.015 | 3.015 | 59.0178
259.41 | 7897.0933 | 3.015 | 3.015 | 59.0194
259.51 | 7897.1216 | 3.0168 | 3.0168 | 59.0211
259.61 | 7896.7324 | 3.0186 | 3.0186 | 59.0228
259.71 | 7896.752 | 3.0204 | 3.0204 | 59.0245
259.81 | 7896.8359 | 3.0228 | 3.0228 | 59.0261
259.91 | 7897.4795 | 3.0246 | 3.0246 | 59.0278
260.01 | 7897.8027 | 3.0258 | 3.0258 | 59.0295
260.11 | 7897.2969 | 3.0276 | 3.0276 | 59.0311
260.21 | 7897.2783 | 3.0294 | 3.0294 | 59.0328
260.31 | 7897.6885 | 3.0306 | 3.0306 | 59.0345
260.41 | 7897.9502 | 3.0336 | 3.0336 | 59.0362
260.51 | 7898.1479 | 3.0342 | 3.0342 | 59.0378
260.61 | 7898.479 | 3.0354 | 3.0354 | 59.0395
260.71 | 7898.2388 | 3.0372 | 3.0372 | 59.0411
260.81 | 7898.8359 | 3.0396 | 3.0396 | 59.0428
260.91 | 7898.8188 | 3.0402 | 3.0402 | 59.0445
261.01 | 7899.0874 | 3.0432 | 3.0432 | 59.0461
261.11 | 7899.0781 | 3.0438 | 3.0438 | 59.0478
261.21 | 7898.9731 | 3.0444 | 3.0444 | 59.0495
261.31 | 7899.3364 | 3.0468 | 3.0468 | 59.0512
261.41 | 7898.8311 | 3.0486 | 3.0486 | 59.0528
261.51 | 7899.2197 | 3.0498 | 3.0498 | 59.0545
261.61 | 7898.6567 | 3.051 | 3.051 | 59.0561
261.71 | 7898.7041 | 3.0504 | 3.0504 | 59.0578
261.81 | 7898.6514 | 3.0522 | 3.0522 | 59.0595
261.91 | 7899.4741 | 3.0546 | 3.0546 | 59.0611
262.01 | 7899.1216 | 3.0552 | 3.0552 | 59.0628
262.11 | 7899.2227 | 3.0576 | 3.0576 | 59.0644
262.21 | 7899.8784 | 3.0594 | 3.0594 | 59.0661
262.31 | 7899.5977 | 3.0582 | 3.0582 | 59.0678
262.41 | 7900.8257 | 3.0612 | 3.0612 | 59.0695
262.51 | 7900.6108 | 3.0636 | 3.0636 | 59.0711
262.61 | 7901.3633 | 3.0648 | 3.0648 | 59.0728
262.71 | 7901.2988 | 3.0678 | 3.0678 | 59.0744
262.81 | 7900.9707 | 3.0678 | 3.0678 | 59.0761
262.88 | 7902.1147 | 3.0696 | 3.0696 | 59.0773
262.98 | 7901.9258 | 3.0702 | 3.0702 | 59.0789
263.06 | 7902.9834 | 3.0714 | 3.0714 | 59.0803
263.16 | 7902.4937 | 3.0726 | 3.0726 | 59.0819
263.26 | 7902.897 | 3.075 | 3.075 | 59.0836
263.36 | 7903.5283 | 3.0756 | 3.0756 | 59.0853
263.46 | 7903.644 | 3.0756 | 3.0756 | 59.087
263.56 | 7904.7231 | 3.0786 | 3.0786 | 59.0886
263.66 | 7904.8623 | 3.0792 | 3.0792 | 59.0903
263.76 | 7905.2446 | 3.0816 | 3.0816 | 59.092
263.86 | 7905.9707 | 3.084 | 3.084 | 59.0936
263.96 | 7906.7539 | 3.0834 | 3.0834 | 59.0953
264.06 | 7906.9814 | 3.087 | 3.087 | 59.097
264.16 | 7907.8784 | 3.0888 | 3.0888 | 59.0987
264.26 | 7907.8979 | 3.0906 | 3.0906 | 59.1003
264.36 | 7907.9131 | 3.0936 | 3.0936 | 59.102
264.44 | 7908.9551 | 3.0936 | 3.0936 | 59.1033
264.54 | 7908.5425 | 3.0942 | 3.0942 | 59.105
264.64 | 7909.3311 | 3.0972 | 3.0972 | 59.1067
264.74 | 7909.041 | 3.1008 | 3.1008 | 59.1083
264.84 | 7909.2002 | 3.0996 | 3.0996 | 59.11
264.94 | 7909.6318 | 3.102 | 3.102 | 59.1117
265.04 | 7910.2744 | 3.1038 | 3.1038 | 59.1133
265.14 | 7910.4277 | 3.1044 | 3.1044 | 59.115
265.24 | 7910.7363 | 3.1086 | 3.1086 | 59.1166
265.34 | 7911.3989 | 3.1092 | 3.1092 | 59.1183
265.44 | 7911.9858 | 3.1104 | 3.1104 | 59.12
265.54 | 7912.77 | 3.1134 | 3.1134 | 59.1217
265.64 | 7912.6704 | 3.1128 | 3.1128 | 59.1233
265.74 | 7913.1987 | 3.117 | 3.117 | 59.125
265.84 | 7913.3799 | 3.1182 | 3.1182 | 59.1266
265.94 | 7914.1479 | 3.1182 | 3.1182 | 59.1283
266.04 | 7915.2642 | 3.1206 | 3.1206 | 59.13
266.14 | 7915.3691 | 3.1206 | 3.1206 | 59.1316
266.24 | 7916.3696 | 3.1236 | 3.1236 | 59.1333
266.34 | 7916.0894 | 3.126 | 3.126 | 59.1349
266.42 | 7917.1826 | 3.1272 | 3.1272 | 59.1363
266.52 | 7917.522 | 3.1278 | 3.1278 | 59.138
266.62 | 7918.1396 | 3.1302 | 3.1302 | 59.1396
266.72 | 7918.8555 | 3.132 | 3.132 | 59.1413
266.82 | 7919.082 | 3.1332 | 3.1332 | 59.1429
266.92 | 7920.1084 | 3.1368 | 3.1368 | 59.1446
267.02 | 7920.5059 | 3.1362 | 3.1362 | 59.1463
267.08 | 7921.5474 | 3.1374 | 3.1374 | 59.1473
267.18 | 7922.1885 | 3.141 | 3.141 | 59.149
267.28 | 7923.2363 | 3.1404 | 3.1404 | 59.1506
267.33 | 7924.2715 | 3.1404 | 3.1404 | 59.1515
267.43 | 7924.5244 | 3.1428 | 3.1428 | 59.1531
267.53 | 7925.5957 | 3.144 | 3.144 | 59.1548
267.63 | 7926.6372 | 3.1464 | 3.1464 | 59.1565
267.73 | 7926.9019 | 3.1494 | 3.1494 | 59.1581
267.83 | 7927.6025 | 3.1488 | 3.1488 | 59.1598
267.93 | 7928.7905 | 3.1494 | 3.1494 | 59.1615
268.03 | 7929.46 | 3.1506 | 3.1506 | 59.1632
268.13 | 7929.6162 | 3.1512 | 3.1512 | 59.1648
268.2 | 7930.6611 | 3.1536 | 3.1536 | 59.166
268.3 | 7931.2065 | 3.1548 | 3.1548 | 59.1676
268.39 | 7932.4453 | 3.1566 | 3.1566 | 59.1691
268.49 | 7933.209 | 3.1578 | 3.1578 | 59.1708
268.59 | 7933.3667 | 3.159 | 3.159 | 59.1725
268.69 | 7934.2241 | 3.1626 | 3.1626 | 59.1742
268.79 | 7934.313 | 3.162 | 3.162 | 59.1758
268.86 | 7935.3955 | 3.165 | 3.165 | 59.177
268.96 | 7936.3486 | 3.1638 | 3.1638 | 59.1786
269.06 | 7937.0312 | 3.1668 | 3.1668 | 59.1803
269.13 | 7938.147 | 3.1662 | 3.1662 | 59.1815
269.23 | 7938.3008 | 3.1698 | 3.1698 | 59.1831
269.32 | 7939.4951 | 3.1722 | 3.1722 | 59.1846
269.42 | 7940.1162 | 3.1716 | 3.1716 | 59.1863
269.52 | 7940.6138 | 3.1746 | 3.1746 | 59.188
269.62 | 7941.3926 | 3.1782 | 3.1782 | 59.1896
269.72 | 7941.9961 | 3.1782 | 3.1782 | 59.1913
269.82 | 7942.562 | 3.1812 | 3.1812 | 59.193
269.92 | 7943.624 | 3.1824 | 3.1824 | 59.1946
270.02 | 7944.375 | 3.183 | 3.183 | 59.1963
270.12 | 7944.7642 | 3.1872 | 3.1872 | 59.1979
270.22 | 7945.8994 | 3.1884 | 3.1884 | 59.1996
270.32 | 7946.8115 | 3.189 | 3.189 | 59.2013
270.41 | 7947.8535 | 3.1926 | 3.1926 | 59.2028
270.51 | 7948.5552 | 3.1932 | 3.1932 | 59.2045
270.61 | 7949.2642 | 3.1938 | 3.1938 | 59.2061
270.71 | 7950.2427 | 3.1968 | 3.1968 | 59.2078
270.81 | 7950.2939 | 3.1968 | 3.1968 | 59.2094
270.91 | 7951.2412 | 3.2004 | 3.2004 | 59.2111
271.01 | 7951.5381 | 3.2034 | 3.2034 | 59.2128
271.09 | 7952.5454 | 3.2028 | 3.2028 | 59.2141
271.19 | 7953.1001 | 3.2016 | 3.2016 | 59.2158
271.29 | 7953.9795 | 3.2052 | 3.2052 | 59.2175
271.39 | 7954.6309 | 3.2094 | 3.2094 | 59.2191
271.49 | 7955.313 | 3.2082 | 3.2082 | 59.2208
271.59 | 7955.9004 | 3.21 | 3.21 | 59.2225
271.69 | 7956.6333 | 3.2118 | 3.2118 | 59.2241
271.79 | 7957.3564 | 3.2124 | 3.2124 | 59.2258
271.89 | 7957.1343 | 3.2166 | 3.2166 | 59.2275
271.97 | 7958.2095 | 3.2178 | 3.2178 | 59.2288
272.06 | 7959.2563 | 3.2196 | 3.2196 | 59.2303
272.16 | 7959.9775 | 3.219 | 3.219 | 59.232
272.26 | 7960.7651 | 3.2208 | 3.2208 | 59.2337
272.36 | 7961.0479 | 3.2226 | 3.2226 | 59.2353
272.46 | 7961.5918 | 3.2232 | 3.2232 | 59.237
272.56 | 7962.1436 | 3.2274 | 3.2274 | 59.2387
272.66 | 7962.0269 | 3.2274 | 3.2274 | 59.2403
272.76 | 7961.7617 | 3.2298 | 3.2298 | 59.242
272.86 | 7962.5005 | 3.2304 | 3.2304 | 59.2437
272.96 | 7962.6553 | 3.2316 | 3.2316 | 59.2453
273.06 | 7961.6313 | 3.2352 | 3.2352 | 59.247
273.13 | 7960.4692 | 3.2358 | 3.2358 | 59.2482
273.16 | 7959.3579 | 3.2358 | 3.2358 | 59.2487
273.19 | 7958.1548 | 3.237 | 3.237 | 59.2492
273.22 | 7956.8286 | 3.2364 | 3.2364 | 59.2496
273.24 | 7955.7466 | 3.2364 | 3.2364 | 59.25
273.27 | 7954.561 | 3.2376 | 3.2376 | 59.2505
273.3 | 7953.4927 | 3.2382 | 3.2382 | 59.251
273.4 | 7952.6304 | 3.2394 | 3.2394 | 59.2527
273.48 | 7953.6919 | 3.2394 | 3.2394 | 59.254
273.52 | 7954.7954 | 3.2406 | 3.2406 | 59.2546
273.55 | 7955.8579 | 3.24 | 3.24 | 59.2551
273.58 | 7957.2739 | 3.2394 | 3.2394 | 59.2557
273.61 | 7958.6157 | 3.2418 | 3.2418 | 59.2562
273.64 | 7959.6821 | 3.2436 | 3.2436 | 59.2566
273.67 | 7960.7524 | 3.2412 | 3.2412 | 59.2571
273.71 | 7962.0806 | 3.243 | 3.243 | 59.2578
273.75 | 7963.3188 | 3.2418 | 3.2418 | 59.2585
273.78 | 7964.3989 | 3.2442 | 3.2442 | 59.259
273.82 | 7965.6284 | 3.243 | 3.243 | 59.2596
273.85 | 7966.7847 | 3.246 | 3.246 | 59.2601
273.88 | 7967.7983 | 3.2448 | 3.2448 | 59.2606
273.91 | 7969.021 | 3.2436 | 3.2436 | 59.2611
273.95 | 7970.2036 | 3.246 | 3.246 | 59.2618
273.98 | 7971.2271 | 3.2472 | 3.2472 | 59.2623
274.02 | 7972.2388 | 3.249 | 3.249 | 59.263
274.07 | 7973.2827 | 3.2484 | 3.2484 | 59.2638
274.14 | 7974.3955 | 3.2496 | 3.2496 | 59.2649
274.23 | 7975.4409 | 3.2508 | 3.2508 | 59.2665
274.33 | 7975.73 | 3.2514 | 3.2514 | 59.2681
274.43 | 7976.356 | 3.252 | 3.252 | 59.2698
274.53 | 7977.2437 | 3.2544 | 3.2544 | 59.2715
274.63 | 7976.7524 | 3.2544 | 3.2544 | 59.2731
274.73 | 7976.9072 | 3.2574 | 3.2574 | 59.2748
274.83 | 7975.9575 | 3.2592 | 3.2592 | 59.2764
274.93 | 7976.895 | 3.2604 | 3.2604 | 59.2781
275.03 | 7976.5527 | 3.2604 | 3.2604 | 59.2798
275.13 | 7976.6685 | 3.261 | 3.261 | 59.2815
275.2 | 7977.8066 | 3.2628 | 3.2628 | 59.2826
275.3 | 7978.021 | 3.2646 | 3.2646 | 59.2843
275.4 | 7978.3325 | 3.267 | 3.267 | 59.286
275.5 | 7978.0718 | 3.267 | 3.267 | 59.2876
275.6 | 7978.6465 | 3.27 | 3.27 | 59.2893
275.7 | 7979.2959 | 3.2712 | 3.2712 | 59.291
275.8 | 7979.48 | 3.2712 | 3.2712 | 59.2926
275.9 | 7979.6274 | 3.2748 | 3.2748 | 59.2943
276 | 7980.374 | 3.2754 | 3.2754 | 59.296
276.1 | 7980.8203 | 3.2772 | 3.2772 | 59.2977
276.2 | 7981.0664 | 3.2784 | 3.2784 | 59.2993
276.3 | 7981.7778 | 3.2802 | 3.2802 | 59.301
276.4 | 7981.543 | 3.2796 | 3.2796 | 59.3026
276.46 | 7982.5566 | 3.2826 | 3.2826 | 59.3037
276.56 | 7982.7637 | 3.2844 | 3.2844 | 59.3053
276.66 | 7982.7148 | 3.2838 | 3.2838 | 59.307
276.76 | 7983.6636 | 3.285 | 3.285 | 59.3087
276.86 | 7983.3218 | 3.2874 | 3.2874 | 59.3103
276.96 | 7984.2632 | 3.288 | 3.288 | 59.312
277.06 | 7984.6855 | 3.2904 | 3.2904 | 59.3136
277.16 | 7984.9365 | 3.2916 | 3.2916 | 59.3153
277.26 | 7985.1069 | 3.2898 | 3.2898 | 59.317
277.36 | 7985.8032 | 3.294 | 3.294 | 59.3186
277.46 | 7986.3032 | 3.2958 | 3.2958 | 59.3203
277.56 | 7986.6792 | 3.2964 | 3.2964 | 59.322
277.66 | 7986.5601 | 3.2988 | 3.2988 | 59.3236
277.76 | 7987.0962 | 3.2988 | 3.2988 | 59.3253
277.86 | 7986.8315 | 3.3006 | 3.3006 | 59.327
277.96 | 7986.376 | 3.3024 | 3.3024 | 59.3286
278.04 | 7987.3979 | 3.3042 | 3.3042 | 59.33
278.14 | 7987.7446 | 3.3036 | 3.3036 | 59.3316
278.24 | 7987.7471 | 3.3036 | 3.3036 | 59.3333
278.34 | 7987.1445 | 3.3072 | 3.3072 | 59.335
278.44 | 7987.2378 | 3.309 | 3.309 | 59.3366
278.54 | 7987.5952 | 3.3096 | 3.3096 | 59.3383
278.64 | 7987.5928 | 3.312 | 3.312 | 59.3399
278.74 | 7987.417 | 3.3126 | 3.3126 | 59.3416
278.84 | 7987.2676 | 3.3138 | 3.3138 | 59.3433
278.94 | 7987.2114 | 3.3168 | 3.3168 | 59.345
279.04 | 7987.8076 | 3.318 | 3.318 | 59.3466
279.14 | 7988.103 | 3.3192 | 3.3192 | 59.3483
279.24 | 7988.7764 | 3.321 | 3.321 | 59.35
279.34 | 7989.3115 | 3.3216 | 3.3216 | 59.3516
279.41 | 7990.4727 | 3.3234 | 3.3234 | 59.3528
279.51 | 7991.0337 | 3.3246 | 3.3246 | 59.3545
279.61 | 7991.3286 | 3.3276 | 3.3276 | 59.3561
279.71 | 7991.3833 | 3.3288 | 3.3288 | 59.3578
279.81 | 7991.894 | 3.3312 | 3.3312 | 59.3595
279.91 | 7992.7026 | 3.3324 | 3.3324 | 59.3612
280.01 | 7992.8096 | 3.3336 | 3.3336 | 59.3628
280.11 | 7993.771 | 3.3366 | 3.3366 | 59.3645
280.21 | 7993.7524 | 3.3378 | 3.3378 | 59.3661
280.31 | 7993.7251 | 3.3402 | 3.3402 | 59.3678
280.41 | 7993.4106 | 3.3402 | 3.3402 | 59.3695
280.51 | 7993.3203 | 3.3414 | 3.3414 | 59.3712
280.61 | 7993.3896 | 3.3444 | 3.3444 | 59.3728
280.71 | 7992.9053 | 3.3456 | 3.3456 | 59.3745
280.81 | 7992.6992 | 3.348 | 3.348 | 59.3762
280.91 | 7991.9482 | 3.3504 | 3.3504 | 59.3778
281.01 | 7991.8174 | 3.3492 | 3.3492 | 59.3795
281.11 | 7991.5947 | 3.3516 | 3.3516 | 59.3811
281.21 | 7991.4204 | 3.354 | 3.354 | 59.3828
281.31 | 7991.082 | 3.3552 | 3.3552 | 59.3845
281.41 | 7990.8398 | 3.3582 | 3.3582 | 59.3862
281.51 | 7990.6475 | 3.3582 | 3.3582 | 59.3878
281.61 | 7990.189 | 3.36 | 3.36 | 59.3895
281.71 | 7989.7334 | 3.3618 | 3.3618 | 59.3911
281.81 | 7989.9365 | 3.3636 | 3.3636 | 59.3928
281.91 | 7989.77 | 3.3654 | 3.3654 | 59.3945
282.01 | 7988.8394 | 3.3672 | 3.3672 | 59.3961
282.11 | 7989.4297 | 3.369 | 3.369 | 59.3978
282.21 | 7988.9404 | 3.369 | 3.369 | 59.3994
282.31 | 7989.0181 | 3.3714 | 3.3714 | 59.4011
282.41 | 7988.5327 | 3.3738 | 3.3738 | 59.4028
282.51 | 7988.605 | 3.375 | 3.375 | 59.4045
282.61 | 7988.1499 | 3.3774 | 3.3774 | 59.4061
282.71 | 7987.8066 | 3.3774 | 3.3774 | 59.4078
282.81 | 7987.6709 | 3.378 | 3.378 | 59.4095
282.91 | 7986.9736 | 3.3798 | 3.3798 | 59.4111
283.01 | 7986.436 | 3.3816 | 3.3816 | 59.4128
283.11 | 7985.9722 | 3.3828 | 3.3828 | 59.4144
283.21 | 7985.9385 | 3.3834 | 3.3834 | 59.4161
283.31 | 7985.1323 | 3.3852 | 3.3852 | 59.4178
283.41 | 7984.8213 | 3.3858 | 3.3858 | 59.4195
283.51 | 7984.5244 | 3.3882 | 3.3882 | 59.4211
283.61 | 7984.9575 | 3.39 | 3.39 | 59.4228
283.71 | 7984.2061 | 3.3894 | 3.3894 | 59.4245
283.81 | 7983.5024 | 3.3912 | 3.3912 | 59.4261
283.91 | 7983.4033 | 3.3936 | 3.3936 | 59.4278
284.01 | 7982.4502 | 3.3948 | 3.3948 | 59.4295
284.11 | 7983.0098 | 3.3978 | 3.3978 | 59.4312
284.2 | 7981.9331 | 3.3984 | 3.3984 | 59.4327
284.3 | 7981.4756 | 3.4002 | 3.4002 | 59.4343
284.4 | 7981.2002 | 3.4008 | 3.4008 | 59.436
284.5 | 7981.0972 | 3.4026 | 3.4026 | 59.4376
284.6 | 7981.4976 | 3.405 | 3.405 | 59.4393
284.69 | 7980.4292 | 3.4068 | 3.4068 | 59.4408
284.79 | 7980.0679 | 3.4092 | 3.4092 | 59.4425
284.89 | 7979.1738 | 3.4092 | 3.4092 | 59.4441
284.99 | 7979.022 | 3.4122 | 3.4122 | 59.4458
285.09 | 7978.7451 | 3.4164 | 3.4164 | 59.4475
285.19 | 7978.9116 | 3.4164 | 3.4164 | 59.4491
285.29 | 7978.5327 | 3.4164 | 3.4164 | 59.4508
285.39 | 7978.0547 | 3.4194 | 3.4194 | 59.4525
285.49 | 7977.8027 | 3.4218 | 3.4218 | 59.4542
285.59 | 7977.1836 | 3.4218 | 3.4218 | 59.4558
285.69 | 7977.3232 | 3.4224 | 3.4224 | 59.4575
285.79 | 7976.6196 | 3.4266 | 3.4266 | 59.4591
285.89 | 7976.4512 | 3.4284 | 3.4284 | 59.4608
285.99 | 7976.3184 | 3.4254 | 3.4254 | 59.4625
286.09 | 7976.5947 | 3.4296 | 3.4296 | 59.4641
286.19 | 7976.4238 | 3.4308 | 3.4308 | 59.4658
286.29 | 7976.0356 | 3.4296 | 3.4296 | 59.4674
286.39 | 7975.4355 | 3.4356 | 3.4356 | 59.4691
286.49 | 7974.8506 | 3.4326 | 3.4326 | 59.4708
286.53 | 7974.9648 | 3.4428 | 3.4428 | 59.4714
286.54 | 7975.04 | 3.4297 | 3.4297 | 59.4716
286.62 | 7975.6016 | 3.441 | 3.441 | 59.473
286.72 | 7974.8823 | 3.4398 | 3.4398 | 59.4746
286.82 | 7974.5093 | 3.4416 | 3.4416 | 59.4763
286.92 | 7973.6836 | 3.4434 | 3.4434 | 59.4779
287.02 | 7973.8447 | 3.4422 | 3.4422 | 59.4796
287.12 | 7973.2139 | 3.4446 | 3.4446 | 59.4813
287.22 | 7973.25 | 3.4458 | 3.4458 | 59.483
287.32 | 7973.4858 | 3.4476 | 3.4476 | 59.4846
287.42 | 7972.8218 | 3.4536 | 3.4536 | 59.4863
287.46 | 7972.7583 | 3.4416 | 3.4416 | 59.487
287.47 | 7972.813 | 3.4541 | 3.4541 | 59.4871
287.57 | 7972.7686 | 3.45 | 3.45 | 59.4888
287.67 | 7972.7539 | 3.4512 | 3.4512 | 59.4905
287.77 | 7972.3018 | 3.4578 | 3.4578 | 59.4921
287.81 | 7972.4751 | 3.4452 | 3.4452 | 59.4928
287.82 | 7972.5137 | 3.4596 | 3.4596 | 59.493
287.86 | 7972.6299 | 3.4482 | 3.4482 | 59.4936
287.9 | 7972.9663 | 3.459 | 3.459 | 59.4943
288 | 7972.2432 | 3.4596 | 3.4596 | 59.496
288.04 | 7971.9468 | 3.4482 | 3.4482 | 59.4966
288.05 | 7972.063 | 3.4614 | 3.4614 | 59.4968
288.09 | 7971.9355 | 3.4483 | 3.4483 | 59.4975
288.1 | 7972.1602 | 3.4595 | 3.4595 | 59.4976
288.16 | 7973.3965 | 3.4638 | 3.4638 | 59.4987
288.17 | 7973.5547 | 3.4488 | 3.4488 | 59.4988
288.18 | 7973.623 | 3.4638 | 3.4638 | 59.499
288.19 | 7973.6128 | 3.4536 | 3.4536 | 59.4992
288.29 | 7973.0293 | 3.4566 | 3.4566 | 59.5008
288.38 | 7974.0796 | 3.4632 | 3.4632 | 59.5023
288.48 | 7974.561 | 3.462 | 3.462 | 59.504
288.58 | 7974.5786 | 3.4632 | 3.4632 | 59.5057
288.68 | 7975.3159 | 3.4662 | 3.4662 | 59.5073
288.78 | 7975.1519 | 3.4656 | 3.4656 | 59.509
288.88 | 7976.0454 | 3.468 | 3.468 | 59.5107
288.98 | 7976.8354 | 3.4656 | 3.4656 | 59.5123
289.06 | 7977.8579 | 3.4692 | 3.4692 | 59.5137
289.16 | 7978.2666 | 3.471 | 3.471 | 59.5153
289.25 | 7979.3462 | 3.4728 | 3.4728 | 59.5168
289.35 | 7980.2021 | 3.474 | 3.474 | 59.5185
289.45 | 7981.4248 | 3.4782 | 3.4782 | 59.5201
289.55 | 7982.0498 | 3.4812 | 3.4812 | 59.5218
289.65 | 7982.1523 | 3.4788 | 3.4788 | 59.5235
289.7 | 7983.187 | 3.4794 | 3.4794 | 59.5243
289.8 | 7983.8589 | 3.4794 | 3.4794 | 59.526
289.89 | 7984.9741 | 3.4776 | 3.4776 | 59.5275
289.99 | 7985.6416 | 3.4782 | 3.4782 | 59.5291
290.09 | 7985.8428 | 3.4818 | 3.4818 | 59.5308
290.19 | 7986.9121 | 3.4866 | 3.4866 | 59.5325
290.29 | 7987.5718 | 3.489 | 3.489 | 59.5341
290.35 | 7988.6812 | 3.4854 | 3.4854 | 59.5351
290.45 | 7989.1782 | 3.4872 | 3.4872 | 59.5368
290.55 | 7989.7061 | 3.4896 | 3.4896 | 59.5384
290.65 | 7990.7397 | 3.4926 | 3.4926 | 59.5401
290.75 | 7990.6558 | 3.4908 | 3.4908 | 59.5418
290.83 | 7991.7158 | 3.4932 | 3.4932 | 59.5431
290.93 | 7991.8276 | 3.4914 | 3.4914 | 59.5448
291.01 | 7992.8672 | 3.4926 | 3.4926 | 59.5461
291.07 | 7993.9229 | 3.495 | 3.495 | 59.5471
291.17 | 7993.9463 | 3.4944 | 3.4944 | 59.5488
291.27 | 7994.5195 | 3.4968 | 3.4968 | 59.5505
291.37 | 7995.4155 | 3.4974 | 3.4974 | 59.5521
291.47 | 7996.2178 | 3.5004 | 3.5004 | 59.5538
291.57 | 7996.7808 | 3.4986 | 3.4986 | 59.5555
291.67 | 7997.2412 | 3.4998 | 3.4998 | 59.5571
291.77 | 7998.0859 | 3.504 | 3.504 | 59.5588
291.87 | 7997.9121 | 3.5016 | 3.5016 | 59.5605
291.97 | 7998.6738 | 3.5016 | 3.5016 | 59.5622
292.07 | 7999.4355 | 3.5046 | 3.5046 | 59.5638
292.17 | 8000.5059 | 3.5064 | 3.5064 | 59.5655
292.27 | 8001.144 | 3.5082 | 3.5082 | 59.5671
292.37 | 8001.6958 | 3.5076 | 3.5076 | 59.5688
292.47 | 8001.9062 | 3.5088 | 3.5088 | 59.5705
292.57 | 8002.249 | 3.5106 | 3.5106 | 59.5721
292.66 | 8003.3936 | 3.51 | 3.51 | 59.5737
292.76 | 8003.4849 | 3.5106 | 3.5106 | 59.5753
292.86 | 8004.1094 | 3.5112 | 3.5112 | 59.577
292.96 | 8003.5952 | 3.5124 | 3.5124 | 59.5786
293.06 | 8004.624 | 3.5142 | 3.5142 | 59.5803
293.13 | 8005.6631 | 3.5184 | 3.5184 | 59.5815
293.23 | 8005.3828 | 3.522 | 3.522 | 59.5831
293.33 | 8006.4785 | 3.5172 | 3.5172 | 59.5848
293.43 | 8006.3516 | 3.5196 | 3.5196 | 59.5865
293.53 | 8006.5181 | 3.522 | 3.522 | 59.5882
293.63 | 8007.6016 | 3.5226 | 3.5226 | 59.5898
293.73 | 8008.2476 | 3.5256 | 3.5256 | 59.5915
293.83 | 8008.583 | 3.5232 | 3.5232 | 59.5931
293.93 | 8008.6973 | 3.5238 | 3.5238 | 59.5948
294.03 | 8009.519 | 3.5256 | 3.5256 | 59.5965
294.13 | 8009.4253 | 3.5274 | 3.5274 | 59.5981
294.18 | 8010.5552 | 3.5274 | 3.5274 | 59.599
294.28 | 8010.46 | 3.5304 | 3.5304 | 59.6006
294.38 | 8010.8398 | 3.5286 | 3.5286 | 59.6023
294.48 | 8011.333 | 3.528 | 3.528 | 59.604
294.58 | 8012.6772 | 3.531 | 3.531 | 59.6056
294.68 | 8013.2451 | 3.5322 | 3.5322 | 59.6073
294.78 | 8013.937 | 3.5328 | 3.5328 | 59.6089
294.88 | 8014.3613 | 3.5334 | 3.5334 | 59.6106
294.98 | 8014.5991 | 3.5334 | 3.5334 | 59.6123
295.08 | 8015.0166 | 3.5346 | 3.5346 | 59.614
295.18 | 8015.3564 | 3.5358 | 3.5358 | 59.6156
295.27 | 8016.4087 | 3.5364 | 3.5364 | 59.6171
295.37 | 8016.854 | 3.5382 | 3.5382 | 59.6188
295.47 | 8016.8325 | 3.5388 | 3.5388 | 59.6204
295.57 | 8017.3101 | 3.54 | 3.54 | 59.6221
295.66 | 8018.3145 | 3.5412 | 3.5412 | 59.6236
295.76 | 8018.5537 | 3.5418 | 3.5418 | 59.6253
295.86 | 8019.3037 | 3.5424 | 3.5424 | 59.627
295.96 | 8019.4863 | 3.5424 | 3.5424 | 59.6286
296.06 | 8020.376 | 3.5442 | 3.5442 | 59.6303
296.16 | 8020.4941 | 3.543 | 3.543 | 59.632
296.24 | 8021.626 | 3.5442 | 3.5442 | 59.6333
296.34 | 8021.9497 | 3.5466 | 3.5466 | 59.635
296.44 | 8022.9702 | 3.546 | 3.546 | 59.6367
296.54 | 8023.5156 | 3.5436 | 3.5436 | 59.6383
296.64 | 8024.4395 | 3.5466 | 3.5466 | 59.64
296.74 | 8024.7334 | 3.549 | 3.549 | 59.6417
296.84 | 8025.4648 | 3.5484 | 3.5484 | 59.6433
296.94 | 8025.3799 | 3.549 | 3.549 | 59.645
297.04 | 8025.8843 | 3.5478 | 3.5478 | 59.6467
297.14 | 8026.3125 | 3.5502 | 3.5502 | 59.6483
297.24 | 8026.0962 | 3.5496 | 3.5496 | 59.65
297.34 | 8026.7666 | 3.5526 | 3.5526 | 59.6517
297.44 | 8026.3491 | 3.5526 | 3.5526 | 59.6533
297.54 | 8027.0464 | 3.5538 | 3.5538 | 59.655
297.64 | 8026.9575 | 3.555 | 3.555 | 59.6566
297.74 | 8026.2617 | 3.555 | 3.555 | 59.6583
297.84 | 8025.9009 | 3.5562 | 3.5562 | 59.66
297.94 | 8025.2231 | 3.5562 | 3.5562 | 59.6616
298.02 | 8024.0459 | 3.555 | 3.555 | 59.663
298.07 | 8022.9814 | 3.555 | 3.555 | 59.6638
298.12 | 8021.8945 | 3.5556 | 3.5556 | 59.6646
298.19 | 8020.8062 | 3.5574 | 3.5574 | 59.6658
298.24 | 8019.7212 | 3.558 | 3.558 | 59.6666
298.27 | 8018.7192 | 3.5586 | 3.5586 | 59.6671
298.3 | 8017.6118 | 3.5586 | 3.5586 | 59.6676
298.33 | 8016.564 | 3.5562 | 3.5562 | 59.6681
298.38 | 8015.2817 | 3.5562 | 3.5562 | 59.6689
298.43 | 8013.9224 | 3.5574 | 3.5574 | 59.6698
298.46 | 8012.6567 | 3.5562 | 3.5562 | 59.6703
298.49 | 8011.6147 | 3.5592 | 3.5592 | 59.6708
298.51 | 8010.5601 | 3.5592 | 3.5592 | 59.6711
298.55 | 8009.4077 | 3.5574 | 3.5574 | 59.6718
298.6 | 8008.356 | 3.5592 | 3.5592 | 59.6726
298.64 | 8007.3477 | 3.558 | 3.558 | 59.6733
298.68 | 8006.249 | 3.5592 | 3.5592 | 59.674
298.73 | 8005.1055 | 3.5604 | 3.5604 | 59.6748
298.78 | 8004.0938 | 3.5616 | 3.5616 | 59.6756
298.88 | 8003.3013 | 3.5574 | 3.5574 | 59.6773
298.96 | 8002.1792 | 3.5592 | 3.5592 | 59.6786
299.06 | 8001.606 | 3.5598 | 3.5598 | 59.6803
299.16 | 8002.3315 | 3.5616 | 3.5616 | 59.682
299.26 | 8002.1753 | 3.5634 | 3.5634 | 59.6836
299.36 | 8002.9014 | 3.5568 | 3.5568 | 59.6853
299.42 | 8003.9868 | 3.5622 | 3.5622 | 59.6863
299.44 | 8004.2031 | 3.5503 | 3.5503 | 59.6866
299.45 | 8004.3652 | 3.567 | 3.567 | 59.6868
299.49 | 8004.4653 | 3.552 | 3.552 | 59.6874
299.5 | 8004.5981 | 3.564 | 3.564 | 59.6876
299.52 | 8005.1411 | 3.5533 | 3.5533 | 59.6879
299.53 | 8005.4321 | 3.5652 | 3.5652 | 59.6881
299.57 | 8006.6001 | 3.5532 | 3.5532 | 59.6888
299.61 | 8007.5034 | 3.564 | 3.564 | 59.6895
299.62 | 8007.7134 | 3.5533 | 3.5533 | 59.6896
299.63 | 8007.8755 | 3.5634 | 3.5634 | 59.6898
299.68 | 8009.251 | 3.5628 | 3.5628 | 59.6906
299.72 | 8010.3003 | 3.5592 | 3.5592 | 59.6913
299.76 | 8011.4526 | 3.5646 | 3.5646 | 59.692
299.8 | 8012.4731 | 3.5592 | 3.5592 | 59.6926
299.87 | 8013.5547 | 3.561 | 3.561 | 59.6938
299.91 | 8014.7188 | 3.5634 | 3.5634 | 59.6945
299.96 | 8015.9736 | 3.5628 | 3.5628 | 59.6953
299.99 | 8017.0869 | 3.561 | 3.561 | 59.6958
300.02 | 8018.0879 | 3.5604 | 3.5604 | 59.6963
300.07 | 8019.5049 | 3.5616 | 3.5616 | 59.6972
300.14 | 8020.7568 | 3.5646 | 3.5646 | 59.6983
300.17 | 8021.7744 | 3.5604 | 3.5604 | 59.6988
300.21 | 8022.9326 | 3.5616 | 3.5616 | 59.6995
300.25 | 8024.0723 | 3.5616 | 3.5616 | 59.7002
300.3 | 8025.1064 | 3.5604 | 3.5604 | 59.701
300.35 | 8026.1587 | 3.5628 | 3.5628 | 59.7018
300.39 | 8027.2622 | 3.5628 | 3.5628 | 59.7025
300.42 | 8028.4272 | 3.5652 | 3.5652 | 59.703
300.45 | 8029.4585 | 3.567 | 3.567 | 59.7035
300.49 | 8030.5542 | 3.5658 | 3.5658 | 59.7042
300.56 | 8031.6548 | 3.5622 | 3.5622 | 59.7053
300.61 | 8032.8325 | 3.5628 | 3.5628 | 59.7061
300.65 | 8034.0483 | 3.5646 | 3.5646 | 59.7068
300.68 | 8035.0679 | 3.5646 | 3.5646 | 59.7073
300.71 | 8036.1265 | 3.567 | 3.567 | 59.7078
300.74 | 8037.2075 | 3.5652 | 3.5652 | 59.7083
300.81 | 8038.2676 | 3.5658 | 3.5658 | 59.7095
300.87 | 8039.4917 | 3.5652 | 3.5652 | 59.7105
300.91 | 8040.7319 | 3.5652 | 3.5652 | 59.7112
300.95 | 8041.9185 | 3.5664 | 3.5664 | 59.7118
301 | 8043.0571 | 3.5664 | 3.5664 | 59.7126
301.05 | 8044.2319 | 3.5664 | 3.5664 | 59.7135
301.09 | 8045.4155 | 3.567 | 3.567 | 59.7141
301.12 | 8046.4565 | 3.5658 | 3.5658 | 59.7146
301.16 | 8047.6147 | 3.567 | 3.567 | 59.7153
301.21 | 8048.7964 | 3.567 | 3.567 | 59.7161
301.3 | 8049.856 | 3.5664 | 3.5664 | 59.7176
301.35 | 8051.0513 | 3.567 | 3.567 | 59.7185
301.39 | 8052.1519 | 3.567 | 3.567 | 59.7191
301.44 | 8053.228 | 3.567 | 3.567 | 59.72
301.48 | 8054.3472 | 3.5682 | 3.5682 | 59.7206
301.52 | 8055.6431 | 3.5676 | 3.5676 | 59.7213
301.58 | 8056.6802 | 3.567 | 3.567 | 59.7223
301.64 | 8057.9331 | 3.5676 | 3.5676 | 59.7233
301.71 | 8059.0342 | 3.5682 | 3.5682 | 59.7245
301.76 | 8060.3716 | 3.5676 | 3.5676 | 59.7253
301.8 | 8061.6802 | 3.5676 | 3.5676 | 59.726
301.86 | 8062.7197 | 3.5682 | 3.5682 | 59.727
301.96 | 8063.8257 | 3.5694 | 3.5694 | 59.7286
302 | 8065.0337 | 3.57 | 3.57 | 59.7293
302.07 | 8066.2075 | 3.5694 | 3.5694 | 59.7305
302.17 | 8066.6807 | 3.5706 | 3.5706 | 59.7321
302.24 | 8067.8306 | 3.57 | 3.57 | 59.7333
302.28 | 8069.1011 | 3.57 | 3.57 | 59.734
302.37 | 8070.1699 | 3.57 | 3.57 | 59.7354
302.42 | 8071.2056 | 3.57 | 3.57 | 59.7363
302.48 | 8072.3438 | 3.5718 | 3.5718 | 59.7373
302.57 | 8073.3994 | 3.5724 | 3.5724 | 59.7388
302.65 | 8074.4375 | 3.573 | 3.573 | 59.7401
302.7 | 8075.5029 | 3.573 | 3.573 | 59.741
302.74 | 8076.5054 | 3.573 | 3.573 | 59.7417
302.84 | 8077.0586 | 3.5754 | 3.5754 | 59.7433
302.92 | 8078.1519 | 3.5742 | 3.5742 | 59.7446
303.02 | 8079.1602 | 3.5754 | 3.5754 | 59.7463
303.1 | 8080.356 | 3.5778 | 3.5778 | 59.7476
303.2 | 8080.9854 | 3.5784 | 3.5784 | 59.7493
303.3 | 8081.5264 | 3.5778 | 3.5778 | 59.7509
303.38 | 8082.5439 | 3.5784 | 3.5784 | 59.7523
303.48 | 8082.6299 | 3.579 | 3.579 | 59.754
303.58 | 8083.7358 | 3.5808 | 3.5808 | 59.7556
303.68 | 8084.4722 | 3.5814 | 3.5814 | 59.7573
303.78 | 8084.2969 | 3.5814 | 3.5814 | 59.759
303.85 | 8085.314 | 3.5826 | 3.5826 | 59.7601
303.95 | 8084.9082 | 3.5826 | 3.5826 | 59.7618
304.05 | 8084.957 | 3.5844 | 3.5844 | 59.7635
304.15 | 8085.4385 | 3.5856 | 3.5856 | 59.7651
304.25 | 8085.2017 | 3.5862 | 3.5862 | 59.7668
304.35 | 8085.5439 | 3.5874 | 3.5874 | 59.7685
304.42 | 8084.5337 | 3.5886 | 3.5886 | 59.7696
304.52 | 8084.8057 | 3.5904 | 3.5904 | 59.7713
304.62 | 8084.0894 | 3.5898 | 3.5898 | 59.773
304.72 | 8084.1123 | 3.591 | 3.591 | 59.7747
304.81 | 8083.0908 | 3.5928 | 3.5928 | 59.7762
304.86 | 8081.7988 | 3.5934 | 3.5934 | 59.777
304.95 | 8080.623 | 3.5946 | 3.5946 | 59.7785
305.02 | 8079.5254 | 3.5952 | 3.5952 | 59.7797
305.07 | 8078.313 | 3.5958 | 3.5958 | 59.7805
305.14 | 8077.2285 | 3.5964 | 3.5964 | 59.7817
305.21 | 8076.0562 | 3.5982 | 3.5982 | 59.7828
305.25 | 8074.9741 | 3.5988 | 3.5988 | 59.7835
305.3 | 8073.9365 | 3.5994 | 3.5994 | 59.7843
305.35 | 8072.8408 | 3.5994 | 3.5994 | 59.7851
305.4 | 8071.7632 | 3.6 | 3.6 | 59.786
305.44 | 8070.7046 | 3.6 | 3.6 | 59.7867
305.47 | 8069.5171 | 3.6012 | 3.6012 | 59.7871
305.5 | 8068.4194 | 3.6018 | 3.6018 | 59.7876
305.53 | 8067.3306 | 3.6012 | 3.6012 | 59.7881
305.57 | 8065.9829 | 3.6024 | 3.6024 | 59.7888
305.61 | 8064.6743 | 3.603 | 3.603 | 59.7895
305.65 | 8063.3354 | 3.603 | 3.603 | 59.7902
305.69 | 8061.937 | 3.6042 | 3.6042 | 59.7908
305.72 | 8060.5522 | 3.6054 | 3.6054 | 59.7913
305.75 | 8059.2886 | 3.6054 | 3.6054 | 59.7918
305.78 | 8058.0776 | 3.6054 | 3.6054 | 59.7923
305.82 | 8056.9282 | 3.606 | 3.606 | 59.793
305.86 | 8055.729 | 3.6072 | 3.6072 | 59.7936
305.89 | 8054.4731 | 3.6084 | 3.6084 | 59.7942
305.93 | 8053.0845 | 3.6102 | 3.6102 | 59.7948
305.96 | 8051.9771 | 3.6096 | 3.6096 | 59.7953
306 | 8050.7007 | 3.6108 | 3.6108 | 59.796
306.04 | 8049.5728 | 3.6114 | 3.6114 | 59.7966
306.07 | 8048.4634 | 3.612 | 3.612 | 59.7971
306.1 | 8047.2583 | 3.6126 | 3.6126 | 59.7976
306.13 | 8046.0708 | 3.6132 | 3.6132 | 59.7981
306.17 | 8044.981 | 3.6132 | 3.6132 | 59.7988
306.21 | 8043.897 | 3.615 | 3.615 | 59.7994
306.25 | 8042.8862 | 3.6144 | 3.6144 | 59.8001
306.29 | 8041.729 | 3.6156 | 3.6156 | 59.8008
306.35 | 8040.5684 | 3.6162 | 3.6162 | 59.8018
306.4 | 8039.4556 | 3.6174 | 3.6174 | 59.8026
306.47 | 8038.4194 | 3.618 | 3.618 | 59.8038
306.57 | 8037.4263 | 3.6204 | 3.6204 | 59.8055
306.63 | 8036.3901 | 3.6204 | 3.6204 | 59.8065
306.73 | 8035.5693 | 3.6228 | 3.6228 | 59.8081
306.82 | 8034.437 | 3.6234 | 3.6234 | 59.8096
306.92 | 8033.6509 | 3.6258 | 3.6258 | 59.8113
307.02 | 8033.3906 | 3.627 | 3.627 | 59.813
307.12 | 8033.1621 | 3.63 | 3.63 | 59.8146
307.22 | 8033.6055 | 3.6312 | 3.6312 | 59.8163
307.32 | 8033.5513 | 3.6318 | 3.6318 | 59.8179
307.42 | 8034.2271 | 3.633 | 3.633 | 59.8196
307.52 | 8033.9692 | 3.6342 | 3.6342 | 59.8213
307.62 | 8033.8306 | 3.6354 | 3.6354 | 59.823
307.72 | 8034.0625 | 3.6372 | 3.6372 | 59.8246
307.82 | 8034.749 | 3.6378 | 3.6378 | 59.8263
307.92 | 8034.9189 | 3.639 | 3.639 | 59.828
308.02 | 8034.7021 | 3.6408 | 3.6408 | 59.8296
308.12 | 8035.4956 | 3.642 | 3.642 | 59.8313
308.22 | 8035.0371 | 3.6438 | 3.6438 | 59.833
308.32 | 8035.4546 | 3.6456 | 3.6456 | 59.8347
308.42 | 8035.0459 | 3.6468 | 3.6468 | 59.8363
308.52 | 8035.292 | 3.6486 | 3.6486 | 59.838
308.62 | 8035.436 | 3.6504 | 3.6504 | 59.8397
308.72 | 8035.5176 | 3.6522 | 3.6522 | 59.8413
308.82 | 8035.7222 | 3.654 | 3.654 | 59.843
308.92 | 8035.2852 | 3.6564 | 3.6564 | 59.8447
309.02 | 8035.7549 | 3.657 | 3.657 | 59.8463
309.12 | 8035.1616 | 3.6588 | 3.6588 | 59.848
309.2 | 8036.1636 | 3.6606 | 3.6606 | 59.8493
309.3 | 8035.7495 | 3.663 | 3.663 | 59.851
309.4 | 8036.2231 | 3.6642 | 3.6642 | 59.8526
309.5 | 8036.8442 | 3.6648 | 3.6648 | 59.8543
309.6 | 8036.8369 | 3.6666 | 3.6666 | 59.856
309.7 | 8037.1802 | 3.669 | 3.669 | 59.8577
309.8 | 8036.8472 | 3.6696 | 3.6696 | 59.8593
309.9 | 8037.4434 | 3.672 | 3.672 | 59.861
310 | 8037.1689 | 3.6726 | 3.6726 | 59.8626
310.1 | 8036.875 | 3.6732 | 3.6732 | 59.8643
310.2 | 8037.1812 | 3.6756 | 3.6756 | 59.866
310.3 | 8037.4546 | 3.6774 | 3.6774 | 59.8676
310.4 | 8036.7861 | 3.678 | 3.678 | 59.8693
310.5 | 8036.7725 | 3.6798 | 3.6798 | 59.8709
310.6 | 8036.8433 | 3.681 | 3.681 | 59.8726
310.7 | 8037.0913 | 3.6816 | 3.6816 | 59.8743
310.8 | 8037.0542 | 3.684 | 3.684 | 59.876
310.9 | 8036.5161 | 3.6864 | 3.6864 | 59.8776
311 | 8036.9653 | 3.687 | 3.687 | 59.8793
311.1 | 8036.2124 | 3.6882 | 3.6882 | 59.8809
311.2 | 8035.6577 | 3.6894 | 3.6894 | 59.8826
311.3 | 8035.7275 | 3.6906 | 3.6906 | 59.8843
311.4 | 8035.6582 | 3.6924 | 3.6924 | 59.886
311.5 | 8035.7622 | 3.6948 | 3.6948 | 59.8876
311.6 | 8034.7104 | 3.6954 | 3.6954 | 59.8893
311.7 | 8034.8643 | 3.6972 | 3.6972 | 59.891
311.8 | 8034.522 | 3.6984 | 3.6984 | 59.8926
311.9 | 8034.2515 | 3.6996 | 3.6996 | 59.8943
312 | 8033.9551 | 3.7014 | 3.7014 | 59.896
312.1 | 8033.7476 | 3.7032 | 3.7032 | 59.8977
312.2 | 8033.4365 | 3.7044 | 3.7044 | 59.8993
312.3 | 8033.1406 | 3.705 | 3.705 | 59.901
312.4 | 8034.0049 | 3.7068 | 3.7068 | 59.9027
312.48 | 8032.8809 | 3.7086 | 3.7086 | 59.904
312.58 | 8033.2495 | 3.7098 | 3.7098 | 59.9057
312.68 | 8033.3003 | 3.7104 | 3.7104 | 59.9073
312.78 | 8033.6836 | 3.7122 | 3.7122 | 59.909
312.88 | 8033.8379 | 3.7128 | 3.7128 | 59.9106
312.98 | 8033.2896 | 3.7146 | 3.7146 | 59.9123
313.08 | 8034.1558 | 3.7176 | 3.7176 | 59.914
313.18 | 8033.7754 | 3.7182 | 3.7182 | 59.9156
313.28 | 8034.7461 | 3.7188 | 3.7188 | 59.9173
313.38 | 8034.5151 | 3.7206 | 3.7206 | 59.919
313.48 | 8035.0225 | 3.7224 | 3.7224 | 59.9207
313.58 | 8035.3184 | 3.7242 | 3.7242 | 59.9223
313.68 | 8036.1216 | 3.7266 | 3.7266 | 59.924
313.78 | 8035.5664 | 3.7272 | 3.7272 | 59.9256
313.88 | 8035.8965 | 3.7284 | 3.7284 | 59.9273
313.95 | 8037.0405 | 3.7296 | 3.7296 | 59.9285
314.05 | 8037.3882 | 3.7314 | 3.7314 | 59.9301
314.15 | 8037.9497 | 3.7326 | 3.7326 | 59.9318
314.25 | 8037.7056 | 3.7344 | 3.7344 | 59.9334
314.3 | 8038.7417 | 3.7368 | 3.7368 | 59.9343
314.4 | 8039.416 | 3.7386 | 3.7386 | 59.936
314.5 | 8039.2964 | 3.7392 | 3.7392 | 59.9376
314.6 | 8039.6943 | 3.7404 | 3.7404 | 59.9393
314.7 | 8040.0474 | 3.7428 | 3.7428 | 59.9409
314.8 | 8040.7988 | 3.7446 | 3.7446 | 59.9426
314.9 | 8041.1475 | 3.7464 | 3.7464 | 59.9443
315 | 8041.271 | 3.7482 | 3.7482 | 59.946
315.1 | 8041.7222 | 3.75 | 3.75 | 59.9477
315.18 | 8040.7065 | 3.7512 | 3.7512 | 59.9489
315.28 | 8041.7646 | 3.7518 | 3.7518 | 59.9506
315.38 | 8041.7783 | 3.7542 | 3.7542 | 59.9523
315.48 | 8041.979 | 3.7554 | 3.7554 | 59.954
315.58 | 8042.647 | 3.7566 | 3.7566 | 59.9556
315.68 | 8042.623 | 3.7584 | 3.7584 | 59.9573
315.75 | 8043.6284 | 3.7596 | 3.7596 | 59.9585
315.85 | 8044.165 | 3.7614 | 3.7614 | 59.9601
315.95 | 8045.0356 | 3.7638 | 3.7638 | 59.9618
316.05 | 8044.4033 | 3.7662 | 3.7662 | 59.9635
316.15 | 8044.916 | 3.7662 | 3.7662 | 59.9652
316.25 | 8045.2754 | 3.768 | 3.768 | 59.9668
316.35 | 8045.2637 | 3.7698 | 3.7698 | 59.9685
316.45 | 8045.8452 | 3.7716 | 3.7716 | 59.9702
316.55 | 8045.6685 | 3.7746 | 3.7746 | 59.9718
316.65 | 8046.5015 | 3.777 | 3.777 | 59.9735
316.75 | 8047.1089 | 3.7782 | 3.7782 | 59.9751
316.85 | 8046.7686 | 3.7794 | 3.7794 | 59.9768
316.95 | 8046.0908 | 3.7812 | 3.7812 | 59.9785
317.05 | 8046.9224 | 3.783 | 3.783 | 59.9802
317.15 | 8046.8228 | 3.786 | 3.786 | 59.9818
317.25 | 8047.0459 | 3.7872 | 3.7872 | 59.9835
317.35 | 8047.437 | 3.7884 | 3.7884 | 59.9851
317.45 | 8047.1841 | 3.7896 | 3.7896 | 59.9868
317.55 | 8047.9194 | 3.7908 | 3.7908 | 59.9885
317.65 | 8047.6851 | 3.7932 | 3.7932 | 59.9901
317.75 | 8048.2588 | 3.7962 | 3.7962 | 59.9918
317.85 | 8048.7861 | 3.7962 | 3.7962 | 59.9935
317.95 | 8048.2065 | 3.7992 | 3.7992 | 59.9952
318.05 | 8048.2241 | 3.8004 | 3.8004 | 59.9968
318.15 | 8048.9033 | 3.8004 | 3.8004 | 59.9985
318.25 | 8048.6323 | 3.804 | 3.804 | 60.0001
318.35 | 8048.8589 | 3.8052 | 3.8052 | 60.0018
318.45 | 8049.4233 | 3.8064 | 3.8064 | 60.0035
318.55 | 8049.6851 | 3.8082 | 3.8082 | 60.0051
318.65 | 8050.3135 | 3.81 | 3.81 | 60.0068
318.75 | 8049.8652 | 3.8118 | 3.8118 | 60.0084
318.85 | 8050.7334 | 3.8148 | 3.8148 | 60.0101
318.95 | 8051.0825 | 3.816 | 3.816 | 60.0118
319.05 | 8050.5879 | 3.8166 | 3.8166 | 60.0135
319.15 | 8050.9478 | 3.8178 | 3.8178 | 60.0151
319.25 | 8050.897 | 3.8196 | 3.8196 | 60.0168
319.35 | 8050.8496 | 3.8202 | 3.8202 | 60.0185
319.45 | 8051.4248 | 3.8238 | 3.8238 | 60.0201
319.55 | 8051.2915 | 3.8244 | 3.8244 | 60.0218
319.65 | 8050.9204 | 3.825 | 3.825 | 60.0234
319.75 | 8051.2324 | 3.8274 | 3.8274 | 60.0251
319.85 | 8051.2236 | 3.8286 | 3.8286 | 60.0268
319.95 | 8052.0728 | 3.831 | 3.831 | 60.0285
320.05 | 8051.7388 | 3.8328 | 3.8328 | 60.0301
320.15 | 8052.21 | 3.8334 | 3.8334 | 60.0318
320.25 | 8052.3794 | 3.8346 | 3.8346 | 60.0335
320.35 | 8052.3125 | 3.837 | 3.837 | 60.0351
320.45 | 8052.8096 | 3.8388 | 3.8388 | 60.0368
320.55 | 8053.1255 | 3.84 | 3.84 | 60.0385
320.65 | 8053.6343 | 3.8424 | 3.8424 | 60.0402
320.75 | 8053.5835 | 3.8418 | 3.8418 | 60.0418
320.85 | 8053.8564 | 3.8436 | 3.8436 | 60.0435
320.95 | 8053.3589 | 3.8454 | 3.8454 | 60.0452
321.05 | 8053.6172 | 3.8472 | 3.8472 | 60.0468
321.15 | 8052.8545 | 3.849 | 3.849 | 60.0485
321.25 | 8052.6367 | 3.8502 | 3.8502 | 60.0501
321.35 | 8053.4214 | 3.8514 | 3.8514 | 60.0518
321.45 | 8052.9453 | 3.8514 | 3.8514 | 60.0535
321.55 | 8053.8574 | 3.855 | 3.855 | 60.0552
321.65 | 8053.168 | 3.8568 | 3.8568 | 60.0568
321.75 | 8053.687 | 3.858 | 3.858 | 60.0585
321.85 | 8054.1113 | 3.8604 | 3.8604 | 60.0601
321.95 | 8053.8198 | 3.8598 | 3.8598 | 60.0618
322.05 | 8053.6436 | 3.8616 | 3.8616 | 60.0635
322.15 | 8053.668 | 3.864 | 3.864 | 60.0651
322.25 | 8053.936 | 3.8646 | 3.8646 | 60.0668
322.35 | 8053.7139 | 3.8658 | 3.8658 | 60.0684
322.45 | 8054.1216 | 3.8676 | 3.8676 | 60.0701
322.55 | 8054.0972 | 3.867 | 3.867 | 60.0718
322.65 | 8053.2822 | 3.8688 | 3.8688 | 60.0735
322.75 | 8053.1294 | 3.8706 | 3.8706 | 60.0751
322.85 | 8053.3179 | 3.8718 | 3.8718 | 60.0768
322.95 | 8053.4722 | 3.873 | 3.873 | 60.0785
323.05 | 8053.4858 | 3.8736 | 3.8736 | 60.0801
323.15 | 8053.5151 | 3.8754 | 3.8754 | 60.0818
323.25 | 8052.6631 | 3.876 | 3.876 | 60.0834
323.35 | 8053.292 | 3.879 | 3.879 | 60.0851
323.45 | 8052.7339 | 3.8808 | 3.8808 | 60.0868
323.55 | 8052.8843 | 3.8808 | 3.8808 | 60.0885
323.65 | 8051.8838 | 3.8814 | 3.8814 | 60.0901
323.75 | 8052.4741 | 3.882 | 3.882 | 60.0918
323.85 | 8052.3477 | 3.8832 | 3.8832 | 60.0935
323.95 | 8052.3384 | 3.888 | 3.888 | 60.0951
324.05 | 8052.6382 | 3.8874 | 3.8874 | 60.0968
324.15 | 8052.5327 | 3.8886 | 3.8886 | 60.0985
324.25 | 8052.7549 | 3.885 | 3.885 | 60.1002
324.29 | 8052.1694 | 3.8958 | 3.8958 | 60.1008
324.3 | 8052.1372 | 3.8826 | 3.8826 | 60.101
324.31 | 8052.0166 | 3.8934 | 3.8934 | 60.1011
324.41 | 8052.1431 | 3.8922 | 3.8922 | 60.1028
324.51 | 8052.3237 | 3.8898 | 3.8898 | 60.1045
324.61 | 8052.0352 | 3.8916 | 3.8916 | 60.1061
324.71 | 8052.2925 | 3.894 | 3.894 | 60.1078
324.81 | 8052.1523 | 3.8964 | 3.8964 | 60.1095
324.91 | 8051.7935 | 3.8982 | 3.8982 | 60.1112
325.01 | 8051.583 | 3.9006 | 3.9006 | 60.1128
325.11 | 8051.3896 | 3.8964 | 3.8964 | 60.1145
325.21 | 8051.3354 | 3.8976 | 3.8976 | 60.1161
325.31 | 8050.7334 | 3.9012 | 3.9012 | 60.1178
325.41 | 8050.1865 | 3.9036 | 3.9036 | 60.1195
325.51 | 8050.0928 | 3.903 | 3.903 | 60.1211
325.61 | 8050.3818 | 3.9054 | 3.9054 | 60.1228
325.71 | 8049.9932 | 3.906 | 3.906 | 60.1245
325.81 | 8050.1973 | 3.9066 | 3.9066 | 60.1262
325.91 | 8049.2236 | 3.9072 | 3.9072 | 60.1278
326.01 | 8049.3994 | 3.9108 | 3.9108 | 60.1295
326.11 | 8048.6069 | 3.9114 | 3.9114 | 60.1311
326.21 | 8048.4473 | 3.912 | 3.912 | 60.1328
326.31 | 8047.6353 | 3.9126 | 3.9126 | 60.1345
326.41 | 8047.1782 | 3.9144 | 3.9144 | 60.1361
326.51 | 8046.9214 | 3.9162 | 3.9162 | 60.1378
326.61 | 8046.8872 | 3.9162 | 3.9162 | 60.1394
326.71 | 8047.0444 | 3.9192 | 3.9192 | 60.1411
326.81 | 8046.7744 | 3.9192 | 3.9192 | 60.1428
326.91 | 8046.5498 | 3.9204 | 3.9204 | 60.1445
327.01 | 8046.2319 | 3.9222 | 3.9222 | 60.1461
327.11 | 8045.9678 | 3.9228 | 3.9228 | 60.1478
327.21 | 8045.8091 | 3.9258 | 3.9258 | 60.1495
327.31 | 8045.917 | 3.9264 | 3.9264 | 60.1511
327.41 | 8045.4678 | 3.927 | 3.927 | 60.1528
327.51 | 8044.8838 | 3.9276 | 3.9276 | 60.1544
327.61 | 8045.8066 | 3.9282 | 3.9282 | 60.1561
327.71 | 8044.7085 | 3.93 | 3.93 | 60.1578
327.78 | 8045.7563 | 3.9306 | 3.9306 | 60.159
327.88 | 8046.1924 | 3.9312 | 3.9312 | 60.1606
327.98 | 8046.5527 | 3.9324 | 3.9324 | 60.1623
328.08 | 8046.7896 | 3.9324 | 3.9324 | 60.164
328.18 | 8046.6274 | 3.9336 | 3.9336 | 60.1656
328.28 | 8047.0977 | 3.9354 | 3.9354 | 60.1673
328.38 | 8047.8096 | 3.936 | 3.936 | 60.169
328.48 | 8048.3584 | 3.9366 | 3.9366 | 60.1707
328.58 | 8048.77 | 3.9378 | 3.9378 | 60.1723
328.68 | 8049.5303 | 3.9396 | 3.9396 | 60.174
328.78 | 8049.7705 | 3.9408 | 3.9408 | 60.1757
328.85 | 8050.7725 | 3.9414 | 3.9414 | 60.1768
328.95 | 8051.4824 | 3.9432 | 3.9432 | 60.1785
329.05 | 8051.2119 | 3.945 | 3.945 | 60.1801
329.15 | 8051.7661 | 3.9462 | 3.9462 | 60.1818
329.25 | 8051.3389 | 3.9474 | 3.9474 | 60.1835
329.35 | 8052.3774 | 3.9474 | 3.9474 | 60.1852
329.45 | 8053.1689 | 3.9492 | 3.9492 | 60.1868
329.55 | 8053.5879 | 3.9498 | 3.9498 | 60.1885
329.65 | 8054.2305 | 3.9504 | 3.9504 | 60.1902
329.75 | 8054.5518 | 3.951 | 3.951 | 60.1918
329.85 | 8055.1226 | 3.951 | 3.951 | 60.1935
329.95 | 8055.5107 | 3.9516 | 3.9516 | 60.1951
330.05 | 8055.9502 | 3.9528 | 3.9528 | 60.1968
330.15 | 8055.7505 | 3.954 | 3.954 | 60.1985
330.23 | 8056.7598 | 3.9534 | 3.9534 | 60.1998
330.33 | 8056.7368 | 3.954 | 3.954 | 60.2015
330.43 | 8057.5078 | 3.9558 | 3.9558 | 60.2031
330.53 | 8057.8301 | 3.9558 | 3.9558 | 60.2048
330.63 | 8058.3237 | 3.957 | 3.957 | 60.2064
330.73 | 8058.6196 | 3.9582 | 3.9582 | 60.2082
330.83 | 8058.9658 | 3.9588 | 3.9588 | 60.2098
330.93 | 8059.9019 | 3.9594 | 3.9594 | 60.2115
331.03 | 8060.7007 | 3.9606 | 3.9606 | 60.2131
331.13 | 8060.6313 | 3.9564 | 3.9564 | 60.2148
331.14 | 8060.6904 | 3.9678 | 3.9678 | 60.215
331.24 | 8060.8989 | 3.9612 | 3.9612 | 60.2166
331.34 | 8061.1064 | 3.9624 | 3.9624 | 60.2183
331.4 | 8062.1245 | 3.963 | 3.963 | 60.2193
331.5 | 8062.4839 | 3.9642 | 3.9642 | 60.2209
331.6 | 8063.2441 | 3.9642 | 3.9642 | 60.2226
331.7 | 8062.9463 | 3.9648 | 3.9648 | 60.2243
331.8 | 8063.8013 | 3.9672 | 3.9672 | 60.226
331.88 | 8064.8428 | 3.9714 | 3.9714 | 60.2273
331.98 | 8065.2422 | 3.972 | 3.972 | 60.229
332.08 | 8065.7866 | 3.9714 | 3.9714 | 60.2306
332.18 | 8065.8022 | 3.9714 | 3.9714 | 60.2323
332.26 | 8066.9131 | 3.9744 | 3.9744 | 60.2336
332.36 | 8066.3564 | 3.972 | 3.972 | 60.2353
332.46 | 8067.0312 | 3.9684 | 3.9684 | 60.237
332.53 | 8068.2061 | 3.9714 | 3.9714 | 60.2382
332.63 | 8068.6309 | 3.972 | 3.972 | 60.2398
332.73 | 8069.2622 | 3.9738 | 3.9738 | 60.2415
332.83 | 8069.8872 | 3.978 | 3.978 | 60.2432
332.93 | 8070.3501 | 3.9786 | 3.9786 | 60.2448
333.03 | 8070.7939 | 3.9738 | 3.9738 | 60.2465
333.13 | 8071.5864 | 3.9756 | 3.9756 | 60.2482
333.23 | 8071.8276 | 3.9762 | 3.9762 | 60.2498
333.33 | 8071.9038 | 3.9762 | 3.9762 | 60.2515
333.43 | 8072.8174 | 3.9762 | 3.9762 | 60.2532
333.53 | 8073.2598 | 3.9768 | 3.9768 | 60.2548
333.63 | 8073.7974 | 3.9786 | 3.9786 | 60.2565
333.73 | 8073.3486 | 3.9798 | 3.9798 | 60.2581
333.82 | 8074.4795 | 3.9828 | 3.9828 | 60.2597
333.92 | 8074.5864 | 3.9846 | 3.9846 | 60.2613
334.02 | 8074.8638 | 3.9822 | 3.9822 | 60.263
334.12 | 8075.3472 | 3.981 | 3.981 | 60.2646
334.22 | 8075.1577 | 3.9762 | 3.9762 | 60.2663
334.23 | 8075.0034 | 3.9906 | 3.9906 | 60.2665
334.25 | 8075.1279 | 3.9804 | 3.9804 | 60.2668
334.28 | 8074.9424 | 3.9911 | 3.9911 | 60.2673
334.36 | 8075.0518 | 3.9804 | 3.9804 | 60.2686
334.37 | 8075.1685 | 3.9918 | 3.9918 | 60.2688
334.38 | 8075.5298 | 3.9804 | 3.9804 | 60.269
334.42 | 8075.811 | 3.9918 | 3.9918 | 60.2696
334.43 | 8075.793 | 3.9804 | 3.9804 | 60.2698
334.53 | 8075.1284 | 3.987 | 3.987 | 60.2715
334.63 | 8074.9727 | 3.9918 | 3.9918 | 60.2731
334.64 | 8074.9238 | 3.9775 | 3.9775 | 60.2733
334.65 | 8074.6465 | 3.9936 | 3.9936 | 60.2735
334.66 | 8074.4551 | 3.9816 | 3.9816 | 60.2736
334.7 | 8074.4473 | 3.9918 | 3.9918 | 60.2743
334.78 | 8073.3042 | 3.9882 | 3.9882 | 60.2756
334.83 | 8072.0957 | 3.99 | 3.99 | 60.2765
334.9 | 8070.9951 | 3.9882 | 3.9882 | 60.2776
334.95 | 8069.96 | 3.9876 | 3.9876 | 60.2785
334.99 | 8068.4902 | 3.9882 | 3.9882 | 60.2791
335.02 | 8067.2441 | 3.9888 | 3.9888 | 60.2796
335.04 | 8066.1973 | 3.99 | 3.99 | 60.28
335.07 | 8064.7422 | 3.9876 | 3.9876 | 60.2804
335.09 | 8063.4492 | 3.9912 | 3.9912 | 60.2808
335.11 | 8062.0859 | 3.99 | 3.99 | 60.2811
335.13 | 8060.9844 | 3.9924 | 3.9924 | 60.2815
335.15 | 8059.5508 | 3.9882 | 3.9882 | 60.2818
335.17 | 8058.2109 | 3.9858 | 3.9858 | 60.2821
335.2 | 8056.6602 | 3.9894 | 3.9894 | 60.2827
335.22 | 8055.3828 | 3.9858 | 3.9858 | 60.283
335.24 | 8054.0352 | 3.9864 | 3.9864 | 60.2833
335.26 | 8052.9492 | 3.9918 | 3.9918 | 60.2836
335.28 | 8051.4375 | 3.9918 | 3.9918 | 60.284
335.3 | 8050.1211 | 3.9912 | 3.9912 | 60.2843
335.32 | 8048.8867 | 3.9864 | 3.9864 | 60.2846
335.34 | 8047.875 | 3.9894 | 3.9894 | 60.2849
335.36 | 8046.6445 | 3.9882 | 3.9882 | 60.2853
335.38 | 8045.6328 | 3.9924 | 3.9924 | 60.2856
335.41 | 8044.3789 | 3.9841 | 3.9841 | 60.2861
335.44 | 8043.2988 | 3.9882 | 3.9882 | 60.2866
335.47 | 8042.0586 | 3.9912 | 3.9912 | 60.2871
335.5 | 8040.9375 | 3.9918 | 3.9918 | 60.2876
335.54 | 8039.8438 | 3.9876 | 3.9876 | 60.2883
335.64 | 8038.7842 | 3.9924 | 3.9924 | 60.29
335.74 | 8037.9487 | 3.9918 | 3.9918 | 60.2916
335.84 | 8037.9468 | 3.9906 | 3.9906 | 60.2933
335.94 | 8038.9004 | 3.9918 | 3.9918 | 60.295
336.04 | 8038.9702 | 3.9894 | 3.9894 | 60.2966
336.14 | 8039.4536 | 3.9912 | 3.9912 | 60.2983
336.24 | 8039.5952 | 3.9948 | 3.9948 | 60.3
336.31 | 8040.6191 | 3.9876 | 3.9876 | 60.3012
336.41 | 8041.4868 | 3.993 | 3.993 | 60.3028
336.45 | 8042.6021 | 3.9894 | 3.9894 | 60.3035
336.49 | 8043.6655 | 3.9912 | 3.9912 | 60.3041
336.54 | 8044.7183 | 3.9924 | 3.9924 | 60.305
336.58 | 8045.8833 | 3.9906 | 3.9906 | 60.3057
336.64 | 8047.0527 | 3.993 | 3.993 | 60.3066
336.69 | 8048.1367 | 3.9918 | 3.9918 | 60.3075
336.72 | 8049.1992 | 3.9942 | 3.9942 | 60.308
336.75 | 8050.3984 | 3.9918 | 3.9918 | 60.3085
336.78 | 8051.5137 | 3.9906 | 3.9906 | 60.309
336.82 | 8052.6709 | 3.9942 | 3.9942 | 60.3097
336.86 | 8053.7334 | 3.993 | 3.993 | 60.3103
336.9 | 8054.8281 | 3.9924 | 3.9924 | 60.311
336.94 | 8056.0693 | 3.9936 | 3.9936 | 60.3117
336.97 | 8057.1963 | 3.993 | 3.993 | 60.3122
337.01 | 8058.5352 | 3.993 | 3.993 | 60.3128
337.06 | 8059.6309 | 3.993 | 3.993 | 60.3137
337.1 | 8060.6475 | 3.9936 | 3.9936 | 60.3143
337.15 | 8061.7012 | 3.9936 | 3.9936 | 60.3152
337.19 | 8062.8193 | 3.9948 | 3.9948 | 60.3158
337.23 | 8064.1055 | 3.9948 | 3.9948 | 60.3165
337.28 | 8065.3003 | 3.9948 | 3.9948 | 60.3173
337.33 | 8066.5083 | 3.993 | 3.993 | 60.3181
337.37 | 8067.5786 | 3.9954 | 3.9954 | 60.3188
337.4 | 8068.7388 | 3.996 | 3.996 | 60.3193
337.43 | 8069.772 | 3.9948 | 3.9948 | 60.3198
337.46 | 8070.9897 | 3.9954 | 3.9954 | 60.3203
337.51 | 8072.084 | 3.9948 | 3.9948 | 60.3212
337.56 | 8073.0864 | 3.9954 | 3.9954 | 60.322
337.6 | 8074.1538 | 3.9942 | 3.9942 | 60.3226
337.64 | 8075.3569 | 3.9948 | 3.9948 | 60.3233
337.67 | 8076.4175 | 3.9972 | 3.9972 | 60.3238
337.73 | 8077.5679 | 3.996 | 3.996 | 60.3248
337.77 | 8078.6431 | 3.9966 | 3.9966 | 60.3255
337.81 | 8079.9038 | 3.996 | 3.996 | 60.3261
337.84 | 8080.9897 | 3.9984 | 3.9984 | 60.3267
337.87 | 8081.9917 | 3.9984 | 3.9984 | 60.3272
337.9 | 8083.2124 | 3.996 | 3.996 | 60.3277
337.95 | 8084.3423 | 3.9972 | 3.9972 | 60.3285
338.01 | 8085.5483 | 3.9996 | 3.9996 | 60.3295
338.05 | 8086.7437 | 3.999 | 3.999 | 60.3301
338.08 | 8087.8208 | 3.9996 | 3.9996 | 60.3306
338.12 | 8088.9438 | 3.999 | 3.999 | 60.3313
338.17 | 8090.0249 | 3.9996 | 3.9996 | 60.3321
338.23 | 8091.1333 | 4.0002 | 4.0002 | 60.3331
338.3 | 8092.3057 | 4.0014 | 4.0014 | 60.3343
338.34 | 8093.4893 | 4.0014 | 4.0014 | 60.335
338.38 | 8094.6611 | 4.0002 | 4.0002 | 60.3357
338.48 | 8095.4946 | 4.0014 | 4.0014 | 60.3373
338.53 | 8096.7153 | 4.0008 | 4.0008 | 60.3381
338.57 | 8097.7202 | 4.0014 | 4.0014 | 60.3388
338.64 | 8098.7612 | 4.0032 | 4.0032 | 60.34
338.7 | 8099.9155 | 4.0032 | 4.0032 | 60.3409
338.74 | 8100.9614 | 4.0026 | 4.0026 | 60.3416
338.81 | 8102.2441 | 4.0032 | 4.0032 | 60.3428
338.87 | 8103.2573 | 4.0044 | 4.0044 | 60.3438
338.96 | 8104.3921 | 4.0032 | 4.0032 | 60.3453
339.01 | 8105.5161 | 4.0044 | 4.0044 | 60.3461
339.11 | 8106.563 | 4.0068 | 4.0068 | 60.3478
339.19 | 8107.6748 | 4.0068 | 4.0068 | 60.3491
339.27 | 8108.7139 | 4.0074 | 4.0074 | 60.3505
339.37 | 8109.5312 | 4.0086 | 4.0086 | 60.3521
339.47 | 8110.4468 | 4.0098 | 4.0098 | 60.3538
339.57 | 8111.1177 | 4.0098 | 4.0098 | 60.3554
339.67 | 8111.937 | 4.0116 | 4.0116 | 60.3571
339.77 | 8112.042 | 4.0122 | 4.0122 | 60.3588
339.87 | 8112.7202 | 4.0128 | 4.0128 | 60.3605
339.97 | 8113.2212 | 4.0152 | 4.0152 | 60.3621
340.07 | 8112.751 | 4.0158 | 4.0158 | 60.3638
340.17 | 8112.3491 | 4.0164 | 4.0164 | 60.3655
340.27 | 8111.5244 | 4.0188 | 4.0188 | 60.3671
340.37 | 8110.6914 | 4.0188 | 4.0188 | 60.3688
340.43 | 8109.689 | 4.0212 | 4.0212 | 60.3698
340.53 | 8108.9209 | 4.023 | 4.023 | 60.3715
340.61 | 8107.8257 | 4.0242 | 4.0242 | 60.3728
340.67 | 8106.7432 | 4.0242 | 4.0242 | 60.3738
340.77 | 8106.3188 | 4.0254 | 4.0254 | 60.3755
340.84 | 8105.1289 | 4.0266 | 4.0266 | 60.3767
340.94 | 8104.3521 | 4.0278 | 4.0278 | 60.3783
341.03 | 8103.2778 | 4.0296 | 4.0296 | 60.3798
341.13 | 8102.5249 | 4.0302 | 4.0302 | 60.3815
341.23 | 8101.3369 | 4.0308 | 4.0308 | 60.3832
341.3 | 8100.1626 | 4.0308 | 4.0308 | 60.3843
341.38 | 8099.0518 | 4.0356 | 4.0356 | 60.3856
341.48 | 8099.2119 | 4.0356 | 4.0356 | 60.3873
341.56 | 8098.1035 | 4.0368 | 4.0368 | 60.3886
341.66 | 8097.5967 | 4.0374 | 4.0374 | 60.3903
341.76 | 8097.4102 | 4.0374 | 4.0374 | 60.392
341.86 | 8096.7158 | 4.0416 | 4.0416 | 60.3936
341.96 | 8096.5132 | 4.0476 | 4.0476 | 60.3953
341.97 | 8096.4419 | 4.0369 | 4.0369 | 60.3955
342.07 | 8096.3975 | 4.0416 | 4.0416 | 60.3971
342.17 | 8096.0913 | 4.0434 | 4.0434 | 60.3988
342.27 | 8095.7144 | 4.0482 | 4.0482 | 60.4005
342.37 | 8095.6953 | 4.047 | 4.047 | 60.4022
342.47 | 8095.4023 | 4.0446 | 4.0446 | 60.4038
342.57 | 8095.6987 | 4.0512 | 4.0512 | 60.4055
342.67 | 8095.6328 | 4.0506 | 4.0506 | 60.4071
342.77 | 8096.0757 | 4.053 | 4.053 | 60.4088
342.87 | 8095.9683 | 4.056 | 4.056 | 60.4105
342.97 | 8096.2192 | 4.0572 | 4.0572 | 60.4121
343.07 | 8096.9199 | 4.0608 | 4.0608 | 60.4138
343.17 | 8096.3882 | 4.0596 | 4.0596 | 60.4154
343.27 | 8096.6768 | 4.0602 | 4.0602 | 60.4171
343.37 | 8096.9385 | 4.0626 | 4.0626 | 60.4188
343.47 | 8097.1758 | 4.0638 | 4.0638 | 60.4205
343.57 | 8097.1338 | 4.0668 | 4.0668 | 60.4221
343.67 | 8097.3315 | 4.0668 | 4.0668 | 60.4238
343.77 | 8097.1963 | 4.0674 | 4.0674 | 60.4255
343.87 | 8097.0869 | 4.071 | 4.071 | 60.4271
343.97 | 8096.8501 | 4.0734 | 4.0734 | 60.4288
344.07 | 8097.4277 | 4.0734 | 4.0734 | 60.4305
344.17 | 8098.165 | 4.0746 | 4.0746 | 60.4321
344.27 | 8097.8218 | 4.0758 | 4.0758 | 60.4338
344.37 | 8097.8101 | 4.0764 | 4.0764 | 60.4355
344.47 | 8097.1245 | 4.0794 | 4.0794 | 60.4371
344.57 | 8097.9111 | 4.0812 | 4.0812 | 60.4388
344.67 | 8098.6714 | 4.0824 | 4.0824 | 60.4405
344.77 | 8098.6396 | 4.0842 | 4.0842 | 60.4421
344.87 | 8098.5684 | 4.0854 | 4.0854 | 60.4438
344.97 | 8098.2559 | 4.0866 | 4.0866 | 60.4455
345.07 | 8098.6885 | 4.0896 | 4.0896 | 60.4472
345.17 | 8098.6099 | 4.0896 | 4.0896 | 60.4488
345.27 | 8098.7451 | 4.0914 | 4.0914 | 60.4505
345.37 | 8098.4409 | 4.0938 | 4.0938 | 60.4522
345.47 | 8098.4404 | 4.0932 | 4.0932 | 60.4538
345.57 | 8098.3467 | 4.0968 | 4.0968 | 60.4555
345.67 | 8098.3862 | 4.0998 | 4.0998 | 60.4571
345.77 | 8099.187 | 4.0998 | 4.0998 | 60.4588
345.87 | 8098.6694 | 4.1016 | 4.1016 | 60.4605
345.96 | 8099.6714 | 4.104 | 4.104 | 60.462
346.06 | 8099.4561 | 4.104 | 4.104 | 60.4636
346.16 | 8099.3008 | 4.101 | 4.101 | 60.4653
346.25 | 8100.144 | 4.1118 | 4.1118 | 60.4668
346.29 | 8099.6733 | 4.1005 | 4.1005 | 60.4675
346.3 | 8099.644 | 4.1142 | 4.1142 | 60.4676
346.34 | 8100.0054 | 4.1017 | 4.1017 | 60.4683
346.35 | 8099.9277 | 4.116 | 4.116 | 60.4685
346.45 | 8100.3633 | 4.1136 | 4.1136 | 60.4701
346.55 | 8100.4053 | 4.113 | 4.113 | 60.4718
346.65 | 8100.8696 | 4.1178 | 4.1178 | 60.4735
346.75 | 8101.0464 | 4.1202 | 4.1202 | 60.4751
346.85 | 8101.0059 | 4.1184 | 4.1184 | 60.4768
346.95 | 8101.0161 | 4.119 | 4.119 | 60.4785
347.05 | 8101.8218 | 4.119 | 4.119 | 60.4801
347.15 | 8101.5928 | 4.1208 | 4.1208 | 60.4818
347.25 | 8101.2734 | 4.1244 | 4.1244 | 60.4835
347.35 | 8101.5732 | 4.1262 | 4.1262 | 60.4851
347.45 | 8101.1484 | 4.1274 | 4.1274 | 60.4868
347.55 | 8101.9097 | 4.1316 | 4.1316 | 60.4885
347.65 | 8101.6143 | 4.1292 | 4.1292 | 60.4901
347.74 | 8102.7363 | 4.1304 | 4.1304 | 60.4916
347.84 | 8102.7363 | 4.1322 | 4.1322 | 60.4933
347.94 | 8102.4111 | 4.134 | 4.134 | 60.495
348.04 | 8102.8843 | 4.134 | 4.134 | 60.4966
348.14 | 8102.8726 | 4.1382 | 4.1382 | 60.4983
348.24 | 8103.7695 | 4.1376 | 4.1376 | 60.5
348.34 | 8103.522 | 4.14 | 4.14 | 60.5016
348.44 | 8103.7393 | 4.143 | 4.143 | 60.5033
348.54 | 8103.1338 | 4.1436 | 4.1436 | 60.505
348.61 | 8104.2017 | 4.1406 | 4.1406 | 60.5062
348.71 | 8104.4595 | 4.1442 | 4.1442 | 60.5078
348.81 | 8104.2959 | 4.1514 | 4.1514 | 60.5095
348.91 | 8104.771 | 4.1478 | 4.1478 | 60.5112
349.01 | 8104.8877 | 4.1508 | 4.1508 | 60.5128
349.11 | 8104.9185 | 4.152 | 4.152 | 60.5145
349.21 | 8104.6631 | 4.152 | 4.152 | 60.5161
349.31 | 8105.1094 | 4.1586 | 4.1586 | 60.5178
349.41 | 8104.5239 | 4.1574 | 4.1574 | 60.5195
349.51 | 8104.7915 | 4.1586 | 4.1586 | 60.5212
349.61 | 8105.1685 | 4.161 | 4.161 | 60.5228
349.71 | 8105.5615 | 4.1622 | 4.1622 | 60.5245
349.79 | 8106.6826 | 4.1634 | 4.1634 | 60.5258
349.89 | 8106.6753 | 4.1652 | 4.1652 | 60.5275
349.99 | 8106.8853 | 4.167 | 4.167 | 60.5292
350.09 | 8106.8604 | 4.1688 | 4.1688 | 60.5308
350.19 | 8106.9619 | 4.1706 | 4.1706 | 60.5325
350.29 | 8106.9009 | 4.1736 | 4.1736 | 60.5341
350.39 | 8107.4351 | 4.1736 | 4.1736 | 60.5358
350.49 | 8107.7056 | 4.1742 | 4.1742 | 60.5375
350.59 | 8107.7759 | 4.1766 | 4.1766 | 60.5391
350.69 | 8108.4458 | 4.1784 | 4.1784 | 60.5408
350.79 | 8108.1416 | 4.1808 | 4.1808 | 60.5424
350.89 | 8108.834 | 4.1832 | 4.1832 | 60.5441
350.99 | 8108.4546 | 4.1838 | 4.1838 | 60.5458
351.08 | 8109.4658 | 4.1856 | 4.1856 | 60.5473
351.18 | 8110.1123 | 4.1874 | 4.1874 | 60.549
351.28 | 8109.9189 | 4.1892 | 4.1892 | 60.5506
351.38 | 8110.3101 | 4.1898 | 4.1898 | 60.5523
351.48 | 8109.6074 | 4.1928 | 4.1928 | 60.5539
351.58 | 8110.3735 | 4.1946 | 4.1946 | 60.5556
351.68 | 8110.5742 | 4.1958 | 4.1958 | 60.5573
351.78 | 8111.1538 | 4.197 | 4.197 | 60.559
351.88 | 8111.1382 | 4.1988 | 4.1988 | 60.5606
351.98 | 8111.4922 | 4.2006 | 4.2006 | 60.5623
352.06 | 8112.5312 | 4.203 | 4.203 | 60.5636
352.16 | 8111.9648 | 4.203 | 4.203 | 60.5653
352.26 | 8112.1226 | 4.2054 | 4.2054 | 60.567
352.36 | 8112.2158 | 4.2066 | 4.2066 | 60.5686
352.46 | 8112.6445 | 4.2078 | 4.2078 | 60.5703
352.56 | 8113.167 | 4.2108 | 4.2108 | 60.572
352.66 | 8113.4844 | 4.212 | 4.212 | 60.5737
352.76 | 8113.9058 | 4.2138 | 4.2138 | 60.5753
352.86 | 8113.7974 | 4.2144 | 4.2144 | 60.577
352.96 | 8114.3345 | 4.2156 | 4.2156 | 60.5787
353.06 | 8114.9531 | 4.2168 | 4.2168 | 60.5803
353.16 | 8115.4258 | 4.218 | 4.218 | 60.582
353.26 | 8115.0215 | 4.2192 | 4.2192 | 60.5836
353.36 | 8115.7559 | 4.2198 | 4.2198 | 60.5853
353.46 | 8115.1763 | 4.2228 | 4.2228 | 60.587
353.56 | 8115.7822 | 4.224 | 4.224 | 60.5887
353.66 | 8115.8223 | 4.2258 | 4.2258 | 60.5903
353.76 | 8116.3477 | 4.2276 | 4.2276 | 60.592
353.86 | 8116.7007 | 4.2282 | 4.2282 | 60.5936
353.96 | 8117.0889 | 4.2306 | 4.2306 | 60.5953
354.06 | 8117.7783 | 4.233 | 4.233 | 60.597
354.16 | 8117.7368 | 4.2348 | 4.2348 | 60.5986
354.26 | 8118.5869 | 4.2366 | 4.2366 | 60.6003
354.36 | 8118.1416 | 4.2378 | 4.2378 | 60.602
354.46 | 8118.8252 | 4.2396 | 4.2396 | 60.6036
354.56 | 8118.8125 | 4.2408 | 4.2408 | 60.6053
354.66 | 8119.7271 | 4.2432 | 4.2432 | 60.607
354.76 | 8120.2407 | 4.2456 | 4.2456 | 60.6086
354.86 | 8120.0488 | 4.2474 | 4.2474 | 60.6103
354.96 | 8120.7637 | 4.2492 | 4.2492 | 60.612
355.06 | 8121.0078 | 4.2498 | 4.2498 | 60.6136
355.16 | 8122.0967 | 4.2516 | 4.2516 | 60.6153
355.26 | 8122.0986 | 4.2534 | 4.2534 | 60.6169
355.36 | 8123.0122 | 4.2546 | 4.2546 | 60.6186
355.45 | 8121.9438 | 4.2564 | 4.2564 | 60.6201
355.55 | 8122.5547 | 4.2588 | 4.2588 | 60.6218
355.65 | 8122.7783 | 4.26 | 4.26 | 60.6235
355.75 | 8123.8252 | 4.26 | 4.26 | 60.6251
355.83 | 8124.8345 | 4.2606 | 4.2606 | 60.6265
355.93 | 8124.4399 | 4.2642 | 4.2642 | 60.6281
356.03 | 8124.293 | 4.2684 | 4.2684 | 60.6298
356.13 | 8124.918 | 4.2678 | 4.2678 | 60.6314
356.21 | 8126.0195 | 4.269 | 4.269 | 60.6328
356.31 | 8126.1846 | 4.269 | 4.269 | 60.6345
356.41 | 8125.4404 | 4.2726 | 4.2726 | 60.6361
356.51 | 8125.9927 | 4.2744 | 4.2744 | 60.6378
356.61 | 8125.8774 | 4.2744 | 4.2744 | 60.6395
356.69 | 8126.8955 | 4.275 | 4.275 | 60.6408
356.79 | 8126.5552 | 4.2774 | 4.2774 | 60.6425
356.89 | 8126.8115 | 4.2804 | 4.2804 | 60.6442
356.99 | 8127.0283 | 4.2798 | 4.2798 | 60.6458
357.09 | 8126.96 | 4.281 | 4.281 | 60.6475
357.19 | 8127.2969 | 4.2828 | 4.2828 | 60.6492
357.29 | 8127.1519 | 4.284 | 4.284 | 60.6508
357.39 | 8127.8062 | 4.284 | 4.284 | 60.6525
357.49 | 8127.5684 | 4.2888 | 4.2888 | 60.6541
357.59 | 8128.4907 | 4.2888 | 4.2888 | 60.6558
357.69 | 8128.5259 | 4.2894 | 4.2894 | 60.6575
357.79 | 8128.8584 | 4.2918 | 4.2918 | 60.6591
357.89 | 8129.2021 | 4.2924 | 4.2924 | 60.6608
357.99 | 8129.4849 | 4.2936 | 4.2936 | 60.6625
358.09 | 8129.9189 | 4.2978 | 4.2978 | 60.6642
358.19 | 8130.1694 | 4.2978 | 4.2978 | 60.6658
358.29 | 8130.0791 | 4.299 | 4.299 | 60.6675
358.39 | 8129.9487 | 4.302 | 4.302 | 60.6691
358.49 | 8130.5474 | 4.3026 | 4.3026 | 60.6708
358.59 | 8130.7217 | 4.3062 | 4.3062 | 60.6724
358.69 | 8131.3911 | 4.308 | 4.308 | 60.6741
358.79 | 8131.2773 | 4.3074 | 4.3074 | 60.6758
358.89 | 8131.7686 | 4.3092 | 4.3092 | 60.6775
358.99 | 8131.7417 | 4.3116 | 4.3116 | 60.6791
359.09 | 8131.8682 | 4.3122 | 4.3122 | 60.6808
359.19 | 8132.9907 | 4.3152 | 4.3152 | 60.6825
359.29 | 8132.5435 | 4.317 | 4.317 | 60.6841
359.36 | 8133.6221 | 4.317 | 4.317 | 60.6853
359.46 | 8133.3765 | 4.3182 | 4.3182 | 60.687
359.56 | 8133.0933 | 4.3194 | 4.3194 | 60.6886
359.66 | 8133.7158 | 4.3218 | 4.3218 | 60.6903
359.76 | 8133.4727 | 4.3236 | 4.3236 | 60.6919
359.86 | 8134.1177 | 4.3242 | 4.3242 | 60.6936
359.96 | 8134.3501 | 4.326 | 4.326 | 60.6953
360.06 | 8134.3799 | 4.3272 | 4.3272 | 60.697
360.16 | 8134.145 | 4.3284 | 4.3284 | 60.6986
360.26 | 8134.9526 | 4.3308 | 4.3308 | 60.7003
360.36 | 8135.3325 | 4.3326 | 4.3326 | 60.702
360.46 | 8135.3203 | 4.3332 | 4.3332 | 60.7036
360.56 | 8135.1313 | 4.3344 | 4.3344 | 60.7053
360.66 | 8135.6079 | 4.3362 | 4.3362 | 60.707
360.76 | 8135.771 | 4.3392 | 4.3392 | 60.7087
360.86 | 8136.2109 | 4.341 | 4.341 | 60.7103
360.96 | 8136.6816 | 4.3434 | 4.3434 | 60.712
361.06 | 8136.4268 | 4.3452 | 4.3452 | 60.7137
361.16 | 8137.0654 | 4.3452 | 4.3452 | 60.7153
361.26 | 8137.6694 | 4.3476 | 4.3476 | 60.717
361.36 | 8137.375 | 4.3488 | 4.3488 | 60.7187
361.46 | 8137.7729 | 4.3506 | 4.3506 | 60.7203
361.56 | 8137.4463 | 4.3524 | 4.3524 | 60.722
361.66 | 8138.019 | 4.3518 | 4.3518 | 60.7237
361.76 | 8138.5566 | 4.3542 | 4.3542 | 60.7253
361.86 | 8138.979 | 4.3566 | 4.3566 | 60.727
361.96 | 8138.9253 | 4.3572 | 4.3572 | 60.7286
362.06 | 8139.2734 | 4.3602 | 4.3602 | 60.7303
362.16 | 8139.5171 | 4.3608 | 4.3608 | 60.732
362.26 | 8139.6636 | 4.3614 | 4.3614 | 60.7336
362.36 | 8140.1802 | 4.3644 | 4.3644 | 60.7353
362.46 | 8140.1602 | 4.3662 | 4.3662 | 60.737
362.56 | 8140.291 | 4.368 | 4.368 | 60.7386
362.66 | 8140.522 | 4.3698 | 4.3698 | 60.7403
362.76 | 8141.4438 | 4.371 | 4.371 | 60.742
362.86 | 8141.5386 | 4.3728 | 4.3728 | 60.7436
362.96 | 8141.7578 | 4.3746 | 4.3746 | 60.7453
363.06 | 8142.0469 | 4.377 | 4.377 | 60.747
363.16 | 8142.333 | 4.3776 | 4.3776 | 60.7486
363.26 | 8142.7295 | 4.38 | 4.38 | 60.7503
363.36 | 8143.0107 | 4.3818 | 4.3818 | 60.752
363.46 | 8143.167 | 4.383 | 4.383 | 60.7537
363.56 | 8142.6611 | 4.3854 | 4.3854 | 60.7553
363.66 | 8143.0088 | 4.3872 | 4.3872 | 60.757
363.76 | 8143.3896 | 4.3884 | 4.3884 | 60.7586
363.86 | 8143.5293 | 4.3896 | 4.3896 | 60.7603
363.96 | 8144.1685 | 4.3914 | 4.3914 | 60.762
364.06 | 8144.3828 | 4.3926 | 4.3926 | 60.7636
364.16 | 8145.4106 | 4.395 | 4.395 | 60.7653
364.26 | 8145.5317 | 4.3968 | 4.3968 | 60.767
364.36 | 8145.9419 | 4.3962 | 4.3962 | 60.7686
364.46 | 8145.5981 | 4.3986 | 4.3986 | 60.7703
364.56 | 8146.5347 | 4.4004 | 4.4004 | 60.772
364.66 | 8146.353 | 4.4022 | 4.4022 | 60.7736
364.76 | 8146.9648 | 4.4046 | 4.4046 | 60.7753
364.86 | 8146.4849 | 4.4058 | 4.4058 | 60.777
364.96 | 8147.0459 | 4.407 | 4.407 | 60.7787
365.06 | 8146.9858 | 4.4094 | 4.4094 | 60.7803
365.16 | 8147.4702 | 4.4112 | 4.4112 | 60.782
365.26 | 8147.9404 | 4.413 | 4.413 | 60.7837
365.36 | 8147.8403 | 4.416 | 4.416 | 60.7853
365.46 | 8147.835 | 4.4154 | 4.4154 | 60.787
365.56 | 8147.9805 | 4.4172 | 4.4172 | 60.7886
365.66 | 8148.1738 | 4.419 | 4.419 | 60.7903
365.76 | 8148.5366 | 4.4202 | 4.4202 | 60.792
365.86 | 8148.2466 | 4.422 | 4.422 | 60.7937
365.96 | 8148.7021 | 4.4238 | 4.4238 | 60.7953
366.06 | 8149.4683 | 4.425 | 4.425 | 60.797
366.16 | 8149.4175 | 4.4268 | 4.4268 | 60.7987
366.26 | 8149.3398 | 4.4292 | 4.4292 | 60.8003
366.36 | 8149.8066 | 4.431 | 4.431 | 60.802
366.46 | 8149.6768 | 4.4322 | 4.4322 | 60.8036
366.56 | 8150.0454 | 4.4334 | 4.4334 | 60.8053
366.66 | 8150.1182 | 4.4346 | 4.4346 | 60.8069
366.76 | 8150.7476 | 4.4346 | 4.4346 | 60.8086
366.86 | 8150.9961 | 4.4382 | 4.4382 | 60.8103
366.96 | 8151.3979 | 4.4394 | 4.4394 | 60.812
367.06 | 8151.5732 | 4.4412 | 4.4412 | 60.8136
367.16 | 8151.3057 | 4.4442 | 4.4442 | 60.8153
367.22 | 8152.4805 | 4.4448 | 4.4448 | 60.8163
367.32 | 8152.272 | 4.4466 | 4.4466 | 60.818
367.42 | 8152.73 | 4.4472 | 4.4472 | 60.8196
367.52 | 8152.9028 | 4.4496 | 4.4496 | 60.8213
367.62 | 8153.3872 | 4.4496 | 4.4496 | 60.823
367.72 | 8153.1978 | 4.452 | 4.452 | 60.8246
367.82 | 8153.2603 | 4.455 | 4.455 | 60.8263
367.92 | 8153.2764 | 4.4556 | 4.4556 | 60.828
368.02 | 8153.5576 | 4.4598 | 4.4598 | 60.8296
368.12 | 8153.3428 | 4.461 | 4.461 | 60.8313
368.22 | 8153.3535 | 4.4604 | 4.4604 | 60.833
368.32 | 8153.8398 | 4.464 | 4.464 | 60.8346
368.42 | 8154.1963 | 4.4634 | 4.4634 | 60.8363
368.52 | 8154.2021 | 4.4658 | 4.4658 | 60.838
368.62 | 8154.1689 | 4.467 | 4.467 | 60.8397
368.72 | 8154.5 | 4.467 | 4.467 | 60.8413
368.82 | 8155.394 | 4.4706 | 4.4706 | 60.843
368.92 | 8155.3506 | 4.473 | 4.473 | 60.8446
369.02 | 8155.2896 | 4.4748 | 4.4748 | 60.8463
369.12 | 8155.1763 | 4.4766 | 4.4766 | 60.848
369.22 | 8155.3604 | 4.4784 | 4.4784 | 60.8497
369.32 | 8155.3013 | 4.4796 | 4.4796 | 60.8513
369.42 | 8154.9819 | 4.4814 | 4.4814 | 60.853
369.52 | 8155.4453 | 4.4832 | 4.4832 | 60.8547
369.62 | 8154.4824 | 4.4844 | 4.4844 | 60.8563
369.72 | 8154.7134 | 4.4838 | 4.4838 | 60.858
369.8 | 8153.6724 | 4.485 | 4.485 | 60.8593
369.9 | 8152.6611 | 4.4868 | 4.4868 | 60.861
369.93 | 8151.3057 | 4.4874 | 4.4874 | 60.8615
369.95 | 8149.8877 | 4.4874 | 4.4874 | 60.8618
369.96 | 8148.7939 | 4.488 | 4.488 | 60.862
369.97 | 8147.458 | 4.4874 | 4.4874 | 60.8622
369.98 | 8145.6377 | 4.4874 | 4.4874 | 60.8623
369.99 | 8143.4033 | 4.488 | 4.488 | 60.8625
370 | 8140.7002 | 4.4886 | 4.4886 | 60.8626
370.01 | 8137.6221 | 4.488 | 4.488 | 60.8628
370.02 | 8134.3564 | 4.488 | 4.488 | 60.863
370.03 | 8130.8721 | 4.4874 | 4.4874 | 60.8631
370.04 | 8127.2939 | 4.488 | 4.488 | 60.8633
370.05 | 8123.9033 | 4.488 | 4.488 | 60.8635
370.06 | 8120.5752 | 4.4868 | 4.4868 | 60.8636
370.07 | 8117.5283 | 4.4874 | 4.4874 | 60.8638
370.08 | 8114.8877 | 4.4874 | 4.4874 | 60.864
370.09 | 8112.8252 | 4.488 | 4.488 | 60.8641
370.1 | 8111.3018 | 4.4868 | 4.4868 | 60.8643
370.11 | 8110.1299 | 4.4862 | 4.4862 | 60.8645
370.19 | 8111.6826 | 4.4874 | 4.4874 | 60.8658
370.21 | 8113.1279 | 4.4874 | 4.4874 | 60.8661
370.23 | 8114.6436 | 4.488 | 4.488 | 60.8665
370.25 | 8116.167 | 4.488 | 4.488 | 60.8668
370.27 | 8117.7803 | 4.4874 | 4.4874 | 60.8671
370.29 | 8119.5693 | 4.488 | 4.488 | 60.8675
370.3 | 8120.5771 | 4.4886 | 4.4886 | 60.8676
370.32 | 8122.3076 | 4.488 | 4.488 | 60.868
370.33 | 8123.3467 | 4.4886 | 4.4886 | 60.8682
370.34 | 8124.4326 | 4.4886 | 4.4886 | 60.8683
370.36 | 8126.2959 | 4.488 | 4.488 | 60.8686
370.38 | 8127.9951 | 4.4892 | 4.4892 | 60.869
370.4 | 8129.7725 | 4.4892 | 4.4892 | 60.8693
370.42 | 8131.5615 | 4.4892 | 4.4892 | 60.8696
370.44 | 8133.1826 | 4.4886 | 4.4886 | 60.87
370.46 | 8134.6123 | 4.4892 | 4.4892 | 60.8703
370.48 | 8136.374 | 4.4892 | 4.4892 | 60.8706
370.5 | 8138.042 | 4.4898 | 4.4898 | 60.871
370.52 | 8139.6865 | 4.4898 | 4.4898 | 60.8713
370.54 | 8141.1904 | 4.4898 | 4.4898 | 60.8716
370.56 | 8142.8076 | 4.4904 | 4.4904 | 60.872
370.58 | 8144.1357 | 4.4904 | 4.4904 | 60.8723
370.6 | 8145.5342 | 4.491 | 4.491 | 60.8726
370.62 | 8146.7607 | 4.491 | 4.491 | 60.873
370.64 | 8148.292 | 4.4922 | 4.4922 | 60.8733
370.66 | 8149.5693 | 4.4904 | 4.4904 | 60.8736
370.68 | 8150.8818 | 4.4922 | 4.4922 | 60.874
370.7 | 8152.0264 | 4.4916 | 4.4916 | 60.8743
370.72 | 8153.2646 | 4.4934 | 4.4934 | 60.8746
370.75 | 8154.8564 | 4.4922 | 4.4922 | 60.8751
370.78 | 8156.2197 | 4.4934 | 4.4934 | 60.8756
370.81 | 8157.5635 | 4.4946 | 4.4946 | 60.8761
370.84 | 8158.6094 | 4.494 | 4.494 | 60.8766
370.88 | 8160.0098 | 4.4952 | 4.4952 | 60.8773
370.91 | 8161.0742 | 4.4952 | 4.4952 | 60.8778
370.95 | 8162.3809 | 4.4964 | 4.4964 | 60.8784
371 | 8163.5376 | 4.4964 | 4.4964 | 60.8793
371.05 | 8164.6187 | 4.497 | 4.497 | 60.8801
371.12 | 8165.6729 | 4.4976 | 4.4976 | 60.8813
371.2 | 8166.7686 | 4.4982 | 4.4982 | 60.8826
371.3 | 8167.1885 | 4.4994 | 4.4994 | 60.8843
371.4 | 8166.8325 | 4.5012 | 4.5012 | 60.886
371.5 | 8166.897 | 4.5024 | 4.5024 | 60.8877
371.6 | 8165.8613 | 4.5048 | 4.5048 | 60.8893
371.7 | 8165.6411 | 4.5072 | 4.5072 | 60.891
371.77 | 8164.5454 | 4.5078 | 4.5078 | 60.8921
371.84 | 8163.5186 | 4.5096 | 4.5096 | 60.8933
371.94 | 8163.688 | 4.5108 | 4.5108 | 60.895
372.04 | 8162.9131 | 4.5138 | 4.5138 | 60.8966
372.1 | 8161.7842 | 4.5138 | 4.5138 | 60.8976
372.2 | 8161.0874 | 4.5168 | 4.5168 | 60.8993
372.3 | 8160.8384 | 4.5174 | 4.5174 | 60.901
372.4 | 8161.1201 | 4.5192 | 4.5192 | 60.9026
372.48 | 8159.9634 | 4.5204 | 4.5204 | 60.904
372.58 | 8160.2295 | 4.5222 | 4.5222 | 60.9057
372.68 | 8159.2397 | 4.5234 | 4.5234 | 60.9073
372.78 | 8159.3198 | 4.5252 | 4.5252 | 60.909
372.88 | 8159.145 | 4.5258 | 4.5258 | 60.9107
372.98 | 8158.562 | 4.5276 | 4.5276 | 60.9123
373.08 | 8158.8896 | 4.53 | 4.53 | 60.914
373.18 | 8158.8867 | 4.5318 | 4.5318 | 60.9157
373.28 | 8158.6006 | 4.5342 | 4.5342 | 60.9173
373.38 | 8158.2778 | 4.536 | 4.536 | 60.919
373.48 | 8158.25 | 4.5366 | 4.5366 | 60.9207
373.58 | 8158.8682 | 4.5384 | 4.5384 | 60.9223
373.68 | 8158.7769 | 4.5414 | 4.5414 | 60.924
373.78 | 8158.6113 | 4.5426 | 4.5426 | 60.9257
373.88 | 8158.6309 | 4.5444 | 4.5444 | 60.9273
373.98 | 8158.9482 | 4.5462 | 4.5462 | 60.929
374.08 | 8158.4902 | 4.5468 | 4.5468 | 60.9306
374.18 | 8158.543 | 4.5498 | 4.5498 | 60.9323
374.28 | 8158.458 | 4.5516 | 4.5516 | 60.934
374.38 | 8158.8008 | 4.5534 | 4.5534 | 60.9357
374.48 | 8158.0337 | 4.5552 | 4.5552 | 60.9373
374.58 | 8158.168 | 4.5576 | 4.5576 | 60.939
374.68 | 8157.5151 | 4.5564 | 4.5564 | 60.9406
374.78 | 8157.2661 | 4.5594 | 4.5594 | 60.9423
374.88 | 8158.2056 | 4.5624 | 4.5624 | 60.944
374.98 | 8157.4023 | 4.5636 | 4.5636 | 60.9456
375.08 | 8157.355 | 4.5648 | 4.5648 | 60.9473
375.18 | 8157.2773 | 4.5666 | 4.5666 | 60.949
375.28 | 8157.7329 | 4.566 | 4.566 | 60.9506
375.38 | 8157.4888 | 4.569 | 4.569 | 60.9523
375.48 | 8158.3315 | 4.5726 | 4.5726 | 60.954
375.58 | 8158.0356 | 4.5738 | 4.5738 | 60.9556
375.68 | 8157.9351 | 4.5744 | 4.5744 | 60.9573
375.78 | 8157.5068 | 4.5768 | 4.5768 | 60.959
375.88 | 8157.1763 | 4.5762 | 4.5762 | 60.9606
375.98 | 8157.6973 | 4.5774 | 4.5774 | 60.9623
376.08 | 8157.0938 | 4.581 | 4.581 | 60.964
376.18 | 8157.71 | 4.5816 | 4.5816 | 60.9656
376.28 | 8157.27 | 4.5834 | 4.5834 | 60.9673
376.38 | 8157.1963 | 4.5858 | 4.5858 | 60.969
376.48 | 8157.1216 | 4.5858 | 4.5858 | 60.9706
376.58 | 8156.8462 | 4.5912 | 4.5912 | 60.9723
376.68 | 8156.6973 | 4.5918 | 4.5918 | 60.974
376.78 | 8156.563 | 4.5894 | 4.5894 | 60.9756
376.88 | 8157.0396 | 4.5942 | 4.5942 | 60.9773
376.98 | 8156.689 | 4.5936 | 4.5936 | 60.979
377.08 | 8157.3765 | 4.5942 | 4.5942 | 60.9807
377.18 | 8157.3262 | 4.5978 | 4.5978 | 60.9823
377.28 | 8157.6138 | 4.5984 | 4.5984 | 60.984
377.38 | 8158.1079 | 4.5996 | 4.5996 | 60.9857
377.48 | 8157.9702 | 4.6026 | 4.6026 | 60.9873
377.58 | 8158.251 | 4.6038 | 4.6038 | 60.989
377.68 | 8157.4629 | 4.6062 | 4.6062 | 60.9906
377.78 | 8157.2896 | 4.608 | 4.608 | 60.9923
377.88 | 8157.6396 | 4.6086 | 4.6086 | 60.994
377.98 | 8157.1826 | 4.611 | 4.611 | 60.9957
378.08 | 8157.5542 | 4.6116 | 4.6116 | 60.9973
378.18 | 8157.9087 | 4.6146 | 4.6146 | 60.999
378.28 | 8157.8164 | 4.617 | 4.617 | 61.0006
378.38 | 8158.2847 | 4.6176 | 4.6176 | 61.0023
378.48 | 8157.9199 | 4.6194 | 4.6194 | 61.004
378.58 | 8158.0684 | 4.6206 | 4.6206 | 61.0056
378.68 | 8158.1626 | 4.6218 | 4.6218 | 61.0073
378.78 | 8158.3677 | 4.6242 | 4.6242 | 61.0089
378.88 | 8159.1128 | 4.6254 | 4.6254 | 61.0106
378.98 | 8158.2881 | 4.6272 | 4.6272 | 61.0123
379.06 | 8159.4624 | 4.6284 | 4.6284 | 61.0136
379.16 | 8159.4546 | 4.6296 | 4.6296 | 61.0153
379.26 | 8159.356 | 4.6314 | 4.6314 | 61.0169
379.36 | 8160.0767 | 4.6344 | 4.6344 | 61.0186
379.46 | 8159.7891 | 4.6344 | 4.6344 | 61.0203
379.56 | 8159.8867 | 4.6374 | 4.6374 | 61.022
379.66 | 8160.1611 | 4.6386 | 4.6386 | 61.0236
379.76 | 8160.5874 | 4.6404 | 4.6404 | 61.0253
379.86 | 8160.2891 | 4.6416 | 4.6416 | 61.0269
379.96 | 8160.6934 | 4.6428 | 4.6428 | 61.0286
380.06 | 8160.5249 | 4.6452 | 4.6452 | 61.0303
380.16 | 8160.9985 | 4.6458 | 4.6458 | 61.0319
380.26 | 8160.8662 | 4.6482 | 4.6482 | 61.0336
380.36 | 8161.2808 | 4.6512 | 4.6512 | 61.0353
380.46 | 8161.9497 | 4.6524 | 4.6524 | 61.037
380.56 | 8161.2456 | 4.6542 | 4.6542 | 61.0386
380.66 | 8161.7686 | 4.656 | 4.656 | 61.0403
380.76 | 8162.0986 | 4.6548 | 4.6548 | 61.042
380.86 | 8162.3833 | 4.6584 | 4.6584 | 61.0437
380.96 | 8163.0317 | 4.6608 | 4.6608 | 61.0453
381.06 | 8162.896 | 4.6608 | 4.6608 | 61.047
381.16 | 8163.4136 | 4.6638 | 4.6638 | 61.0487
381.26 | 8163.373 | 4.6644 | 4.6644 | 61.0503
381.36 | 8163.8306 | 4.6644 | 4.6644 | 61.052
381.46 | 8163.5063 | 4.668 | 4.668 | 61.0537
381.56 | 8164.0317 | 4.6686 | 4.6686 | 61.0553
381.66 | 8163.8276 | 4.6692 | 4.6692 | 61.057
381.76 | 8164.4121 | 4.671 | 4.671 | 61.0587
381.86 | 8165.1411 | 4.6728 | 4.6728 | 61.0603
381.96 | 8164.998 | 4.6734 | 4.6734 | 61.062
382.06 | 8165.1489 | 4.677 | 4.677 | 61.0637
382.16 | 8165.1265 | 4.6788 | 4.6788 | 61.0653
382.26 | 8166.1255 | 4.6788 | 4.6788 | 61.067
382.36 | 8165.6348 | 4.68 | 4.68 | 61.0686
382.46 | 8166.5112 | 4.6824 | 4.6824 | 61.0703
382.56 | 8166.5825 | 4.683 | 4.683 | 61.072
382.66 | 8166.8799 | 4.686 | 4.686 | 61.0736
382.76 | 8166.793 | 4.6866 | 4.6866 | 61.0753
382.86 | 8167.3579 | 4.6872 | 4.6872 | 61.077
382.96 | 8167.6069 | 4.6896 | 4.6896 | 61.0786
383.06 | 8167.8364 | 4.6902 | 4.6902 | 61.0803
383.16 | 8168.2251 | 4.6914 | 4.6914 | 61.082
383.26 | 8168.3555 | 4.6944 | 4.6944 | 61.0836
383.34 | 8169.4365 | 4.6944 | 4.6944 | 61.085
383.44 | 8169.7866 | 4.6956 | 4.6956 | 61.0866
383.54 | 8170.0073 | 4.698 | 4.698 | 61.0883
383.64 | 8170.5659 | 4.6998 | 4.6998 | 61.09
383.74 | 8169.8398 | 4.7022 | 4.7022 | 61.0916
383.81 | 8170.9053 | 4.7022 | 4.7022 | 61.0928
383.91 | 8170.3657 | 4.7052 | 4.7052 | 61.0944
384.01 | 8170.7661 | 4.7064 | 4.7064 | 61.0961
384.11 | 8171.1177 | 4.7076 | 4.7076 | 61.0978
384.21 | 8171.333 | 4.71 | 4.71 | 61.0995
384.31 | 8171.8154 | 4.7124 | 4.7124 | 61.1011
384.41 | 8171.5205 | 4.7136 | 4.7136 | 61.1028
384.51 | 8172.0786 | 4.7166 | 4.7166 | 61.1045
384.61 | 8172.4907 | 4.7178 | 4.7178 | 61.1061
384.71 | 8172.8198 | 4.7184 | 4.7184 | 61.1078
384.81 | 8172.5781 | 4.7214 | 4.7214 | 61.1095
384.91 | 8173.6753 | 4.7226 | 4.7226 | 61.1112
385.01 | 8173.0493 | 4.7244 | 4.7244 | 61.1128
385.11 | 8173.7783 | 4.7262 | 4.7262 | 61.1145
385.21 | 8174.2407 | 4.7274 | 4.7274 | 61.1162
385.31 | 8173.9395 | 4.7292 | 4.7292 | 61.1178
385.39 | 8175.0068 | 4.731 | 4.731 | 61.1192
385.49 | 8174.5723 | 4.7328 | 4.7328 | 61.1208
385.58 | 8175.689 | 4.734 | 4.734 | 61.1223
385.68 | 8175.6816 | 4.7358 | 4.7358 | 61.124
385.78 | 8175.8721 | 4.737 | 4.737 | 61.1256
385.88 | 8175.8472 | 4.7382 | 4.7382 | 61.1273
385.98 | 8175.6895 | 4.74 | 4.74 | 61.129
386.06 | 8176.9521 | 4.7418 | 4.7418 | 61.1303
386.16 | 8176.6133 | 4.743 | 4.743 | 61.132
386.26 | 8176.9351 | 4.7448 | 4.7448 | 61.1337
386.36 | 8177.0273 | 4.7466 | 4.7466 | 61.1353
386.46 | 8177.6445 | 4.7478 | 4.7478 | 61.137
386.56 | 8177.2251 | 4.7496 | 4.7496 | 61.1386
386.66 | 8177.6963 | 4.7508 | 4.7508 | 61.1403
386.76 | 8178.1846 | 4.752 | 4.752 | 61.142
386.86 | 8178.1343 | 4.7526 | 4.7526 | 61.1436
386.96 | 8178.916 | 4.7538 | 4.7538 | 61.1453
387.06 | 8178.6899 | 4.755 | 4.755 | 61.1469
387.15 | 8179.7329 | 4.7562 | 4.7562 | 61.1485
387.25 | 8180.041 | 4.758 | 4.758 | 61.1501
387.35 | 8180.0547 | 4.7604 | 4.7604 | 61.1518
387.45 | 8180.5405 | 4.7616 | 4.7616 | 61.1535
387.55 | 8180.1562 | 4.7634 | 4.7634 | 61.1551
387.65 | 8180.3818 | 4.7652 | 4.7652 | 61.1568
387.75 | 8180.6523 | 4.7652 | 4.7652 | 61.1584
387.85 | 8180.5239 | 4.767 | 4.767 | 61.1601
387.95 | 8180.9253 | 4.7694 | 4.7694 | 61.1618
388.05 | 8181.7407 | 4.7718 | 4.7718 | 61.1635
388.15 | 8181.9038 | 4.773 | 4.773 | 61.1651
388.25 | 8181.9268 | 4.7742 | 4.7742 | 61.1668
388.35 | 8182.4736 | 4.776 | 4.776 | 61.1685
388.45 | 8182.4746 | 4.7772 | 4.7772 | 61.1701
388.55 | 8182.583 | 4.7802 | 4.7802 | 61.1718
388.65 | 8182.3013 | 4.7814 | 4.7814 | 61.1734
388.72 | 8183.3369 | 4.7826 | 4.7826 | 61.1747
388.82 | 8183.3452 | 4.7844 | 4.7844 | 61.1763
388.92 | 8183.917 | 4.7862 | 4.7862 | 61.178
389.02 | 8184.1587 | 4.7868 | 4.7868 | 61.1797
389.12 | 8184.0669 | 4.7892 | 4.7892 | 61.1813
389.22 | 8184.3252 | 4.7904 | 4.7904 | 61.183
389.32 | 8184.9346 | 4.7922 | 4.7922 | 61.1847
389.42 | 8184.8535 | 4.794 | 4.794 | 61.1863
389.52 | 8184.6216 | 4.7952 | 4.7952 | 61.188
389.62 | 8185 | 4.7964 | 4.7964 | 61.1897
389.72 | 8184.5898 | 4.7976 | 4.7976 | 61.1913
389.82 | 8185.1807 | 4.7994 | 4.7994 | 61.193
389.92 | 8185.4248 | 4.8006 | 4.8006 | 61.1947
390.02 | 8185.4194 | 4.8012 | 4.8012 | 61.1963
390.12 | 8186.0996 | 4.8024 | 4.8024 | 61.198
390.22 | 8186.2275 | 4.8036 | 4.8036 | 61.1996
390.32 | 8186.5898 | 4.8054 | 4.8054 | 61.2013
390.42 | 8187.0693 | 4.8078 | 4.8078 | 61.203
390.52 | 8187.374 | 4.809 | 4.809 | 61.2046
390.62 | 8187.1211 | 4.8102 | 4.8102 | 61.2063
390.72 | 8187.707 | 4.8114 | 4.8114 | 61.208
390.82 | 8187.9541 | 4.8138 | 4.8138 | 61.2096
390.92 | 8187.1616 | 4.8144 | 4.8144 | 61.2113
391.02 | 8187.895 | 4.8168 | 4.8168 | 61.213
391.12 | 8187.9453 | 4.8186 | 4.8186 | 61.2146
391.22 | 8188.0415 | 4.8186 | 4.8186 | 61.2163
391.32 | 8188.4214 | 4.821 | 4.821 | 61.2179
391.42 | 8189.2837 | 4.8228 | 4.8228 | 61.2196
391.52 | 8189.0605 | 4.8246 | 4.8246 | 61.2213
391.59 | 8190.0693 | 4.8252 | 4.8252 | 61.2225
391.69 | 8189.9111 | 4.827 | 4.827 | 61.2241
391.79 | 8189.6465 | 4.8294 | 4.8294 | 61.2258
391.89 | 8190.3208 | 4.8312 | 4.8312 | 61.2275
391.99 | 8190.1973 | 4.8312 | 4.8312 | 61.2291
392.09 | 8190.6982 | 4.8342 | 4.8342 | 61.2308
392.19 | 8190.2344 | 4.8354 | 4.8354 | 61.2324
392.29 | 8190.5586 | 4.8372 | 4.8372 | 61.2341
392.39 | 8190.5938 | 4.8396 | 4.8396 | 61.2358
392.49 | 8191.4922 | 4.8408 | 4.8408 | 61.2375
392.59 | 8191.2764 | 4.8414 | 4.8414 | 61.2391
392.69 | 8191.5977 | 4.8432 | 4.8432 | 61.2408
392.79 | 8191.7046 | 4.8456 | 4.8456 | 61.2425
392.89 | 8191.667 | 4.8468 | 4.8468 | 61.2441
392.99 | 8192.4434 | 4.848 | 4.848 | 61.2458
393.09 | 8193.2402 | 4.8492 | 4.8492 | 61.2475
393.19 | 8192.7666 | 4.851 | 4.851 | 61.2492
393.29 | 8192.9277 | 4.8528 | 4.8528 | 61.2508
393.39 | 8193.418 | 4.8546 | 4.8546 | 61.2525
393.49 | 8194.0576 | 4.8576 | 4.8576 | 61.2542
393.59 | 8194.3604 | 4.8582 | 4.8582 | 61.2558
393.69 | 8194.3955 | 4.8594 | 4.8594 | 61.2575
393.79 | 8193.625 | 4.8606 | 4.8606 | 61.2591
393.89 | 8194.1787 | 4.863 | 4.863 | 61.2608
393.98 | 8193.0928 | 4.8636 | 4.8636 | 61.2623
394.06 | 8194.1738 | 4.8654 | 4.8654 | 61.2636
394.16 | 8194.542 | 4.8654 | 4.8654 | 61.2653
394.26 | 8194.7686 | 4.8666 | 4.8666 | 61.267
394.36 | 8194.9502 | 4.8684 | 4.8684 | 61.2687
394.46 | 8195.0439 | 4.8696 | 4.8696 | 61.2703
394.56 | 8195.7617 | 4.8714 | 4.8714 | 61.272
394.66 | 8196.2266 | 4.8726 | 4.8726 | 61.2736
394.76 | 8196.1445 | 4.8738 | 4.8738 | 61.2753
394.86 | 8196.5947 | 4.875 | 4.875 | 61.277
394.96 | 8197.1494 | 4.8768 | 4.8768 | 61.2786
395.06 | 8197.2725 | 4.878 | 4.878 | 61.2803
395.16 | 8197.3887 | 4.8798 | 4.8798 | 61.2819
395.26 | 8197.9346 | 4.881 | 4.881 | 61.2837
395.36 | 8197.8965 | 4.8822 | 4.8822 | 61.2853
395.46 | 8198.3496 | 4.8828 | 4.8828 | 61.287
395.56 | 8198.0137 | 4.884 | 4.884 | 61.2886
395.66 | 8198.4697 | 4.8852 | 4.8852 | 61.2903
395.76 | 8198.8213 | 4.8864 | 4.8864 | 61.292
395.86 | 8198.2207 | 4.8876 | 4.8876 | 61.2936
395.96 | 8198.8232 | 4.8876 | 4.8876 | 61.2953
396.06 | 8198.7529 | 4.8888 | 4.8888 | 61.2969
396.16 | 8199.291 | 4.8906 | 4.8906 | 61.2986
396.26 | 8199.1787 | 4.8912 | 4.8912 | 61.3003
396.36 | 8199.3076 | 4.893 | 4.893 | 61.302
396.45 | 8198.2295 | 4.893 | 4.893 | 61.3035
396.55 | 8198.0449 | 4.8948 | 4.8948 | 61.3051
396.62 | 8196.9365 | 4.8954 | 4.8954 | 61.3063
396.7 | 8195.8574 | 4.896 | 4.896 | 61.3076
396.76 | 8194.8057 | 4.8972 | 4.8972 | 61.3086
396.85 | 8193.7129 | 4.8972 | 4.8972 | 61.3102
396.95 | 8193.1445 | 4.8978 | 4.8978 | 61.3118
397.05 | 8192.9873 | 4.899 | 4.899 | 61.3135
397.15 | 8193.2451 | 4.8996 | 4.8996 | 61.3151
397.2 | 8194.2539 | 4.9002 | 4.9002 | 61.316
397.25 | 8195.2549 | 4.9002 | 4.9002 | 61.3168
397.31 | 8196.3086 | 4.9008 | 4.9008 | 61.3178
397.37 | 8197.3086 | 4.902 | 4.902 | 61.3188
397.43 | 8198.5449 | 4.902 | 4.902 | 61.3198
397.48 | 8199.7881 | 4.9026 | 4.9026 | 61.3207
397.55 | 8200.8379 | 4.9038 | 4.9038 | 61.3218
397.6 | 8201.874 | 4.9044 | 4.9044 | 61.3226
397.67 | 8203.0205 | 4.9044 | 4.9044 | 61.3238
397.73 | 8204.0947 | 4.9056 | 4.9056 | 61.3248
397.81 | 8205.291 | 4.9068 | 4.9068 | 61.3261
397.91 | 8206.25 | 4.908 | 4.908 | 61.3278
397.97 | 8207.3525 | 4.9092 | 4.9092 | 61.3288
398.07 | 8208.332 | 4.9104 | 4.9104 | 61.3305
398.17 | 8208.8857 | 4.911 | 4.911 | 61.3322
398.27 | 8208.9443 | 4.9128 | 4.9128 | 61.3338
398.37 | 8209.8311 | 4.914 | 4.914 | 61.3355
398.47 | 8209.0752 | 4.9152 | 4.9152 | 61.3371
398.57 | 8209.6396 | 4.9176 | 4.9176 | 61.3388
398.67 | 8209.4746 | 4.9176 | 4.9176 | 61.3405
398.77 | 8209.1836 | 4.9188 | 4.9188 | 61.3421
398.87 | 8209.2324 | 4.9206 | 4.9206 | 61.3438
398.97 | 8209.123 | 4.9218 | 4.9218 | 61.3455
399.07 | 8209.5098 | 4.923 | 4.923 | 61.3472
399.17 | 8209.502 | 4.9248 | 4.9248 | 61.3488
399.27 | 8209.8555 | 4.9248 | 4.9248 | 61.3505
399.37 | 8209.9473 | 4.926 | 4.926 | 61.3521
399.47 | 8209.9131 | 4.9272 | 4.9272 | 61.3538
399.57 | 8210.1797 | 4.9284 | 4.9284 | 61.3554
399.67 | 8210.3174 | 4.9296 | 4.9296 | 61.3571
399.77 | 8210.4082 | 4.9296 | 4.9296 | 61.3588
399.87 | 8210.207 | 4.9302 | 4.9302 | 61.3604
399.97 | 8211.0547 | 4.9308 | 4.9308 | 61.3621
400.07 | 8210.3955 | 4.9332 | 4.9332 | 61.3638
400.17 | 8211.0146 | 4.9332 | 4.9332 | 61.3655
400.27 | 8210.8975 | 4.9338 | 4.9338 | 61.3671
400.37 | 8211.5322 | 4.9362 | 4.9362 | 61.3688
400.47 | 8211.9111 | 4.9362 | 4.9362 | 61.3705
400.57 | 8211.7031 | 4.9386 | 4.9386 | 61.3721
400.67 | 8211.9111 | 4.9398 | 4.9398 | 61.3738
400.77 | 8211.6602 | 4.9404 | 4.9404 | 61.3755
400.87 | 8212.0625 | 4.944 | 4.944 | 61.3772
400.97 | 8212.3096 | 4.9494 | 4.9494 | 61.3788
400.98 | 8212.377 | 4.9386 | 4.9386 | 61.379
401.08 | 8213.2783 | 4.9434 | 4.9434 | 61.3807
401.18 | 8212.7783 | 4.9452 | 4.9452 | 61.3823
401.28 | 8213.6328 | 4.9452 | 4.9452 | 61.384
401.38 | 8214.1426 | 4.9446 | 4.9446 | 61.3857
401.48 | 8214.1992 | 4.9452 | 4.9452 | 61.3873
401.58 | 8214.2754 | 4.947 | 4.947 | 61.389
401.68 | 8214.5928 | 4.95 | 4.95 | 61.3907
401.78 | 8214.4629 | 4.9494 | 4.9494 | 61.3923
401.88 | 8214.0215 | 4.9476 | 4.9476 | 61.394
401.98 | 8214.9746 | 4.9524 | 4.9524 | 61.3957
402.08 | 8214.8379 | 4.9524 | 4.9524 | 61.3973
402.18 | 8215.2627 | 4.953 | 4.953 | 61.399
402.28 | 8214.9961 | 4.9554 | 4.9554 | 61.4006
402.38 | 8215.457 | 4.9608 | 4.9608 | 61.4023
402.39 | 8215.5605 | 4.95 | 4.95 | 61.4025
402.43 | 8215.6943 | 4.9607 | 4.9607 | 61.4032
402.47 | 8215.6748 | 4.9507 | 4.9507 | 61.4038
402.54 | 8215.7852 | 4.962 | 4.962 | 61.405
402.64 | 8216.3975 | 4.9614 | 4.9614 | 61.4067
402.74 | 8216.2627 | 4.9554 | 4.9554 | 61.4083
402.84 | 8216.4473 | 4.9549 | 4.9549 | 61.41
402.94 | 8215.9092 | 4.9626 | 4.9626 | 61.4116
403.03 | 8217.0215 | 4.9602 | 4.9602 | 61.4131
403.13 | 8217.1543 | 4.9614 | 4.9614 | 61.4148
403.23 | 8217.6396 | 4.9632 | 4.9632 | 61.4165
403.33 | 8218.3867 | 4.965 | 4.965 | 61.4181
403.43 | 8218.2061 | 4.968 | 4.968 | 61.4198
403.53 | 8219.3506 | 4.968 | 4.968 | 61.4215
403.63 | 8219.3291 | 4.9662 | 4.9662 | 61.4231
403.73 | 8219.0176 | 4.968 | 4.968 | 61.4248
403.83 | 8219.4961 | 4.9698 | 4.9698 | 61.4265
403.93 | 8219.4551 | 4.971 | 4.971 | 61.4281
404.03 | 8220.0156 | 4.9716 | 4.9716 | 61.4298
404.13 | 8220.3545 | 4.9722 | 4.9722 | 61.4315
404.23 | 8220.3672 | 4.9734 | 4.9734 | 61.4332
404.33 | 8220.6543 | 4.9734 | 4.9734 | 61.4348
404.43 | 8220.9219 | 4.9752 | 4.9752 | 61.4365
404.53 | 8221.3623 | 4.977 | 4.977 | 61.4381
404.63 | 8221.7334 | 4.977 | 4.977 | 61.4398
404.73 | 8221.5176 | 4.9788 | 4.9788 | 61.4415
404.83 | 8221.2383 | 4.9806 | 4.9806 | 61.4431
404.93 | 8221.5215 | 4.9818 | 4.9818 | 61.4448
405.03 | 8222.0303 | 4.983 | 4.983 | 61.4465
405.13 | 8222.7744 | 4.9842 | 4.9842 | 61.4482
405.23 | 8223.0283 | 4.9848 | 4.9848 | 61.4498
405.33 | 8223.1689 | 4.9848 | 4.9848 | 61.4515
405.43 | 8222.7754 | 4.9866 | 4.9866 | 61.4531
405.53 | 8223.3975 | 4.9884 | 4.9884 | 61.4548
405.63 | 8223.3789 | 4.989 | 4.989 | 61.4565
405.73 | 8223.4971 | 4.9908 | 4.9908 | 61.4582
405.83 | 8223.4355 | 4.9908 | 4.9908 | 61.4598
405.93 | 8223.8896 | 4.992 | 4.992 | 61.4615
406.03 | 8223.8408 | 4.9932 | 4.9932 | 61.4632
406.13 | 8224.0547 | 4.9938 | 4.9938 | 61.4648
406.23 | 8224.7598 | 4.995 | 4.995 | 61.4665
406.33 | 8224.166 | 4.9962 | 4.9962 | 61.4681
406.43 | 8224.7529 | 4.9968 | 4.9968 | 61.4698
406.53 | 8224.9277 | 4.9974 | 4.9974 | 61.4715
406.63 | 8224.7363 | 4.9986 | 4.9986 | 61.4732
406.73 | 8224.9102 | 4.9998 | 4.9998 | 61.4748
406.83 | 8224.8428 | 5.0004 | 5.0004 | 61.4765
406.93 | 8225.5508 | 5.001 | 5.001 | 61.4781
407.03 | 8225.1924 | 5.0022 | 5.0022 | 61.4798
407.13 | 8225.5039 | 5.0034 | 5.0034 | 61.4815
407.23 | 8224.9707 | 5.0052 | 5.0052 | 61.4831
407.33 | 8225.1172 | 5.0058 | 5.0058 | 61.4848
407.43 | 8225.084 | 5.0064 | 5.0064 | 61.4865
407.53 | 8225.793 | 5.0076 | 5.0076 | 61.4881
407.63 | 8225.415 | 5.0094 | 5.0094 | 61.4898
407.73 | 8225.375 | 5.0106 | 5.0106 | 61.4915
407.83 | 8225.3564 | 5.0124 | 5.0124 | 61.4931
407.93 | 8224.9346 | 5.0148 | 5.0148 | 61.4948
408.03 | 8225.1006 | 5.0172 | 5.0172 | 61.4965
408.13 | 8224.791 | 5.0142 | 5.0142 | 61.4981
408.23 | 8224.9863 | 5.0142 | 5.0142 | 61.4998
408.32 | 8223.8984 | 5.0214 | 5.0214 | 61.5013
408.33 | 8223.9629 | 5.0088 | 5.0088 | 61.5015
408.37 | 8223.8857 | 5.0214 | 5.0214 | 61.5021
408.38 | 8223.7002 | 5.01 | 5.01 | 61.5023
408.42 | 8223.4658 | 5.0202 | 5.0202 | 61.503
408.52 | 8223.2217 | 5.0184 | 5.0184 | 61.5046
408.61 | 8222.0908 | 5.0196 | 5.0196 | 61.5061
408.71 | 8221.8359 | 5.0184 | 5.0184 | 61.5078
408.81 | 8221.4766 | 5.022 | 5.022 | 61.5094
408.91 | 8221.0322 | 5.0202 | 5.0202 | 61.5112
409.01 | 8220.4453 | 5.0208 | 5.0208 | 61.5128
409.11 | 8220.3242 | 5.0232 | 5.0232 | 61.5145
409.21 | 8219.5107 | 5.0238 | 5.0238 | 61.5161
409.31 | 8218.8193 | 5.0268 | 5.0268 | 61.5178
409.41 | 8218.3721 | 5.0274 | 5.0274 | 61.5195
409.51 | 8217.2236 | 5.0286 | 5.0286 | 61.5212
409.61 | 8217.6006 | 5.0322 | 5.0322 | 61.5228
409.68 | 8216.5635 | 5.0298 | 5.0298 | 61.524
409.78 | 8216.2412 | 5.0334 | 5.0334 | 61.5257
409.88 | 8215.1904 | 5.034 | 5.034 | 61.5273
409.98 | 8214.2383 | 5.0334 | 5.0334 | 61.529
410.08 | 8214.0176 | 5.0364 | 5.0364 | 61.5307
410.18 | 8213.5156 | 5.0376 | 5.0376 | 61.5323
410.28 | 8213.2295 | 5.0388 | 5.0388 | 61.534
410.38 | 8212.1172 | 5.04 | 5.04 | 61.5356
410.48 | 8212.4775 | 5.0412 | 5.0412 | 61.5373
410.58 | 8211.8945 | 5.0424 | 5.0424 | 61.539
410.68 | 8211.9268 | 5.0442 | 5.0442 | 61.5407
410.78 | 8211.2393 | 5.046 | 5.046 | 61.5423
410.88 | 8211.335 | 5.0472 | 5.0472 | 61.544
410.98 | 8210.7871 | 5.0472 | 5.0472 | 61.5456
411.08 | 8210.5557 | 5.0496 | 5.0496 | 61.5473
411.18 | 8210.9512 | 5.0514 | 5.0514 | 61.549
411.28 | 8210.2334 | 5.0526 | 5.0526 | 61.5506
411.38 | 8210.1934 | 5.055 | 5.055 | 61.5523
411.48 | 8210.3027 | 5.0556 | 5.0556 | 61.554
411.58 | 8209.8652 | 5.0562 | 5.0562 | 61.5556
411.68 | 8209.6777 | 5.0586 | 5.0586 | 61.5573
411.78 | 8210.207 | 5.0598 | 5.0598 | 61.559
411.88 | 8209.2061 | 5.061 | 5.061 | 61.5606
411.98 | 8209.0908 | 5.0628 | 5.0628 | 61.5623
412.08 | 8209.2461 | 5.0652 | 5.0652 | 61.564
412.18 | 8209.3496 | 5.0616 | 5.0616 | 61.5656
412.28 | 8209.29 | 5.0658 | 5.0658 | 61.5673
412.38 | 8208.8779 | 5.0664 | 5.0664 | 61.5689
412.48 | 8209.293 | 5.0682 | 5.0682 | 61.5706
412.58 | 8209.3809 | 5.0724 | 5.0724 | 61.5723
412.68 | 8209.1641 | 5.0748 | 5.0748 | 61.574
412.78 | 8209.3213 | 5.0766 | 5.0766 | 61.5756
412.88 | 8208.8691 | 5.0742 | 5.0742 | 61.5773
412.98 | 8208.542 | 5.076 | 5.076 | 61.579
413.08 | 8208.6123 | 5.079 | 5.079 | 61.5806
413.18 | 8208.3418 | 5.0796 | 5.0796 | 61.5823
413.28 | 8208.3486 | 5.0814 | 5.0814 | 61.584
413.38 | 8208.2051 | 5.082 | 5.082 | 61.5857
413.48 | 8207.9053 | 5.0838 | 5.0838 | 61.5873
413.58 | 8208.3789 | 5.0874 | 5.0874 | 61.589
413.68 | 8208.0088 | 5.0892 | 5.0892 | 61.5907
413.78 | 8207.7051 | 5.0892 | 5.0892 | 61.5923
413.88 | 8207.7363 | 5.0898 | 5.0898 | 61.594
413.98 | 8207.1514 | 5.0904 | 5.0904 | 61.5956
414.08 | 8207.8242 | 5.0922 | 5.0922 | 61.5973
414.18 | 8207.5791 | 5.0952 | 5.0952 | 61.599
414.28 | 8207.6904 | 5.097 | 5.097 | 61.6007
414.38 | 8207.4717 | 5.1006 | 5.1006 | 61.6023
414.48 | 8207.7529 | 5.0994 | 5.0994 | 61.604
414.57 | 8206.6826 | 5.1024 | 5.1024 | 61.6055
414.67 | 8207.1152 | 5.103 | 5.103 | 61.6071
414.77 | 8207.3057 | 5.1036 | 5.1036 | 61.6088
414.87 | 8206.3955 | 5.106 | 5.106 | 61.6105
414.97 | 8207.1943 | 5.1096 | 5.1096 | 61.6121
415.07 | 8206.9609 | 5.1096 | 5.1096 | 61.6138
415.17 | 8207.5938 | 5.1096 | 5.1096 | 61.6155
415.27 | 8206.9697 | 5.1138 | 5.1138 | 61.6171
415.37 | 8207.2188 | 5.115 | 5.115 | 61.6188
415.47 | 8207.4365 | 5.1138 | 5.1138 | 61.6205
415.57 | 8207.207 | 5.115 | 5.115 | 61.6221
415.67 | 8207.875 | 5.121 | 5.121 | 61.6238
415.77 | 8207.8545 | 5.1204 | 5.1204 | 61.6255
415.87 | 8207.9453 | 5.1174 | 5.1174 | 61.6271
415.88 | 8207.8271 | 5.1318 | 5.1318 | 61.6273
415.89 | 8207.7148 | 5.1186 | 5.1186 | 61.6275
415.93 | 8207.4561 | 5.1324 | 5.1324 | 61.6281
415.94 | 8207.5312 | 5.118 | 5.118 | 61.6283
415.98 | 8207.6465 | 5.1288 | 5.1288 | 61.6289
416.08 | 8207.7686 | 5.1258 | 5.1258 | 61.6306
416.18 | 8207.9746 | 5.1264 | 5.1264 | 61.6323
416.28 | 8207.7812 | 5.1312 | 5.1312 | 61.634
416.38 | 8207.5146 | 5.1342 | 5.1342 | 61.6356
416.48 | 8207.709 | 5.1336 | 5.1336 | 61.6373
416.58 | 8207.5293 | 5.1324 | 5.1324 | 61.639
416.68 | 8207.874 | 5.1336 | 5.1336 | 61.6406
416.78 | 8207.7598 | 5.1366 | 5.1366 | 61.6423
416.88 | 8207.4082 | 5.1384 | 5.1384 | 61.644
416.98 | 8207.3857 | 5.142 | 5.142 | 61.6457
417.08 | 8207.3936 | 5.1444 | 5.1444 | 61.6473
417.18 | 8207.5586 | 5.145 | 5.145 | 61.649
417.28 | 8207.8301 | 5.1468 | 5.1468 | 61.6506
417.38 | 8207.6045 | 5.1486 | 5.1486 | 61.6523
417.48 | 8207.8271 | 5.1504 | 5.1504 | 61.654
417.58 | 8208.1025 | 5.151 | 5.151 | 61.6557
417.68 | 8208.4775 | 5.1534 | 5.1534 | 61.6573
417.78 | 8208.3164 | 5.1546 | 5.1546 | 61.659
417.88 | 8208.6533 | 5.1558 | 5.1558 | 61.6607
417.98 | 8207.9385 | 5.1564 | 5.1564 | 61.6623
418.08 | 8208.5352 | 5.1594 | 5.1594 | 61.664
418.18 | 8208.5771 | 5.1612 | 5.1612 | 61.6656
418.28 | 8208.6162 | 5.1624 | 5.1624 | 61.6673
418.38 | 8209.4795 | 5.1642 | 5.1642 | 61.669
418.44 | 8208.335 | 5.1648 | 5.1648 | 61.67
418.54 | 8208.8027 | 5.1702 | 5.1702 | 61.6717
418.64 | 8209.083 | 5.169 | 5.169 | 61.6733
418.74 | 8208.9082 | 5.1696 | 5.1696 | 61.675
418.84 | 8208.9551 | 5.1708 | 5.1708 | 61.6766
418.94 | 8209.2129 | 5.1726 | 5.1726 | 61.6783
419.04 | 8209.5967 | 5.1762 | 5.1762 | 61.68
419.14 | 8209.9707 | 5.175 | 5.175 | 61.6816
419.24 | 8210.4521 | 5.1786 | 5.1786 | 61.6833
419.34 | 8210.0068 | 5.1792 | 5.1792 | 61.685
419.44 | 8210.333 | 5.1804 | 5.1804 | 61.6866
419.54 | 8210.7842 | 5.1834 | 5.1834 | 61.6883
419.64 | 8211.5527 | 5.1846 | 5.1846 | 61.69
419.74 | 8211.168 | 5.1864 | 5.1864 | 61.6916
419.84 | 8211.7539 | 5.187 | 5.187 | 61.6933
419.94 | 8211.5371 | 5.1888 | 5.1888 | 61.695
420.04 | 8211.1797 | 5.1912 | 5.1912 | 61.6966
420.14 | 8211.4131 | 5.1918 | 5.1918 | 61.6983
420.24 | 8211.291 | 5.193 | 5.193 | 61.7
420.34 | 8212.1357 | 5.1948 | 5.1948 | 61.7017
420.44 | 8212.416 | 5.196 | 5.196 | 61.7033
420.54 | 8212.4619 | 5.1984 | 5.1984 | 61.705
420.64 | 8212.2686 | 5.2002 | 5.2002 | 61.7066
420.74 | 8213.1348 | 5.202 | 5.202 | 61.7083
420.84 | 8213.1943 | 5.2026 | 5.2026 | 61.71
420.94 | 8213.251 | 5.2038 | 5.2038 | 61.7116
421.04 | 8213.6758 | 5.2068 | 5.2068 | 61.7133
421.14 | 8213.5439 | 5.208 | 5.208 | 61.715
421.24 | 8213.6123 | 5.2098 | 5.2098 | 61.7167
421.34 | 8213.2441 | 5.211 | 5.211 | 61.7183
421.42 | 8214.3008 | 5.2116 | 5.2116 | 61.7197
421.52 | 8214.708 | 5.214 | 5.214 | 61.7213
421.62 | 8214.8936 | 5.2152 | 5.2152 | 61.723
421.72 | 8214.9834 | 5.217 | 5.217 | 61.7247
421.82 | 8214.9023 | 5.2188 | 5.2188 | 61.7263
421.92 | 8214.8613 | 5.2188 | 5.2188 | 61.728
422.02 | 8214.6611 | 5.2206 | 5.2206 | 61.7296
422.12 | 8214.8135 | 5.2224 | 5.2224 | 61.7313
422.22 | 8215.1543 | 5.2236 | 5.2236 | 61.733
422.32 | 8215.3262 | 5.2254 | 5.2254 | 61.7347
422.42 | 8215.5283 | 5.2266 | 5.2266 | 61.7363
422.52 | 8215.8389 | 5.2284 | 5.2284 | 61.738
422.62 | 8215.8379 | 5.2302 | 5.2302 | 61.7397
422.72 | 8215.2119 | 5.2314 | 5.2314 | 61.7413
422.82 | 8215.877 | 5.2326 | 5.2326 | 61.743
422.92 | 8215.3223 | 5.235 | 5.235 | 61.7446
423.02 | 8216.0693 | 5.2356 | 5.2356 | 61.7463
423.12 | 8215.2676 | 5.2374 | 5.2374 | 61.7479
423.22 | 8215.5977 | 5.2392 | 5.2392 | 61.7496
423.32 | 8215.8672 | 5.2398 | 5.2398 | 61.7513
423.42 | 8216.0566 | 5.2416 | 5.2416 | 61.753
423.52 | 8215.8584 | 5.2434 | 5.2434 | 61.7546
423.62 | 8216.5186 | 5.2446 | 5.2446 | 61.7563
423.72 | 8216.6631 | 5.2458 | 5.2458 | 61.758
423.82 | 8216.8408 | 5.2482 | 5.2482 | 61.7596
423.92 | 8217.1797 | 5.2494 | 5.2494 | 61.7613
424.02 | 8216.9121 | 5.2518 | 5.2518 | 61.763
424.12 | 8216.9248 | 5.253 | 5.253 | 61.7646
424.22 | 8216.625 | 5.2542 | 5.2542 | 61.7663
424.32 | 8216.9414 | 5.2572 | 5.2572 | 61.768
424.42 | 8216.6377 | 5.2584 | 5.2584 | 61.7696
424.52 | 8216.4756 | 5.2596 | 5.2596 | 61.7713
424.61 | 8217.5068 | 5.2608 | 5.2608 | 61.7728
424.71 | 8217.0439 | 5.262 | 5.262 | 61.7745
424.81 | 8217.3408 | 5.2632 | 5.2632 | 61.7761
424.91 | 8217.2324 | 5.2644 | 5.2644 | 61.7778
425.01 | 8217.1523 | 5.2662 | 5.2662 | 61.7795
425.11 | 8217.6973 | 5.268 | 5.268 | 61.7812
425.21 | 8217.7012 | 5.2692 | 5.2692 | 61.7828
425.31 | 8217.918 | 5.271 | 5.271 | 61.7845
425.41 | 8217.3232 | 5.2734 | 5.2734 | 61.7861
425.51 | 8217.8809 | 5.274 | 5.274 | 61.7878
425.61 | 8217.6738 | 5.2752 | 5.2752 | 61.7895
425.71 | 8218.1953 | 5.2788 | 5.2788 | 61.7912
425.81 | 8218.2383 | 5.2794 | 5.2794 | 61.7928
425.91 | 8218.1035 | 5.2812 | 5.2812 | 61.7945
426.01 | 8217.6797 | 5.2824 | 5.2824 | 61.7962
426.11 | 8217.7842 | 5.2842 | 5.2842 | 61.7978
426.21 | 8217.8857 | 5.286 | 5.286 | 61.7995
426.31 | 8217.2861 | 5.2872 | 5.2872 | 61.8011
426.41 | 8217.3887 | 5.289 | 5.289 | 61.8028
426.51 | 8217.4082 | 5.2914 | 5.2914 | 61.8045
426.61 | 8217.7354 | 5.2908 | 5.2908 | 61.8062
426.71 | 8217.835 | 5.2926 | 5.2926 | 61.8078
426.81 | 8218.2285 | 5.2956 | 5.2956 | 61.8095
426.91 | 8218.2578 | 5.2962 | 5.2962 | 61.8111
427.01 | 8218.3418 | 5.2968 | 5.2968 | 61.8128
427.11 | 8218.1572 | 5.2992 | 5.2992 | 61.8145
427.21 | 8218.5117 | 5.2998 | 5.2998 | 61.8161
427.31 | 8218.668 | 5.3016 | 5.3016 | 61.8178
427.41 | 8218.5293 | 5.304 | 5.304 | 61.8194
427.51 | 8219.0195 | 5.3046 | 5.3046 | 61.8212
427.61 | 8218.4883 | 5.3058 | 5.3058 | 61.8228
427.71 | 8218.7285 | 5.3076 | 5.3076 | 61.8245
427.81 | 8218.5986 | 5.3088 | 5.3088 | 61.8261
427.91 | 8218.4668 | 5.3106 | 5.3106 | 61.8278
428.01 | 8218.5771 | 5.3136 | 5.3136 | 61.8295
428.11 | 8218.0625 | 5.316 | 5.316 | 61.8311
428.21 | 8218.8389 | 5.316 | 5.316 | 61.8328
428.31 | 8218.7803 | 5.3184 | 5.3184 | 61.8345
428.41 | 8219.167 | 5.3196 | 5.3196 | 61.8361
428.51 | 8218.8564 | 5.3226 | 5.3226 | 61.8378
428.61 | 8219.376 | 5.3238 | 5.3238 | 61.8395
428.71 | 8218.751 | 5.3244 | 5.3244 | 61.8411
428.81 | 8218.9795 | 5.3256 | 5.3256 | 61.8428
428.91 | 8219.0176 | 5.3274 | 5.3274 | 61.8445
429.01 | 8219.2402 | 5.3292 | 5.3292 | 61.8461
429.11 | 8218.9785 | 5.331 | 5.331 | 61.8478
429.21 | 8219.6748 | 5.3316 | 5.3316 | 61.8495
429.31 | 8220.4248 | 5.3328 | 5.3328 | 61.8512
429.41 | 8219.6094 | 5.3328 | 5.3328 | 61.8528
429.51 | 8219.6631 | 5.3352 | 5.3352 | 61.8545
429.61 | 8219.5645 | 5.3364 | 5.3364 | 61.8561
429.71 | 8219.417 | 5.337 | 5.337 | 61.8578
429.81 | 8219.6885 | 5.3394 | 5.3394 | 61.8595
429.91 | 8219.9531 | 5.34 | 5.34 | 61.8612
430.01 | 8219.7422 | 5.3412 | 5.3412 | 61.8628
430.11 | 8219.2529 | 5.3454 | 5.3454 | 61.8645
430.21 | 8219.917 | 5.3466 | 5.3466 | 61.8662
430.31 | 8220.1895 | 5.3484 | 5.3484 | 61.8678
430.41 | 8220.4541 | 5.3496 | 5.3496 | 61.8695
430.51 | 8219.9141 | 5.3508 | 5.3508 | 61.8711
430.61 | 8220.4971 | 5.3532 | 5.3532 | 61.8728
430.71 | 8220.3984 | 5.3556 | 5.3556 | 61.8745
430.81 | 8220.4033 | 5.3568 | 5.3568 | 61.8762
430.91 | 8220.0664 | 5.358 | 5.358 | 61.8778
431.01 | 8220.3135 | 5.3604 | 5.3604 | 61.8795
431.11 | 8219.9912 | 5.361 | 5.361 | 61.8811
431.21 | 8219.7324 | 5.3622 | 5.3622 | 61.8828
431.31 | 8220.2627 | 5.3658 | 5.3658 | 61.8845
431.41 | 8220.7803 | 5.3664 | 5.3664 | 61.8861
431.51 | 8221.0498 | 5.3676 | 5.3676 | 61.8878
431.61 | 8221.165 | 5.3694 | 5.3694 | 61.8895
431.71 | 8221.9102 | 5.3712 | 5.3712 | 61.8911
431.81 | 8222.6592 | 5.373 | 5.373 | 61.8928
431.91 | 8222.2451 | 5.3742 | 5.3742 | 61.8945
432.01 | 8222.4385 | 5.3754 | 5.3754 | 61.8962
432.11 | 8221.4453 | 5.376 | 5.376 | 61.8978
432.21 | 8222.1162 | 5.3778 | 5.3778 | 61.8995
432.31 | 8222.4961 | 5.379 | 5.379 | 61.9011
432.41 | 8222.6523 | 5.3802 | 5.3802 | 61.9028
432.51 | 8221.8496 | 5.3826 | 5.3826 | 61.9045
432.61 | 8221.6973 | 5.3832 | 5.3832 | 61.9061
432.71 | 8222.2617 | 5.3838 | 5.3838 | 61.9078
432.81 | 8221.8311 | 5.3856 | 5.3856 | 61.9095
432.91 | 8222.3984 | 5.3886 | 5.3886 | 61.9111
433.01 | 8222.3652 | 5.3904 | 5.3904 | 61.9128
433.11 | 8222.6426 | 5.391 | 5.391 | 61.9145
433.21 | 8222.71 | 5.3928 | 5.3928 | 61.9161
433.31 | 8223.6182 | 5.3934 | 5.3934 | 61.9178
433.41 | 8223.0176 | 5.3958 | 5.3958 | 61.9195
433.51 | 8223.1416 | 5.397 | 5.397 | 61.9212
433.61 | 8223.3975 | 5.4 | 5.4 | 61.9228
433.71 | 8223.2969 | 5.4012 | 5.4012 | 61.9245
433.81 | 8223.2881 | 5.4006 | 5.4006 | 61.9262
433.91 | 8222.707 | 5.4024 | 5.4024 | 61.9278
434.01 | 8223.2676 | 5.4042 | 5.4042 | 61.9295
434.11 | 8222.458 | 5.406 | 5.406 | 61.9311
434.21 | 8223.1152 | 5.4078 | 5.4078 | 61.9328
434.31 | 8223.0215 | 5.4084 | 5.4084 | 61.9345
434.41 | 8223.751 | 5.409 | 5.409 | 61.9362
434.51 | 8223.6348 | 5.4108 | 5.4108 | 61.9378
434.61 | 8224.3389 | 5.412 | 5.412 | 61.9395
434.71 | 8224.6328 | 5.4156 | 5.4156 | 61.9412
434.81 | 8224.8164 | 5.4162 | 5.4162 | 61.9428
434.91 | 8224.5957 | 5.4162 | 5.4162 | 61.9445
435.01 | 8224.8154 | 5.4168 | 5.4168 | 61.9461
435.11 | 8225.3955 | 5.4174 | 5.4174 | 61.9478
435.21 | 8225.8311 | 5.4204 | 5.4204 | 61.9494
435.31 | 8225.6855 | 5.424 | 5.424 | 61.9511
435.41 | 8226.4707 | 5.4234 | 5.4234 | 61.9528
435.51 | 8226.6787 | 5.4205 | 5.4205 | 61.9545
435.55 | 8226.8721 | 5.4318 | 5.4318 | 61.9551
435.59 | 8226.9043 | 5.4205 | 5.4205 | 61.9558
435.63 | 8226.5488 | 5.4324 | 5.4324 | 61.9565
435.67 | 8226.541 | 5.4198 | 5.4198 | 61.9571
435.68 | 8226.502 | 5.4312 | 5.4312 | 61.9573
435.78 | 8227.1084 | 5.4258 | 5.4258 | 61.959
435.88 | 8227.3574 | 5.4282 | 5.4282 | 61.9606
435.98 | 8227.7207 | 5.4312 | 5.4312 | 61.9623
436.08 | 8227.5781 | 5.4348 | 5.4348 | 61.964
436.18 | 8227.9326 | 5.4324 | 5.4324 | 61.9656
436.28 | 8228.4736 | 5.4342 | 5.4342 | 61.9673
436.38 | 8228.4502 | 5.4336 | 5.4336 | 61.969
436.48 | 8229.3721 | 5.4354 | 5.4354 | 61.9706
436.58 | 8228.9736 | 5.4342 | 5.4342 | 61.9723
436.68 | 8229.6816 | 5.4408 | 5.4408 | 61.974
436.78 | 8229.8008 | 5.4414 | 5.4414 | 61.9756
436.88 | 8230.1094 | 5.439 | 5.439 | 61.9773
436.98 | 8230.3936 | 5.4396 | 5.4396 | 61.979
437.08 | 8230.0664 | 5.4456 | 5.4456 | 61.9806
437.18 | 8230.7471 | 5.4474 | 5.4474 | 61.9823
437.28 | 8230.9922 | 5.4474 | 5.4474 | 61.984
437.38 | 8231.4434 | 5.451 | 5.451 | 61.9857
437.39 | 8231.6436 | 5.4378 | 5.4378 | 61.9858
437.4 | 8231.6816 | 5.4576 | 5.4576 | 61.986
437.41 | 8231.5537 | 5.439 | 5.439 | 61.9862
437.43 | 8231.5 | 5.4504 | 5.4504 | 61.9865
437.44 | 8231.6855 | 5.4378 | 5.4378 | 61.9866
437.45 | 8231.4639 | 5.457 | 5.457 | 61.9868
437.46 | 8231.6279 | 5.439 | 5.439 | 61.987
437.5 | 8231.5576 | 5.4534 | 5.4534 | 61.9876
437.51 | 8231.7031 | 5.4378 | 5.4378 | 61.9878
437.52 | 8231.5586 | 5.4515 | 5.4515 | 61.988
437.53 | 8231.7197 | 5.4396 | 5.4396 | 61.9882
437.54 | 8231.5732 | 5.454 | 5.454 | 61.9883
437.55 | 8231.8545 | 5.4403 | 5.4403 | 61.9885
437.56 | 8231.5576 | 5.4515 | 5.4515 | 61.9887
437.57 | 8231.5986 | 5.4403 | 5.4403 | 61.9888
437.61 | 8231.5811 | 5.451 | 5.451 | 61.9895
437.71 | 8232.2119 | 5.4403 | 5.4403 | 61.9911
437.72 | 8232.4355 | 5.4528 | 5.4528 | 61.9913
437.82 | 8232.5977 | 5.4498 | 5.4498 | 61.993
437.92 | 8233.2607 | 5.448 | 5.448 | 61.9946
438.02 | 8233.2354 | 5.4564 | 5.4564 | 61.9963
438.03 | 8233.2891 | 5.4463 | 5.4463 | 61.9965
438.13 | 8233.4619 | 5.4522 | 5.4522 | 61.9982
438.21 | 8234.582 | 5.454 | 5.454 | 61.9995
438.31 | 8234.4492 | 5.4558 | 5.4558 | 62.0012
438.41 | 8234.6133 | 5.454 | 5.454 | 62.0028
438.51 | 8235.3057 | 5.4558 | 5.4558 | 62.0045
438.61 | 8235.3174 | 5.46 | 5.46 | 62.0061
438.71 | 8236.2139 | 5.46 | 5.46 | 62.0078
438.81 | 8236.334 | 5.4594 | 5.4594 | 62.0095
438.91 | 8236.9941 | 5.4606 | 5.4606 | 62.0112
439.01 | 8237.1367 | 5.4618 | 5.4618 | 62.0128
439.11 | 8236.9805 | 5.4648 | 5.4648 | 62.0145
439.21 | 8237.6123 | 5.4678 | 5.4678 | 62.0161
439.31 | 8238.1445 | 5.4672 | 5.4672 | 62.0178
439.41 | 8238.1885 | 5.4672 | 5.4672 | 62.0195
439.51 | 8238.5615 | 5.4678 | 5.4678 | 62.0211
439.61 | 8238.7979 | 5.4678 | 5.4678 | 62.0228
439.71 | 8239.0312 | 5.4708 | 5.4708 | 62.0245
439.81 | 8239.4873 | 5.4732 | 5.4732 | 62.0261
439.91 | 8240.2295 | 5.4714 | 5.4714 | 62.0278
440.01 | 8240.4805 | 5.4726 | 5.4726 | 62.0295
440.11 | 8240.7236 | 5.4726 | 5.4726 | 62.0311
440.21 | 8240.7979 | 5.4756 | 5.4756 | 62.0328
440.31 | 8241.2363 | 5.478 | 5.478 | 62.0345
440.41 | 8241.9033 | 5.4774 | 5.4774 | 62.0361
440.51 | 8242.5508 | 5.4774 | 5.4774 | 62.0378
440.61 | 8242.6514 | 5.4798 | 5.4798 | 62.0394
440.71 | 8242.792 | 5.4792 | 5.4792 | 62.0411
440.81 | 8243.1367 | 5.4804 | 5.4804 | 62.0428
440.89 | 8244.2344 | 5.4792 | 5.4792 | 62.0441
440.99 | 8244.5654 | 5.481 | 5.481 | 62.0458
441.09 | 8244.4414 | 5.481 | 5.481 | 62.0475
441.19 | 8245.1973 | 5.4828 | 5.4828 | 62.0492
441.29 | 8245.2188 | 5.4852 | 5.4852 | 62.0508
441.39 | 8246.2324 | 5.4846 | 5.4846 | 62.0525
441.49 | 8246.8027 | 5.4852 | 5.4852 | 62.0541
441.59 | 8247.2861 | 5.487 | 5.487 | 62.0558
441.69 | 8247.3926 | 5.487 | 5.487 | 62.0575
441.79 | 8247.4375 | 5.4876 | 5.4876 | 62.0592
441.89 | 8248.123 | 5.4918 | 5.4918 | 62.0608
441.99 | 8248.5293 | 5.49 | 5.49 | 62.0625
442.09 | 8248.2686 | 5.4882 | 5.4882 | 62.0642
442.19 | 8248.1201 | 5.4924 | 5.4924 | 62.0658
442.29 | 8248.96 | 5.4948 | 5.4948 | 62.0675
442.39 | 8248.9062 | 5.4972 | 5.4972 | 62.0691
442.48 | 8249.9492 | 5.4948 | 5.4948 | 62.0707
442.58 | 8250.125 | 5.4984 | 5.4984 | 62.0723
442.68 | 8250.0234 | 5.4996 | 5.4996 | 62.074
442.78 | 8250.7881 | 5.4984 | 5.4984 | 62.0757
442.88 | 8250.9346 | 5.5008 | 5.5008 | 62.0773
442.98 | 8250.6846 | 5.5014 | 5.5014 | 62.079
443.08 | 8250.9795 | 5.5026 | 5.5026 | 62.0806
443.18 | 8251.666 | 5.505 | 5.505 | 62.0823
443.28 | 8252.4736 | 5.5068 | 5.5068 | 62.0839
443.38 | 8253.249 | 5.5056 | 5.5056 | 62.0856
443.48 | 8253.2754 | 5.5074 | 5.5074 | 62.0873
443.58 | 8253.3164 | 5.5092 | 5.5092 | 62.089
443.68 | 8253.0898 | 5.5098 | 5.5098 | 62.0906
443.78 | 8253.7266 | 5.5104 | 5.5104 | 62.0923
443.88 | 8254.0586 | 5.5122 | 5.5122 | 62.094
443.98 | 8253.8428 | 5.511 | 5.511 | 62.0956
444.08 | 8254.4248 | 5.5128 | 5.5128 | 62.0973
444.18 | 8253.4277 | 5.514 | 5.514 | 62.0989
444.27 | 8254.5039 | 5.5146 | 5.5146 | 62.1005
444.37 | 8254.7266 | 5.5164 | 5.5164 | 62.1021
444.47 | 8254.8672 | 5.517 | 5.517 | 62.1038
444.57 | 8255.2607 | 5.5182 | 5.5182 | 62.1055
444.67 | 8255.4326 | 5.5188 | 5.5188 | 62.1071
444.77 | 8255.4805 | 5.5194 | 5.5194 | 62.1088
444.87 | 8256.1182 | 5.52 | 5.52 | 62.1105
444.97 | 8256.3936 | 5.5224 | 5.5224 | 62.1121
445.07 | 8256.8809 | 5.5242 | 5.5242 | 62.1138
445.17 | 8257.4629 | 5.5266 | 5.5266 | 62.1155
445.27 | 8256.9941 | 5.5254 | 5.5254 | 62.1171
445.37 | 8257.5586 | 5.5266 | 5.5266 | 62.1188
445.47 | 8257.3701 | 5.529 | 5.529 | 62.1205
445.57 | 8258.2363 | 5.5302 | 5.5302 | 62.1221
445.67 | 8259.0312 | 5.5314 | 5.5314 | 62.1238
445.77 | 8258.6055 | 5.5314 | 5.5314 | 62.1255
445.87 | 8259.0957 | 5.532 | 5.532 | 62.1272
445.97 | 8258.9668 | 5.5332 | 5.5332 | 62.1288
446.07 | 8259.8223 | 5.5344 | 5.5344 | 62.1305
446.17 | 8259.7471 | 5.535 | 5.535 | 62.1321
446.27 | 8259.7568 | 5.5356 | 5.5356 | 62.1338
446.37 | 8260.167 | 5.5368 | 5.5368 | 62.1355
446.47 | 8260.417 | 5.5374 | 5.5374 | 62.1371
446.57 | 8260.7139 | 5.5392 | 5.5392 | 62.1388
446.67 | 8261.0869 | 5.541 | 5.541 | 62.1405
446.77 | 8261.7959 | 5.541 | 5.541 | 62.1422
446.87 | 8261.7373 | 5.5434 | 5.5434 | 62.1438
446.97 | 8262.3652 | 5.5428 | 5.5428 | 62.1455
447.07 | 8262.5537 | 5.5434 | 5.5434 | 62.1471
447.17 | 8262.7031 | 5.5452 | 5.5452 | 62.1488
447.27 | 8262.7002 | 5.5452 | 5.5452 | 62.1505
447.37 | 8263.2979 | 5.5464 | 5.5464 | 62.1521
447.47 | 8263.1768 | 5.547 | 5.547 | 62.1538
447.57 | 8263.5557 | 5.5476 | 5.5476 | 62.1555
447.67 | 8264.4277 | 5.5476 | 5.5476 | 62.1571
447.77 | 8264.8271 | 5.5494 | 5.5494 | 62.1588
447.87 | 8265.5898 | 5.5506 | 5.5506 | 62.1605
447.97 | 8265.29 | 5.5512 | 5.5512 | 62.1621
448.07 | 8266.1973 | 5.5512 | 5.5512 | 62.1638
448.17 | 8266.6465 | 5.5506 | 5.5506 | 62.1655
448.27 | 8267.1309 | 5.5512 | 5.5512 | 62.1671
448.37 | 8267.7031 | 5.5536 | 5.5536 | 62.1688
448.47 | 8267.4971 | 5.5542 | 5.5542 | 62.1704
448.57 | 8268.3242 | 5.5548 | 5.5548 | 62.1721
448.67 | 8267.832 | 5.5548 | 5.5548 | 62.1738
448.77 | 8268.6113 | 5.5566 | 5.5566 | 62.1755
448.87 | 8268.6982 | 5.5572 | 5.5572 | 62.1771
448.97 | 8268.7744 | 5.5578 | 5.5578 | 62.1788
449.07 | 8269.0361 | 5.5584 | 5.5584 | 62.1805
449.17 | 8269.9287 | 5.5602 | 5.5602 | 62.1822
449.27 | 8270.3936 | 5.5614 | 5.5614 | 62.1838
449.37 | 8270.8652 | 5.562 | 5.562 | 62.1855
449.47 | 8271.3838 | 5.5644 | 5.5644 | 62.1872
449.57 | 8271.6943 | 5.5644 | 5.5644 | 62.1888
449.67 | 8272.2344 | 5.5662 | 5.5662 | 62.1905
449.77 | 8272.7783 | 5.565 | 5.565 | 62.1922
449.87 | 8273.5488 | 5.5662 | 5.5662 | 62.1938
449.97 | 8273.5059 | 5.5698 | 5.5698 | 62.1955
450.07 | 8273.9443 | 5.5668 | 5.5668 | 62.1972
450.17 | 8274.7305 | 5.5698 | 5.5698 | 62.1988
450.27 | 8273.9062 | 5.5722 | 5.5722 | 62.2005
450.33 | 8275.1309 | 5.5728 | 5.5728 | 62.2015
450.43 | 8275.6738 | 5.5758 | 5.5758 | 62.2031
450.53 | 8275.208 | 5.5758 | 5.5758 | 62.2048
450.63 | 8276.1299 | 5.574 | 5.574 | 62.2065
450.73 | 8275.3271 | 5.5734 | 5.5734 | 62.2082
450.83 | 8276.1855 | 5.5758 | 5.5758 | 62.2098
450.93 | 8276.2305 | 5.5776 | 5.5776 | 62.2115
450.95 | 8276.5859 | 5.5668 | 5.5668 | 62.2118
450.96 | 8276.2461 | 5.5877 | 5.5877 | 62.212
450.97 | 8276.2324 | 5.5705 | 5.5705 | 62.2121
450.99 | 8276.3164 | 5.583 | 5.583 | 62.2125
451 | 8276.3486 | 5.5674 | 5.5674 | 62.2126
451.01 | 8276.2832 | 5.5889 | 5.5889 | 62.2128
451.02 | 8276.543 | 5.5693 | 5.5693 | 62.213
451.03 | 8276.6387 | 5.5805 | 5.5805 | 62.2132
451.13 | 8276.8652 | 5.5746 | 5.5746 | 62.2148
451.19 | 8276.7324 | 5.5896 | 5.5896 | 62.2158
451.2 | 8276.9648 | 5.5729 | 5.5729 | 62.216
451.24 | 8277.209 | 5.5902 | 5.5902 | 62.2166
451.25 | 8277.2119 | 5.5716 | 5.5716 | 62.2168
451.29 | 8277.4209 | 5.586 | 5.586 | 62.2175
451.3 | 8277.2432 | 5.5753 | 5.5753 | 62.2176
451.4 | 8277.2842 | 5.5788 | 5.5788 | 62.2193
451.5 | 8277.8584 | 5.5812 | 5.5812 | 62.221
451.6 | 8277.3594 | 5.583 | 5.583 | 62.2226
451.7 | 8278.373 | 5.586 | 5.586 | 62.2243
451.8 | 8277.959 | 5.5854 | 5.5854 | 62.2259
451.89 | 8279.0195 | 5.5866 | 5.5866 | 62.2275
451.97 | 8280.127 | 5.5872 | 5.5872 | 62.2288
452.07 | 8279.6309 | 5.5878 | 5.5878 | 62.2305
452.17 | 8279.9688 | 5.589 | 5.589 | 62.2321
452.27 | 8279.2822 | 5.592 | 5.592 | 62.2338
452.37 | 8279.7744 | 5.592 | 5.592 | 62.2355
452.47 | 8279.6846 | 5.592 | 5.592 | 62.2371
452.57 | 8280.0547 | 5.5944 | 5.5944 | 62.2388
452.67 | 8279.7744 | 5.595 | 5.595 | 62.2405
452.77 | 8279.1377 | 5.5968 | 5.5968 | 62.2421
452.87 | 8279.8633 | 5.598 | 5.598 | 62.2438
452.97 | 8279.6904 | 5.5974 | 5.5974 | 62.2455
453.07 | 8279.6592 | 5.598 | 5.598 | 62.2471
453.17 | 8278.96 | 5.5992 | 5.5992 | 62.2488
453.27 | 8279.2461 | 5.5998 | 5.5998 | 62.2505
453.37 | 8278.5479 | 5.601 | 5.601 | 62.2521
453.47 | 8278.8262 | 5.6016 | 5.6016 | 62.2538
453.57 | 8278.5605 | 5.6028 | 5.6028 | 62.2555
453.67 | 8278.21 | 5.6034 | 5.6034 | 62.2572
453.77 | 8277.6826 | 5.6046 | 5.6046 | 62.2588
453.87 | 8277.6836 | 5.6064 | 5.6064 | 62.2605
453.97 | 8277.3213 | 5.6064 | 5.6064 | 62.2622
454.07 | 8276.582 | 5.6088 | 5.6088 | 62.2638
454.17 | 8275.9023 | 5.6094 | 5.6094 | 62.2655
454.27 | 8275.3066 | 5.61 | 5.61 | 62.2671
454.37 | 8275.2207 | 5.6118 | 5.6118 | 62.2688
454.47 | 8274.54 | 5.613 | 5.613 | 62.2705
454.57 | 8274.0898 | 5.6142 | 5.6142 | 62.2721
454.67 | 8273.2334 | 5.616 | 5.616 | 62.2738
454.77 | 8273.207 | 5.6172 | 5.6172 | 62.2755
454.87 | 8272.5889 | 5.6184 | 5.6184 | 62.2772
454.97 | 8272.0352 | 5.6202 | 5.6202 | 62.2788
455.07 | 8271.4121 | 5.6226 | 5.6226 | 62.2805
455.17 | 8270.9502 | 5.6226 | 5.6226 | 62.2821
455.27 | 8270.2695 | 5.6238 | 5.6238 | 62.2838
455.37 | 8269.5811 | 5.6262 | 5.6262 | 62.2854
455.47 | 8269.8818 | 5.6274 | 5.6274 | 62.2871
455.57 | 8269.084 | 5.6292 | 5.6292 | 62.2888
455.67 | 8269.2695 | 5.631 | 5.631 | 62.2905
455.77 | 8268.9707 | 5.631 | 5.631 | 62.2921
455.87 | 8268.8457 | 5.6334 | 5.6334 | 62.2938
455.97 | 8269.2559 | 5.6352 | 5.6352 | 62.2955
456.07 | 8268.4307 | 5.6364 | 5.6364 | 62.2971
456.17 | 8268.5713 | 5.6388 | 5.6388 | 62.2988
456.27 | 8267.9395 | 5.64 | 5.64 | 62.3005
456.37 | 8267.6611 | 5.64 | 5.64 | 62.3021
456.47 | 8267.7041 | 5.643 | 5.643 | 62.3038
456.57 | 8267.8281 | 5.6448 | 5.6448 | 62.3055
456.67 | 8267.9941 | 5.646 | 5.646 | 62.3071
456.77 | 8267.5117 | 5.6484 | 5.6484 | 62.3088
456.87 | 8267.8604 | 5.6484 | 5.6484 | 62.3105
456.97 | 8267.5918 | 5.6502 | 5.6502 | 62.3121
457.07 | 8267.8213 | 5.6526 | 5.6526 | 62.3138
457.17 | 8267.4434 | 5.6544 | 5.6544 | 62.3155
457.27 | 8267.1504 | 5.6568 | 5.6568 | 62.3172
457.37 | 8267.1113 | 5.6574 | 5.6574 | 62.3188
457.47 | 8266.8789 | 5.6598 | 5.6598 | 62.3205
457.57 | 8267.4541 | 5.6616 | 5.6616 | 62.3222
457.67 | 8267.0664 | 5.6628 | 5.6628 | 62.3238
457.77 | 8267.6172 | 5.6658 | 5.6658 | 62.3255
457.87 | 8267.3535 | 5.6664 | 5.6664 | 62.3272
457.97 | 8267.1279 | 5.6682 | 5.6682 | 62.3288
458.07 | 8266.9775 | 5.6694 | 5.6694 | 62.3305
458.17 | 8267.0371 | 5.67 | 5.67 | 62.3322
458.27 | 8267.208 | 5.6736 | 5.6736 | 62.3338
458.37 | 8266.3564 | 5.676 | 5.676 | 62.3355
458.47 | 8267.0537 | 5.676 | 5.676 | 62.3372
458.57 | 8266.6543 | 5.6778 | 5.6778 | 62.3388
458.66 | 8267.6729 | 5.6808 | 5.6808 | 62.3403
458.76 | 8267.3623 | 5.6796 | 5.6796 | 62.342
458.86 | 8267.6172 | 5.6814 | 5.6814 | 62.3437
458.96 | 8267.5391 | 5.6832 | 5.6832 | 62.3453
459.06 | 8267.3379 | 5.6844 | 5.6844 | 62.347
459.16 | 8267.0947 | 5.6856 | 5.6856 | 62.3486
459.26 | 8267.7188 | 5.6874 | 5.6874 | 62.3503
459.36 | 8267.916 | 5.6874 | 5.6874 | 62.352
459.46 | 8267.3105 | 5.6898 | 5.6898 | 62.3536
459.56 | 8267.8281 | 5.6916 | 5.6916 | 62.3553
459.66 | 8267.1104 | 5.6928 | 5.6928 | 62.3569
459.76 | 8267.2012 | 5.6946 | 5.6946 | 62.3587
459.86 | 8267.21 | 5.6952 | 5.6952 | 62.3603
459.96 | 8267.7627 | 5.6964 | 5.6964 | 62.362
460.06 | 8267.4219 | 5.6982 | 5.6982 | 62.3636
460.16 | 8267.3965 | 5.7 | 5.7 | 62.3653
460.26 | 8267.0361 | 5.7018 | 5.7018 | 62.367
460.36 | 8266.8945 | 5.7018 | 5.7018 | 62.3686
460.46 | 8266.124 | 5.703 | 5.703 | 62.3703
460.56 | 8266.4814 | 5.7048 | 5.7048 | 62.372
460.66 | 8267.293 | 5.7066 | 5.7066 | 62.3737
460.76 | 8266.959 | 5.7084 | 5.7084 | 62.3753
460.86 | 8266.9502 | 5.7096 | 5.7096 | 62.377
460.96 | 8267.6455 | 5.7114 | 5.7114 | 62.3786
461.06 | 8267.3174 | 5.7126 | 5.7126 | 62.3803
461.16 | 8267.6055 | 5.7138 | 5.7138 | 62.382
461.26 | 8267.3262 | 5.715 | 5.715 | 62.3836
461.36 | 8267.5381 | 5.7168 | 5.7168 | 62.3853
461.46 | 8267.8096 | 5.718 | 5.718 | 62.387
461.56 | 8267.8184 | 5.718 | 5.718 | 62.3887
461.66 | 8267.8145 | 5.7198 | 5.7198 | 62.3903
461.76 | 8268.5068 | 5.721 | 5.721 | 62.392
461.86 | 8268.3311 | 5.7234 | 5.7234 | 62.3937
461.96 | 8268.7148 | 5.7252 | 5.7252 | 62.3953
462.06 | 8268.9619 | 5.7252 | 5.7252 | 62.397
462.16 | 8268.9414 | 5.727 | 5.727 | 62.3987
462.26 | 8268.8721 | 5.7276 | 5.7276 | 62.4003
462.36 | 8268.6377 | 5.7306 | 5.7306 | 62.402
462.46 | 8268.6855 | 5.7324 | 5.7324 | 62.4037
462.56 | 8268.7285 | 5.7342 | 5.7342 | 62.4053
462.66 | 8268.9893 | 5.7354 | 5.7354 | 62.407
462.76 | 8269.2637 | 5.7372 | 5.7372 | 62.4086
462.86 | 8268.9521 | 5.7396 | 5.7396 | 62.4103
462.96 | 8269.25 | 5.7408 | 5.7408 | 62.412
463.06 | 8269.5498 | 5.7438 | 5.7438 | 62.4136
463.16 | 8268.9863 | 5.745 | 5.745 | 62.4153
463.26 | 8269.501 | 5.7456 | 5.7456 | 62.417
463.36 | 8269.3701 | 5.748 | 5.748 | 62.4186
463.46 | 8269.3047 | 5.7498 | 5.7498 | 62.4203
463.56 | 8269.1426 | 5.7516 | 5.7516 | 62.422
463.66 | 8269.6709 | 5.754 | 5.754 | 62.4236
463.76 | 8269.6338 | 5.7546 | 5.7546 | 62.4253
463.86 | 8270.2881 | 5.7558 | 5.7558 | 62.427
463.96 | 8269.9102 | 5.7576 | 5.7576 | 62.4286
464.06 | 8270.7041 | 5.76 | 5.76 | 62.4303
464.16 | 8270.3604 | 5.7624 | 5.7624 | 62.432
464.26 | 8270.6201 | 5.763 | 5.763 | 62.4336
464.36 | 8270.3926 | 5.7648 | 5.7648 | 62.4353
464.46 | 8271.0527 | 5.7654 | 5.7654 | 62.437
464.56 | 8271.1445 | 5.7672 | 5.7672 | 62.4386
464.66 | 8271.1426 | 5.7708 | 5.7708 | 62.4403
464.76 | 8271.4658 | 5.7714 | 5.7714 | 62.442
464.86 | 8270.9189 | 5.7726 | 5.7726 | 62.4436
464.96 | 8271.2412 | 5.7738 | 5.7738 | 62.4453
465.06 | 8271.0986 | 5.7756 | 5.7756 | 62.447
465.16 | 8271.791 | 5.7774 | 5.7774 | 62.4486
465.26 | 8271.5264 | 5.7804 | 5.7804 | 62.4503
465.36 | 8272.2627 | 5.7816 | 5.7816 | 62.452
465.46 | 8271.3223 | 5.7822 | 5.7822 | 62.4536
465.56 | 8271.2969 | 5.7846 | 5.7846 | 62.4553
465.66 | 8271.8115 | 5.7858 | 5.7858 | 62.457
465.76 | 8271.3506 | 5.7876 | 5.7876 | 62.4587
465.86 | 8272.0186 | 5.7894 | 5.7894 | 62.4603
465.96 | 8271.8027 | 5.7912 | 5.7912 | 62.462
466.06 | 8272.3008 | 5.7918 | 5.7918 | 62.4637
466.16 | 8272.2559 | 5.7948 | 5.7948 | 62.4653
466.26 | 8272.4141 | 5.7966 | 5.7966 | 62.467
466.36 | 8271.9805 | 5.7984 | 5.7984 | 62.4686
466.46 | 8272.2744 | 5.7996 | 5.7996 | 62.4703
466.56 | 8271.7393 | 5.8014 | 5.8014 | 62.472
466.66 | 8272.7061 | 5.802 | 5.802 | 62.4736
466.76 | 8272.5244 | 5.8038 | 5.8038 | 62.4753
466.86 | 8272.0625 | 5.808 | 5.808 | 62.477
466.94 | 8273.2305 | 5.805 | 5.805 | 62.4783
467.04 | 8272.5752 | 5.8086 | 5.8086 | 62.48
467.14 | 8272.9668 | 5.8092 | 5.8092 | 62.4817
467.24 | 8272.7646 | 5.811 | 5.811 | 62.4833
467.34 | 8273.1357 | 5.8128 | 5.8128 | 62.485
467.44 | 8273.4561 | 5.8134 | 5.8134 | 62.4866
467.54 | 8273.7031 | 5.8158 | 5.8158 | 62.4883
467.64 | 8273.625 | 5.8152 | 5.8152 | 62.49
467.74 | 8273.5986 | 5.817 | 5.817 | 62.4916
467.84 | 8274.2119 | 5.8188 | 5.8188 | 62.4933
467.94 | 8273.8174 | 5.8206 | 5.8206 | 62.495
468.04 | 8273.9297 | 5.8242 | 5.8242 | 62.4966
468.14 | 8273.501 | 5.8242 | 5.8242 | 62.4983
468.24 | 8273.8984 | 5.823 | 5.823 | 62.5
468.34 | 8273.6592 | 5.829 | 5.829 | 62.5016
468.44 | 8273.7441 | 5.8296 | 5.8296 | 62.5033
468.54 | 8274.3975 | 5.8296 | 5.8296 | 62.505
468.64 | 8274.0957 | 5.832 | 5.832 | 62.5066
468.74 | 8275.0771 | 5.8314 | 5.8314 | 62.5083
468.84 | 8274.5879 | 5.832 | 5.832 | 62.51
468.94 | 8275.2539 | 5.8362 | 5.8362 | 62.5116
469.04 | 8275.459 | 5.8416 | 5.8416 | 62.5133
469.14 | 8275.8672 | 5.8416 | 5.8416 | 62.515
469.24 | 8275.5684 | 5.844 | 5.844 | 62.5166
469.34 | 8275.4492 | 5.8428 | 5.8428 | 62.5183
469.44 | 8275.4062 | 5.8416 | 5.8416 | 62.52
469.54 | 8275.6074 | 5.8464 | 5.8464 | 62.5216
469.64 | 8275.584 | 5.8524 | 5.8524 | 62.5233
469.74 | 8275.8076 | 5.8524 | 5.8524 | 62.525
469.84 | 8275.7852 | 5.8488 | 5.8488 | 62.5267
469.94 | 8275.5254 | 5.8524 | 5.8524 | 62.5283
470.04 | 8276.3164 | 5.8554 | 5.8554 | 62.53
470.14 | 8276.1826 | 5.8542 | 5.8542 | 62.5317
470.23 | 8275.8252 | 5.8644 | 5.8644 | 62.5332
470.24 | 8275.7832 | 5.853 | 5.853 | 62.5333
470.28 | 8275.9297 | 5.8644 | 5.8644 | 62.534
470.32 | 8275.9355 | 5.853 | 5.853 | 62.5347
470.33 | 8276.0283 | 5.865 | 5.865 | 62.5348
470.37 | 8275.9521 | 5.8542 | 5.8542 | 62.5355
470.38 | 8275.9688 | 5.8656 | 5.8656 | 62.5356
470.48 | 8276.3408 | 5.8644 | 5.8644 | 62.5373
470.58 | 8276.0566 | 5.8674 | 5.8674 | 62.539
470.68 | 8276.6973 | 5.8668 | 5.8668 | 62.5406
470.78 | 8276.7783 | 5.865 | 5.865 | 62.5423
470.88 | 8276.6602 | 5.8692 | 5.8692 | 62.544
470.98 | 8277.2871 | 5.868 | 5.868 | 62.5457
471.08 | 8276.8428 | 5.8698 | 5.8698 | 62.5473
471.18 | 8277.0566 | 5.8722 | 5.8722 | 62.549
471.28 | 8276.3438 | 5.8716 | 5.8716 | 62.5506
471.38 | 8276.5166 | 5.8734 | 5.8734 | 62.5523
471.48 | 8276.668 | 5.8764 | 5.8764 | 62.554
471.58 | 8276.584 | 5.8764 | 5.8764 | 62.5556
471.68 | 8277.5342 | 5.8776 | 5.8776 | 62.5573
471.78 | 8277.1787 | 5.8842 | 5.8842 | 62.559
471.88 | 8277.8955 | 5.8788 | 5.8788 | 62.5606
471.98 | 8278.0664 | 5.883 | 5.883 | 62.5623
472.08 | 8278.4092 | 5.886 | 5.886 | 62.564
472.18 | 8278.3408 | 5.8854 | 5.8854 | 62.5656
472.28 | 8278.9531 | 5.889 | 5.889 | 62.5673
472.38 | 8278.8418 | 5.8872 | 5.8872 | 62.569
472.48 | 8278.7969 | 5.8878 | 5.8878 | 62.5706
472.58 | 8279.3857 | 5.8962 | 5.8962 | 62.5723
472.68 | 8278.7568 | 5.8986 | 5.8986 | 62.5739
472.69 | 8278.8643 | 5.8884 | 5.8884 | 62.5741
472.71 | 8278.8682 | 5.9004 | 5.9004 | 62.5745
472.74 | 8279.0283 | 5.8879 | 5.8879 | 62.575
472.76 | 8279.0225 | 5.9027 | 5.9027 | 62.5753
472.77 | 8279.0957 | 5.8908 | 5.8908 | 62.5755
472.87 | 8278.4512 | 5.8926 | 5.8926 | 62.5771
472.96 | 8279.6279 | 5.8997 | 5.8997 | 62.5786
473.06 | 8279.7822 | 5.907 | 5.907 | 62.5803
473.12 | 8279.7305 | 5.895 | 5.895 | 62.5813
473.15 | 8280.4316 | 5.9058 | 5.9058 | 62.5818
473.25 | 8280.2266 | 5.9028 | 5.9028 | 62.5835
473.35 | 8280.0674 | 5.9052 | 5.9052 | 62.5851
473.45 | 8280.5137 | 5.907 | 5.907 | 62.5868
473.55 | 8281.1064 | 5.904 | 5.904 | 62.5885
473.65 | 8280.9482 | 5.9076 | 5.9076 | 62.5902
473.75 | 8281.1309 | 5.9124 | 5.9124 | 62.5918
473.85 | 8281.3711 | 5.9124 | 5.9124 | 62.5935
473.95 | 8281.1846 | 5.9136 | 5.9136 | 62.5952
474.05 | 8281.3691 | 5.916 | 5.916 | 62.5968
474.15 | 8281.4639 | 5.9184 | 5.9184 | 62.5985
474.25 | 8281.2793 | 5.9196 | 5.9196 | 62.6002
474.35 | 8281.7461 | 5.9226 | 5.9226 | 62.6018
474.41 | 8280.6357 | 5.922 | 5.922 | 62.6028
474.51 | 8280.8496 | 5.9244 | 5.9244 | 62.6045
474.61 | 8281.2422 | 5.928 | 5.928 | 62.6062
474.71 | 8281.2129 | 5.9292 | 5.9292 | 62.6078
474.81 | 8281.5703 | 5.9304 | 5.9304 | 62.6095
474.91 | 8281.6992 | 5.9316 | 5.9316 | 62.6111
475.01 | 8281.9814 | 5.9334 | 5.9334 | 62.6128
475.11 | 8282.0576 | 5.9364 | 5.9364 | 62.6145
475.21 | 8282.0107 | 5.9388 | 5.9388 | 62.6162
475.31 | 8282.7383 | 5.9388 | 5.9388 | 62.6178
475.41 | 8283.0762 | 5.9388 | 5.9388 | 62.6195
475.51 | 8282.7637 | 5.9412 | 5.9412 | 62.6211
475.61 | 8283.4639 | 5.9424 | 5.9424 | 62.6228
475.71 | 8283.6748 | 5.9442 | 5.9442 | 62.6245
475.81 | 8283.9922 | 5.9454 | 5.9454 | 62.6261
475.91 | 8283.8037 | 5.949 | 5.949 | 62.6278
476.01 | 8283.5439 | 5.952 | 5.952 | 62.6294
476.11 | 8284.541 | 5.9514 | 5.9514 | 62.6311
476.21 | 8284.6191 | 5.952 | 5.952 | 62.6328
476.31 | 8284.4111 | 5.9532 | 5.9532 | 62.6345
476.41 | 8284.3066 | 5.9544 | 5.9544 | 62.6361
476.51 | 8284.6143 | 5.9544 | 5.9544 | 62.6378
476.61 | 8284.7314 | 5.9544 | 5.9544 | 62.6395
476.71 | 8284.4971 | 5.9574 | 5.9574 | 62.6411
476.81 | 8284.959 | 5.9616 | 5.9616 | 62.6428
476.91 | 8284.8037 | 5.9598 | 5.9598 | 62.6445
477.01 | 8285.7764 | 5.9628 | 5.9628 | 62.6461
477.11 | 8285.8633 | 5.9646 | 5.9646 | 62.6478
477.21 | 8285.8506 | 5.964 | 5.964 | 62.6495
477.31 | 8285.8945 | 5.9682 | 5.9682 | 62.6511
477.41 | 8285.2793 | 5.9658 | 5.9658 | 62.6528
477.51 | 8285.166 | 5.9694 | 5.9694 | 62.6545
477.61 | 8285.2217 | 5.9742 | 5.9742 | 62.6561
477.71 | 8286.1689 | 5.9712 | 5.9712 | 62.6578
477.81 | 8285.499 | 5.9748 | 5.9748 | 62.6595
477.91 | 8286.2803 | 5.979 | 5.979 | 62.6612
478.01 | 8285.8945 | 5.979 | 5.979 | 62.6628
478.11 | 8286.8467 | 5.9814 | 5.9814 | 62.6645
478.21 | 8286.4072 | 5.9808 | 5.9808 | 62.6662
478.31 | 8286.7637 | 5.9802 | 5.9802 | 62.6679
478.41 | 8286.0039 | 5.9838 | 5.9838 | 62.6695
478.51 | 8286.7236 | 5.985 | 5.985 | 62.6711
478.61 | 8286.96 | 5.9874 | 5.9874 | 62.6728
478.71 | 8286.9951 | 5.9892 | 5.9892 | 62.6745
478.81 | 8287.2705 | 5.9898 | 5.9898 | 62.6762
478.91 | 8286.7012 | 5.9934 | 5.9934 | 62.6778
479 | 8287.7637 | 5.9946 | 5.9946 | 62.6793
479.1 | 8287.3447 | 5.9952 | 5.9952 | 62.681
479.2 | 8287.1631 | 5.9964 | 5.9964 | 62.6827
479.3 | 8287.3428 | 5.9994 | 5.9994 | 62.6843
479.4 | 8287.458 | 5.9994 | 5.9994 | 62.686
479.5 | 8287.9648 | 6.0006 | 6.0006 | 62.6876
479.6 | 8287.5811 | 6.003 | 6.003 | 62.6893
479.7 | 8288.0986 | 6.0042 | 6.0042 | 62.691
479.8 | 8288.0996 | 6.006 | 6.006 | 62.6926
479.9 | 8288.4551 | 6.0078 | 6.0078 | 62.6943
480 | 8288.4814 | 6.009 | 6.009 | 62.6959
480.1 | 8288.7734 | 6.0108 | 6.0108 | 62.6976
480.2 | 8288.9189 | 6.0126 | 6.0126 | 62.6993
480.3 | 8289.417 | 6.0138 | 6.0138 | 62.701
480.4 | 8289.3867 | 6.0162 | 6.0162 | 62.7026
480.5 | 8288.8867 | 6.0174 | 6.0174 | 62.7043
480.6 | 8289.5713 | 6.0192 | 6.0192 | 62.706
480.7 | 8289.2432 | 6.021 | 6.021 | 62.7076
480.8 | 8289.7314 | 6.0228 | 6.0228 | 62.7093
480.9 | 8289.6865 | 6.0246 | 6.0246 | 62.711
481 | 8289.5547 | 6.0264 | 6.0264 | 62.7126
481.1 | 8289.6367 | 6.0276 | 6.0276 | 62.7143
481.2 | 8289.9707 | 6.0288 | 6.0288 | 62.716
481.3 | 8289.4346 | 6.0312 | 6.0312 | 62.7176
481.4 | 8289.8457 | 6.0324 | 6.0324 | 62.7193
481.5 | 8290.2871 | 6.0342 | 6.0342 | 62.721
481.6 | 8289.8457 | 6.0354 | 6.0354 | 62.7226
481.7 | 8290.6475 | 6.036 | 6.036 | 62.7243
481.8 | 8289.7139 | 6.0378 | 6.0378 | 62.726
481.88 | 8290.8018 | 6.0396 | 6.0396 | 62.7273
481.98 | 8291.0371 | 6.0414 | 6.0414 | 62.729
482.08 | 8290.6914 | 6.0426 | 6.0426 | 62.7306
482.18 | 8291.1553 | 6.0438 | 6.0438 | 62.7323
482.28 | 8291.0508 | 6.0462 | 6.0462 | 62.734
482.38 | 8291.1924 | 6.0486 | 6.0486 | 62.7357
482.48 | 8290.8516 | 6.051 | 6.051 | 62.7373
482.58 | 8290.5303 | 6.0522 | 6.0522 | 62.739
482.68 | 8291.1553 | 6.0534 | 6.0534 | 62.7406
482.78 | 8290.749 | 6.0552 | 6.0552 | 62.7423
482.88 | 8291.0293 | 6.0564 | 6.0564 | 62.744
482.98 | 8290.8223 | 6.0594 | 6.0594 | 62.7456
483.08 | 8291.4766 | 6.0612 | 6.0612 | 62.7473
483.18 | 8291.2207 | 6.0624 | 6.0624 | 62.749
483.28 | 8291.5488 | 6.0642 | 6.0642 | 62.7507
483.38 | 8291.4219 | 6.0654 | 6.0654 | 62.7523
483.48 | 8291.377 | 6.0666 | 6.0666 | 62.754
483.58 | 8291.1338 | 6.069 | 6.069 | 62.7556
483.68 | 8291.2598 | 6.0702 | 6.0702 | 62.7573
483.78 | 8291.6357 | 6.0726 | 6.0726 | 62.759
483.88 | 8291.5645 | 6.0738 | 6.0738 | 62.7606
483.98 | 8291.5566 | 6.0756 | 6.0756 | 62.7623
484.08 | 8291.8447 | 6.0774 | 6.0774 | 62.7639
484.18 | 8292.0732 | 6.0786 | 6.0786 | 62.7656
484.28 | 8291.8867 | 6.0804 | 6.0804 | 62.7673
484.38 | 8292.4883 | 6.0816 | 6.0816 | 62.769
484.48 | 8291.9238 | 6.0834 | 6.0834 | 62.7706
484.58 | 8292.0635 | 6.0852 | 6.0852 | 62.7723
484.68 | 8292.5029 | 6.0876 | 6.0876 | 62.774
484.78 | 8292.4229 | 6.09 | 6.09 | 62.7756
484.88 | 8292.8662 | 6.0912 | 6.0912 | 62.7773
484.98 | 8292.3975 | 6.0918 | 6.0918 | 62.779
485.08 | 8293.4961 | 6.0936 | 6.0936 | 62.7807
485.18 | 8293.5273 | 6.0942 | 6.0942 | 62.7823
485.28 | 8293.8711 | 6.0978 | 6.0978 | 62.784
485.38 | 8293.667 | 6.0996 | 6.0996 | 62.7856
485.48 | 8292.9365 | 6.1008 | 6.1008 | 62.7873
485.58 | 8292.9043 | 6.102 | 6.102 | 62.789
485.68 | 8293.252 | 6.1032 | 6.1032 | 62.7906
485.78 | 8293.1504 | 6.1062 | 6.1062 | 62.7923
485.88 | 8293.0889 | 6.1074 | 6.1074 | 62.794
485.98 | 8293.5713 | 6.1086 | 6.1086 | 62.7957
486.08 | 8293.8057 | 6.111 | 6.111 | 62.7973
486.18 | 8293.8291 | 6.1104 | 6.1104 | 62.799
486.28 | 8293.4141 | 6.1134 | 6.1134 | 62.8007
486.38 | 8293.79 | 6.1146 | 6.1146 | 62.8023
486.48 | 8293.3223 | 6.1152 | 6.1152 | 62.804
486.58 | 8293.7764 | 6.1164 | 6.1164 | 62.8056
486.68 | 8294.165 | 6.1176 | 6.1176 | 62.8073
486.78 | 8294.1289 | 6.1188 | 6.1188 | 62.809
486.88 | 8294.0771 | 6.1212 | 6.1212 | 62.8107
486.98 | 8294.1338 | 6.123 | 6.123 | 62.8123
487.08 | 8294.9092 | 6.1236 | 6.1236 | 62.814
487.18 | 8293.8828 | 6.126 | 6.126 | 62.8156
487.28 | 8294.5576 | 6.1266 | 6.1266 | 62.8173
487.38 | 8294.7939 | 6.129 | 6.129 | 62.819
487.48 | 8294.166 | 6.1314 | 6.1314 | 62.8207
487.58 | 8293.9482 | 6.1326 | 6.1326 | 62.8223
487.68 | 8293.9785 | 6.135 | 6.135 | 62.8239
487.77 | 8295.0703 | 6.1374 | 6.1374 | 62.8255
487.87 | 8294.5654 | 6.1392 | 6.1392 | 62.8271
487.97 | 8295.2783 | 6.1404 | 6.1404 | 62.8288
488.07 | 8294.9805 | 6.141 | 6.141 | 62.8305
488.17 | 8295.0908 | 6.1434 | 6.1434 | 62.8321
488.27 | 8295.4316 | 6.1458 | 6.1458 | 62.8338
488.37 | 8295.3809 | 6.1482 | 6.1482 | 62.8355
488.47 | 8295.8145 | 6.15 | 6.15 | 62.8371
488.57 | 8295.1523 | 6.15 | 6.15 | 62.8388
488.67 | 8295.0107 | 6.1518 | 6.1518 | 62.8405
488.77 | 8295.7578 | 6.1548 | 6.1548 | 62.8421
488.87 | 8295.9502 | 6.156 | 6.156 | 62.8438
488.97 | 8295.4639 | 6.1572 | 6.1572 | 62.8455
489.07 | 8295.6914 | 6.159 | 6.159 | 62.8471
489.17 | 8295.7178 | 6.159 | 6.159 | 62.8488
489.27 | 8295.9092 | 6.1608 | 6.1608 | 62.8505
489.37 | 8296.3301 | 6.1638 | 6.1638 | 62.8522
489.47 | 8295.8887 | 6.1638 | 6.1638 | 62.8538
489.57 | 8296.0186 | 6.1662 | 6.1662 | 62.8555
489.67 | 8296.0156 | 6.1674 | 6.1674 | 62.8571
489.77 | 8296.3975 | 6.1674 | 6.1674 | 62.8588
489.87 | 8296.3223 | 6.1698 | 6.1698 | 62.8605
489.97 | 8296.6523 | 6.1716 | 6.1716 | 62.8622
490.07 | 8296.8594 | 6.1728 | 6.1728 | 62.8638
490.17 | 8296.8701 | 6.1752 | 6.1752 | 62.8655
490.27 | 8296.8359 | 6.177 | 6.177 | 62.8672
490.37 | 8296.8936 | 6.1764 | 6.1764 | 62.8688
490.47 | 8296.8555 | 6.18 | 6.18 | 62.8705
490.57 | 8296.7451 | 6.1812 | 6.1812 | 62.8721
490.67 | 8297.2422 | 6.1824 | 6.1824 | 62.8738
490.77 | 8296.251 | 6.1842 | 6.1842 | 62.8755
490.87 | 8297.0488 | 6.1854 | 6.1854 | 62.8772
490.97 | 8297.3564 | 6.1872 | 6.1872 | 62.8788
491.07 | 8297.2373 | 6.1896 | 6.1896 | 62.8805
491.17 | 8297.2715 | 6.1914 | 6.1914 | 62.8821
491.27 | 8297.3066 | 6.1932 | 6.1932 | 62.8838
491.37 | 8297.8418 | 6.1938 | 6.1938 | 62.8855
491.47 | 8297.3359 | 6.1962 | 6.1962 | 62.8871
491.57 | 8297.6211 | 6.1986 | 6.1986 | 62.8888
491.67 | 8297.8359 | 6.201 | 6.201 | 62.8904
491.77 | 8298.4805 | 6.2034 | 6.2034 | 62.8921
491.87 | 8298.4092 | 6.204 | 6.204 | 62.8938
491.97 | 8298.6318 | 6.2052 | 6.2052 | 62.8955
492.07 | 8298.123 | 6.2064 | 6.2064 | 62.8971
492.17 | 8298.2998 | 6.2088 | 6.2088 | 62.8988
492.27 | 8298.96 | 6.2106 | 6.2106 | 62.9005
492.37 | 8298.7334 | 6.2118 | 6.2118 | 62.9021
492.47 | 8298.7139 | 6.2112 | 6.2112 | 62.9038
492.57 | 8297.959 | 6.2124 | 6.2124 | 62.9054
492.67 | 8298.4707 | 6.2154 | 6.2154 | 62.9071
492.77 | 8298.9902 | 6.2166 | 6.2166 | 62.9088
492.87 | 8299.0371 | 6.2196 | 6.2196 | 62.9105
492.97 | 8298.7695 | 6.2208 | 6.2208 | 62.9121
493.07 | 8299.0684 | 6.2196 | 6.2196 | 62.9138
493.17 | 8299.1133 | 6.2226 | 6.2226 | 62.9155
493.27 | 8299.3574 | 6.2244 | 6.2244 | 62.9171
493.37 | 8299.5771 | 6.2256 | 6.2256 | 62.9188
493.47 | 8299.9082 | 6.228 | 6.228 | 62.9205
493.57 | 8299.6895 | 6.2286 | 6.2286 | 62.9222
493.67 | 8299.5059 | 6.2298 | 6.2298 | 62.9238
493.77 | 8300.1426 | 6.2322 | 6.2322 | 62.9255
493.87 | 8300.1807 | 6.2346 | 6.2346 | 62.9272
493.97 | 8300.0693 | 6.2358 | 6.2358 | 62.9288
494.07 | 8300.5479 | 6.2382 | 6.2382 | 62.9305
494.17 | 8300.0186 | 6.2388 | 6.2388 | 62.9321
494.27 | 8300.4336 | 6.2394 | 6.2394 | 62.9338
494.37 | 8299.7656 | 6.2424 | 6.2424 | 62.9355
494.47 | 8300.5967 | 6.243 | 6.243 | 62.9372
494.57 | 8300.249 | 6.2472 | 6.2472 | 62.9388
494.67 | 8300.1475 | 6.2472 | 6.2472 | 62.9405
494.77 | 8300.2617 | 6.2478 | 6.2478 | 62.9421
494.87 | 8299.874 | 6.2502 | 6.2502 | 62.9438
494.97 | 8300.126 | 6.252 | 6.252 | 62.9455
495.07 | 8300.7939 | 6.2538 | 6.2538 | 62.9471
495.17 | 8301.4102 | 6.2556 | 6.2556 | 62.9488
495.27 | 8300.5967 | 6.2562 | 6.2562 | 62.9505
495.37 | 8300.7695 | 6.2592 | 6.2592 | 62.9521
495.47 | 8300.3027 | 6.2586 | 6.2586 | 62.9538
495.57 | 8300.8984 | 6.2622 | 6.2622 | 62.9555
495.67 | 8301.2705 | 6.2646 | 6.2646 | 62.9571
495.77 | 8301.3662 | 6.2652 | 6.2652 | 62.9588
495.87 | 8301.5938 | 6.2664 | 6.2664 | 62.9605
495.97 | 8301.2461 | 6.2688 | 6.2688 | 62.9621
496.07 | 8302.0225 | 6.27 | 6.27 | 62.9638
496.17 | 8302 | 6.273 | 6.273 | 62.9654
496.27 | 8302.5654 | 6.2736 | 6.2736 | 62.9672
496.37 | 8302.7617 | 6.2742 | 6.2742 | 62.9688
496.47 | 8302.5869 | 6.2754 | 6.2754 | 62.9705
496.57 | 8302.7939 | 6.279 | 6.279 | 62.9721
496.67 | 8302.6631 | 6.2808 | 6.2808 | 62.9738
496.77 | 8303.4131 | 6.2814 | 6.2814 | 62.9755
496.87 | 8303.0615 | 6.2832 | 6.2832 | 62.9771
496.97 | 8303.0088 | 6.285 | 6.285 | 62.9788
497.07 | 8302.7939 | 6.2862 | 6.2862 | 62.9805
497.17 | 8303.1475 | 6.2892 | 6.2892 | 62.9821
497.27 | 8302.8994 | 6.2904 | 6.2904 | 62.9838
497.37 | 8303.3066 | 6.291 | 6.291 | 62.9855
497.47 | 8303.3711 | 6.2928 | 6.2928 | 62.9871
497.57 | 8302.9375 | 6.294 | 6.294 | 62.9888
497.67 | 8303.3623 | 6.2952 | 6.2952 | 62.9905
497.77 | 8303.1494 | 6.2982 | 6.2982 | 62.9921
497.87 | 8303.3994 | 6.3006 | 6.3006 | 62.9938
497.97 | 8303.5439 | 6.3012 | 6.3012 | 62.9955
498.07 | 8303.9443 | 6.303 | 6.303 | 62.9972
498.17 | 8303.4824 | 6.3042 | 6.3042 | 62.9988
498.27 | 8304.3027 | 6.3066 | 6.3066 | 63.0005
498.37 | 8304.2158 | 6.3096 | 6.3096 | 63.0021
498.47 | 8304.1299 | 6.3108 | 6.3108 | 63.0038
498.57 | 8303.4326 | 6.312 | 6.312 | 63.0055
498.67 | 8303.3301 | 6.3132 | 6.3132 | 63.0072
498.77 | 8303.9229 | 6.315 | 6.315 | 63.0088
498.87 | 8303.582 | 6.3168 | 6.3168 | 63.0105
498.97 | 8304.1025 | 6.318 | 6.318 | 63.0122
499.07 | 8303.9277 | 6.3198 | 6.3198 | 63.0138
499.17 | 8303.96 | 6.3204 | 6.3204 | 63.0155
499.27 | 8303.8232 | 6.3222 | 6.3222 | 63.0171
499.37 | 8304.0059 | 6.3234 | 6.3234 | 63.0188
499.47 | 8304.0342 | 6.3258 | 6.3258 | 63.0205
499.57 | 8304.248 | 6.3282 | 6.3282 | 63.0221
499.67 | 8304.6279 | 6.3288 | 6.3288 | 63.0238
499.77 | 8304.4854 | 6.3294 | 6.3294 | 63.0254
499.87 | 8304.9717 | 6.3318 | 6.3318 | 63.0271
499.97 | 8304.3184 | 6.3336 | 6.3336 | 63.0288
500.07 | 8305.2148 | 6.3348 | 6.3348 | 63.0305
500.17 | 8305.0117 | 6.3372 | 6.3372 | 63.0321
500.27 | 8305.3203 | 6.3378 | 6.3378 | 63.0338
500.37 | 8305.7617 | 6.3402 | 6.3402 | 63.0355
500.47 | 8305.9619 | 6.3426 | 6.3426 | 63.0371
500.57 | 8305.4414 | 6.3444 | 6.3444 | 63.0388
500.67 | 8305.0352 | 6.3456 | 6.3456 | 63.0404
500.77 | 8305.7842 | 6.3462 | 6.3462 | 63.0421
500.87 | 8305.4668 | 6.3486 | 6.3486 | 63.0438
500.97 | 8305.9385 | 6.3492 | 6.3492 | 63.0455
501.07 | 8305.4834 | 6.3522 | 6.3522 | 63.0471
501.17 | 8305.667 | 6.3552 | 6.3552 | 63.0488
501.27 | 8306.0264 | 6.3558 | 6.3558 | 63.0505
501.37 | 8306.1338 | 6.3576 | 6.3576 | 63.0521
501.47 | 8306.6621 | 6.3588 | 6.3588 | 63.0538
501.57 | 8305.6758 | 6.3606 | 6.3606 | 63.0555
501.67 | 8306.7021 | 6.363 | 6.363 | 63.0572
501.77 | 8306.2725 | 6.3636 | 6.3636 | 63.0588
501.87 | 8306.2217 | 6.3648 | 6.3648 | 63.0605
501.97 | 8306.2705 | 6.366 | 6.366 | 63.0621
502.07 | 8305.9473 | 6.3672 | 6.3672 | 63.0638
502.17 | 8305.7822 | 6.369 | 6.369 | 63.0655
502.27 | 8305.8281 | 6.3714 | 6.3714 | 63.0672
502.37 | 8305.8223 | 6.3726 | 6.3726 | 63.0688
502.47 | 8306.1123 | 6.3738 | 6.3738 | 63.0705
502.57 | 8306.7148 | 6.375 | 6.375 | 63.0722
502.67 | 8305.7158 | 6.3774 | 6.3774 | 63.0738
502.77 | 8306.4062 | 6.3792 | 6.3792 | 63.0755
502.87 | 8306.502 | 6.3816 | 6.3816 | 63.0771
502.97 | 8306.8984 | 6.3822 | 6.3822 | 63.0788
503.07 | 8307.0352 | 6.3834 | 6.3834 | 63.0805
503.17 | 8306.6406 | 6.3852 | 6.3852 | 63.0822
503.27 | 8307.0215 | 6.3876 | 6.3876 | 63.0838
503.37 | 8306.5957 | 6.39 | 6.39 | 63.0855
503.47 | 8306.6904 | 6.3912 | 6.3912 | 63.0871
503.57 | 8306.2334 | 6.3924 | 6.3924 | 63.0888
503.67 | 8305.8213 | 6.3942 | 6.3942 | 63.0905
503.77 | 8306.2168 | 6.3954 | 6.3954 | 63.0921
503.87 | 8306.5166 | 6.3978 | 6.3978 | 63.0938
503.97 | 8306.585 | 6.3984 | 6.3984 | 63.0955
504.07 | 8306.2754 | 6.4008 | 6.4008 | 63.0971
504.17 | 8306.8008 | 6.4026 | 6.4026 | 63.0988
504.27 | 8307.0088 | 6.4026 | 6.4026 | 63.1005
504.37 | 8307.1768 | 6.405 | 6.405 | 63.1021
504.47 | 8307.7344 | 6.408 | 6.408 | 63.1038
504.57 | 8307.9609 | 6.408 | 6.408 | 63.1055
504.67 | 8307.3711 | 6.4098 | 6.4098 | 63.1071
504.77 | 8307.3301 | 6.4104 | 6.4104 | 63.1088
504.87 | 8306.8027 | 6.4098 | 6.4098 | 63.1104
504.97 | 8307.834 | 6.4128 | 6.4128 | 63.1121
505.07 | 8307.4492 | 6.414 | 6.414 | 63.1138
505.17 | 8307.1367 | 6.4146 | 6.4146 | 63.1155
505.27 | 8307.3555 | 6.4158 | 6.4158 | 63.1171
505.37 | 8307.7852 | 6.4164 | 6.4164 | 63.1188
505.47 | 8307.8545 | 6.417 | 6.417 | 63.1205
505.57 | 8307.7002 | 6.42 | 6.42 | 63.1221
505.67 | 8307.8799 | 6.4218 | 6.4218 | 63.1238
505.77 | 8308.0049 | 6.4242 | 6.4242 | 63.1255
505.87 | 8307.7715 | 6.4236 | 6.4236 | 63.1272
505.97 | 8307.7988 | 6.4254 | 6.4254 | 63.1288
506.07 | 8308.2334 | 6.4284 | 6.4284 | 63.1305
506.17 | 8308.5068 | 6.4296 | 6.4296 | 63.1322
506.27 | 8308.3506 | 6.4314 | 6.4314 | 63.1338
506.37 | 8308.5078 | 6.432 | 6.432 | 63.1355
506.46 | 8307.498 | 6.4374 | 6.4374 | 63.137
506.56 | 8308.0186 | 6.435 | 6.435 | 63.1387
506.66 | 8307.7754 | 6.4273 | 6.4273 | 63.1403
506.67 | 8307.7256 | 6.4446 | 6.4446 | 63.1405
506.69 | 8307.5098 | 6.4332 | 6.4332 | 63.1408
506.7 | 8307.4141 | 6.444 | 6.444 | 63.141
506.71 | 8307.3564 | 6.4321 | 6.4321 | 63.1411
506.73 | 8307.623 | 6.4428 | 6.4428 | 63.1415
506.74 | 8307.6016 | 6.4296 | 6.4296 | 63.1417
506.75 | 8307.584 | 6.4452 | 6.4452 | 63.1418
506.79 | 8307.916 | 6.4308 | 6.4308 | 63.1425
506.8 | 8307.9453 | 6.4475 | 6.4475 | 63.1427
506.82 | 8308.0215 | 6.4332 | 6.4332 | 63.143
506.83 | 8307.9658 | 6.4458 | 6.4458 | 63.1432
506.87 | 8307.8623 | 6.435 | 6.435 | 63.1438
506.97 | 8307.5557 | 6.4446 | 6.4446 | 63.1455
507.07 | 8308.249 | 6.4452 | 6.4452 | 63.1472
507.17 | 8308.4209 | 6.4458 | 6.4458 | 63.1488
507.27 | 8308.8789 | 6.4488 | 6.4488 | 63.1505
507.37 | 8308.3467 | 6.4482 | 6.4482 | 63.1521
507.47 | 8308.876 | 6.4506 | 6.4506 | 63.1538
507.57 | 8308.6602 | 6.4536 | 6.4536 | 63.1555
507.67 | 8308.791 | 6.4536 | 6.4536 | 63.1572
507.77 | 8309.0312 | 6.4578 | 6.4578 | 63.1588
507.87 | 8309.4336 | 6.4596 | 6.4596 | 63.1605
507.97 | 8309.3037 | 6.4608 | 6.4608 | 63.1621
508.07 | 8309.3271 | 6.4608 | 6.4608 | 63.1638
508.17 | 8310.0273 | 6.4608 | 6.4608 | 63.1655
508.27 | 8309.7383 | 6.4638 | 6.4638 | 63.1671
508.37 | 8310.1221 | 6.4656 | 6.4656 | 63.1688
508.47 | 8310.4688 | 6.4668 | 6.4668 | 63.1704
508.57 | 8309.8994 | 6.468 | 6.468 | 63.1722
508.67 | 8310 | 6.4692 | 6.4692 | 63.1738
508.77 | 8309.9512 | 6.4704 | 6.4704 | 63.1755
508.87 | 8310.1416 | 6.4728 | 6.4728 | 63.1771
508.97 | 8309.8613 | 6.4758 | 6.4758 | 63.1788
509.07 | 8309.4131 | 6.4764 | 6.4764 | 63.1805
509.17 | 8309.7363 | 6.4782 | 6.4782 | 63.1821
509.27 | 8310.4521 | 6.4806 | 6.4806 | 63.1838
509.37 | 8310.4658 | 6.4818 | 6.4818 | 63.1855
509.47 | 8311.1416 | 6.4836 | 6.4836 | 63.1871
509.57 | 8310.498 | 6.4866 | 6.4866 | 63.1888
509.67 | 8310.8408 | 6.4878 | 6.4878 | 63.1905
509.77 | 8310.5742 | 6.4884 | 6.4884 | 63.1921
509.87 | 8310.6934 | 6.4908 | 6.4908 | 63.1938
509.97 | 8310.7266 | 6.4926 | 6.4926 | 63.1955
510.07 | 8310.4668 | 6.4962 | 6.4962 | 63.1971
510.17 | 8310.3232 | 6.4986 | 6.4986 | 63.1988
510.27 | 8310.4033 | 6.4986 | 6.4986 | 63.2005
510.37 | 8311.0889 | 6.501 | 6.501 | 63.2022
510.47 | 8310.6504 | 6.498 | 6.498 | 63.2038
510.57 | 8310.8301 | 6.5028 | 6.5028 | 63.2055
510.67 | 8310.4648 | 6.5022 | 6.5022 | 63.2072
510.77 | 8310.6777 | 6.5028 | 6.5028 | 63.2088
510.87 | 8310.876 | 6.507 | 6.507 | 63.2105
510.97 | 8311.5215 | 6.504 | 6.504 | 63.2121
511.07 | 8311.8027 | 6.5082 | 6.5082 | 63.2138
511.17 | 8311.3896 | 6.51 | 6.51 | 63.2155
511.27 | 8311.8799 | 6.5088 | 6.5088 | 63.2172
511.37 | 8311.6748 | 6.513 | 6.513 | 63.2188
511.47 | 8312.0498 | 6.5154 | 6.5154 | 63.2205
511.57 | 8312.208 | 6.5166 | 6.5166 | 63.2221
511.67 | 8312.3604 | 6.5172 | 6.5172 | 63.2238
511.77 | 8311.9238 | 6.5214 | 6.5214 | 63.2255
511.87 | 8312.458 | 6.5184 | 6.5184 | 63.2271
511.94 | 8313.5508 | 6.5226 | 6.5226 | 63.2283
512.04 | 8312.9346 | 6.5202 | 6.5202 | 63.2299
512.14 | 8312.9336 | 6.525 | 6.525 | 63.2316
512.24 | 8312.8281 | 6.5256 | 6.5256 | 63.2333
512.34 | 8313.5078 | 6.5262 | 6.5262 | 63.235
512.44 | 8313.6152 | 6.5304 | 6.5304 | 63.2366
512.54 | 8313.4443 | 6.531 | 6.531 | 63.2383
512.64 | 8313.6455 | 6.5322 | 6.5322 | 63.24
512.74 | 8313.4229 | 6.534 | 6.534 | 63.2416
512.84 | 8313.2217 | 6.5364 | 6.5364 | 63.2433
512.94 | 8314.0469 | 6.5382 | 6.5382 | 63.2449
513.04 | 8314.207 | 6.5412 | 6.5412 | 63.2466
513.14 | 8313.5479 | 6.5406 | 6.5406 | 63.2483
513.24 | 8313.6318 | 6.5424 | 6.5424 | 63.2499
513.34 | 8313.8447 | 6.5442 | 6.5442 | 63.2516
513.44 | 8314.3027 | 6.5454 | 6.5454 | 63.2533
513.54 | 8314.5166 | 6.5472 | 6.5472 | 63.255
513.64 | 8314.2725 | 6.5496 | 6.5496 | 63.2566
513.74 | 8314.1748 | 6.5502 | 6.5502 | 63.2583
513.84 | 8314.2754 | 6.5514 | 6.5514 | 63.26
513.94 | 8314.3525 | 6.5532 | 6.5532 | 63.2617
514.04 | 8314.6621 | 6.5544 | 6.5544 | 63.2633
514.14 | 8314.5293 | 6.5568 | 6.5568 | 63.265
514.24 | 8314.0381 | 6.5586 | 6.5586 | 63.2667
514.34 | 8313.7979 | 6.5598 | 6.5598 | 63.2683
514.44 | 8314.5654 | 6.5604 | 6.5604 | 63.27
514.54 | 8314.6885 | 6.5634 | 6.5634 | 63.2716
514.64 | 8314.3672 | 6.5658 | 6.5658 | 63.2733
514.74 | 8314.3135 | 6.567 | 6.567 | 63.275
514.84 | 8314.1621 | 6.5688 | 6.5688 | 63.2767
514.94 | 8314.6875 | 6.5694 | 6.5694 | 63.2783
515.04 | 8314.8672 | 6.5718 | 6.5718 | 63.28
515.14 | 8315.0156 | 6.5742 | 6.5742 | 63.2817
515.24 | 8315.1572 | 6.5748 | 6.5748 | 63.2833
515.34 | 8316.1172 | 6.5766 | 6.5766 | 63.285
515.44 | 8315.623 | 6.5772 | 6.5772 | 63.2866
515.54 | 8316.2568 | 6.579 | 6.579 | 63.2883
515.62 | 8315.1553 | 6.5814 | 6.5814 | 63.2896
515.72 | 8315.5186 | 6.5838 | 6.5838 | 63.2913
515.82 | 8315.1328 | 6.585 | 6.585 | 63.293
515.92 | 8315.6348 | 6.5856 | 6.5856 | 63.2946
516.02 | 8316.2578 | 6.585 | 6.585 | 63.2963
516.12 | 8316.0049 | 6.5886 | 6.5886 | 63.298
516.22 | 8315.9189 | 6.5904 | 6.5904 | 63.2996
516.32 | 8316.0059 | 6.591 | 6.591 | 63.3013
516.42 | 8316.6113 | 6.5946 | 6.5946 | 63.303
516.52 | 8316.377 | 6.5946 | 6.5946 | 63.3046
516.62 | 8316.1816 | 6.597 | 6.597 | 63.3063
516.72 | 8315.6777 | 6.5982 | 6.5982 | 63.308
516.82 | 8316.041 | 6.6006 | 6.6006 | 63.3096
516.92 | 8316.5127 | 6.603 | 6.603 | 63.3113
517.02 | 8316.5781 | 6.603 | 6.603 | 63.313
517.12 | 8317.0264 | 6.6036 | 6.6036 | 63.3146
517.22 | 8317.0225 | 6.6072 | 6.6072 | 63.3163
517.32 | 8317.4053 | 6.6078 | 6.6078 | 63.318
517.42 | 8317.4473 | 6.6084 | 6.6084 | 63.3196
517.52 | 8317.46 | 6.6108 | 6.6108 | 63.3213
517.62 | 8317.8945 | 6.612 | 6.612 | 63.323
517.72 | 8317.6855 | 6.6126 | 6.6126 | 63.3246
517.82 | 8317.7461 | 6.6156 | 6.6156 | 63.3263
517.92 | 8316.8809 | 6.6168 | 6.6168 | 63.328
518.02 | 8317.5156 | 6.6168 | 6.6168 | 63.3297
518.12 | 8317.3135 | 6.6192 | 6.6192 | 63.3313
518.22 | 8317.6475 | 6.6198 | 6.6198 | 63.333
518.32 | 8317.8125 | 6.6228 | 6.6228 | 63.3346
518.42 | 8318.0898 | 6.6258 | 6.6258 | 63.3363
518.52 | 8318.2441 | 6.6264 | 6.6264 | 63.338
518.62 | 8317.4424 | 6.6276 | 6.6276 | 63.3397
518.72 | 8317.8467 | 6.6294 | 6.6294 | 63.3413
518.82 | 8316.9717 | 6.6306 | 6.6306 | 63.343
518.92 | 8317.3574 | 6.6342 | 6.6342 | 63.3447
519.02 | 8317.1328 | 6.6354 | 6.6354 | 63.3463
519.12 | 8317.7744 | 6.6384 | 6.6384 | 63.348
519.22 | 8317.4688 | 6.639 | 6.639 | 63.3496
519.32 | 8318.1143 | 6.6396 | 6.6396 | 63.3513
519.42 | 8317.4609 | 6.6426 | 6.6426 | 63.353
519.52 | 8317.6582 | 6.6444 | 6.6444 | 63.3546
519.62 | 8317.7783 | 6.6468 | 6.6468 | 63.3563
519.72 | 8318.1992 | 6.648 | 6.648 | 63.358
519.82 | 8317.8262 | 6.6492 | 6.6492 | 63.3596
519.92 | 8317.7734 | 6.6504 | 6.6504 | 63.3613
520.02 | 8318.54 | 6.6522 | 6.6522 | 63.363
520.12 | 8318.2715 | 6.6552 | 6.6552 | 63.3646
520.22 | 8319.0117 | 6.6564 | 6.6564 | 63.3663
520.32 | 8318.7969 | 6.657 | 6.657 | 63.368
520.42 | 8319.3857 | 6.6588 | 6.6588 | 63.3696
520.52 | 8319.2744 | 6.66 | 6.66 | 63.3713
520.62 | 8319.7041 | 6.6618 | 6.6618 | 63.373
520.72 | 8320.1504 | 6.6648 | 6.6648 | 63.3746
520.82 | 8319.3564 | 6.6666 | 6.6666 | 63.3763
520.92 | 8319.2871 | 6.6672 | 6.6672 | 63.378
521.02 | 8319.4395 | 6.6678 | 6.6678 | 63.3796
521.12 | 8319.1055 | 6.6702 | 6.6702 | 63.3813
521.22 | 8319.5059 | 6.6714 | 6.6714 | 63.383
521.32 | 8319.5625 | 6.6738 | 6.6738 | 63.3846
521.42 | 8320.0498 | 6.6744 | 6.6744 | 63.3863
521.52 | 8319.4033 | 6.6762 | 6.6762 | 63.388
521.62 | 8319.4658 | 6.6798 | 6.6798 | 63.3896
521.72 | 8319.4639 | 6.6792 | 6.6792 | 63.3913
521.82 | 8319.9404 | 6.681 | 6.681 | 63.393
521.92 | 8320.0889 | 6.6822 | 6.6822 | 63.3946
522.02 | 8319.9219 | 6.684 | 6.684 | 63.3963
522.12 | 8320.6826 | 6.6864 | 6.6864 | 63.398
522.22 | 8320.8086 | 6.687 | 6.687 | 63.3997
522.32 | 8321.0996 | 6.6864 | 6.6864 | 63.4013
522.42 | 8321.5264 | 6.69 | 6.69 | 63.403
522.52 | 8321.2715 | 6.693 | 6.693 | 63.4047
522.62 | 8321.1689 | 6.693 | 6.693 | 63.4063
522.72 | 8320.8223 | 6.6936 | 6.6936 | 63.408
522.82 | 8321.2744 | 6.6978 | 6.6978 | 63.4096
522.92 | 8321.0459 | 6.6972 | 6.6972 | 63.4113
523.02 | 8321.4082 | 6.7002 | 6.7002 | 63.413
523.12 | 8320.8408 | 6.705 | 6.705 | 63.4146
523.22 | 8321.3057 | 6.7038 | 6.7038 | 63.4163
523.32 | 8321.1592 | 6.7032 | 6.7032 | 63.418
523.42 | 8321.6963 | 6.6972 | 6.6972 | 63.4197
523.43 | 8321.4824 | 6.7128 | 6.7128 | 63.4198
523.45 | 8321.4707 | 6.7008 | 6.7008 | 63.4201
523.55 | 8321.5918 | 6.7044 | 6.7044 | 63.4218
523.65 | 8321.2627 | 6.7086 | 6.7086 | 63.4235
523.75 | 8322.0088 | 6.7104 | 6.7104 | 63.4251
523.85 | 8321.6582 | 6.7098 | 6.7098 | 63.4268
523.95 | 8321.373 | 6.7128 | 6.7128 | 63.4284
524.04 | 8322.376 | 6.7158 | 6.7158 | 63.43
524.14 | 8321.7246 | 6.7164 | 6.7164 | 63.4316
524.24 | 8322.1758 | 6.717 | 6.717 | 63.4333
524.34 | 8322.0117 | 6.7182 | 6.7182 | 63.435
524.44 | 8322.001 | 6.7194 | 6.7194 | 63.4366
524.54 | 8322.082 | 6.7212 | 6.7212 | 63.4383
524.64 | 8322.251 | 6.7224 | 6.7224 | 63.44
524.74 | 8322.2705 | 6.7248 | 6.7248 | 63.4417
524.84 | 8321.3203 | 6.7272 | 6.7272 | 63.4433
524.94 | 8321.8252 | 6.7272 | 6.7272 | 63.445
525.04 | 8321.4219 | 6.729 | 6.729 | 63.4466
525.14 | 8322.1201 | 6.7314 | 6.7314 | 63.4483
525.24 | 8322.1182 | 6.7332 | 6.7332 | 63.45
525.34 | 8322.0811 | 6.7356 | 6.7356 | 63.4516
525.44 | 8322.2471 | 6.7368 | 6.7368 | 63.4533
525.54 | 8322.8008 | 6.738 | 6.738 | 63.455
525.64 | 8322.3945 | 6.7386 | 6.7386 | 63.4566
525.74 | 8322.3145 | 6.741 | 6.741 | 63.4583
525.84 | 8322.5303 | 6.7428 | 6.7428 | 63.46
525.94 | 8322.583 | 6.744 | 6.744 | 63.4616
526.04 | 8323.2588 | 6.7458 | 6.7458 | 63.4633
526.14 | 8323.6826 | 6.747 | 6.747 | 63.465
526.24 | 8323.5107 | 6.7494 | 6.7494 | 63.4667
526.34 | 8322.8975 | 6.7518 | 6.7518 | 63.4683
526.44 | 8323.4248 | 6.753 | 6.753 | 63.47
526.54 | 8323.6406 | 6.7548 | 6.7548 | 63.4717
526.64 | 8323.4668 | 6.7554 | 6.7554 | 63.4733
526.74 | 8323.7764 | 6.7566 | 6.7566 | 63.475
526.84 | 8322.8574 | 6.7584 | 6.7584 | 63.4766
526.94 | 8323.4648 | 6.7596 | 6.7596 | 63.4783
527.04 | 8323.9336 | 6.7614 | 6.7614 | 63.48
527.14 | 8323.4287 | 6.7626 | 6.7626 | 63.4816
527.24 | 8323.2256 | 6.7644 | 6.7644 | 63.4833
527.34 | 8323.6787 | 6.7656 | 6.7656 | 63.485
527.44 | 8324.3184 | 6.7674 | 6.7674 | 63.4866
527.54 | 8324.3477 | 6.771 | 6.771 | 63.4883
527.64 | 8324.3154 | 6.7722 | 6.7722 | 63.49
527.74 | 8323.8398 | 6.7722 | 6.7722 | 63.4916
527.84 | 8324.2598 | 6.774 | 6.774 | 63.4933
527.94 | 8323.2861 | 6.7752 | 6.7752 | 63.495
528.04 | 8323.9854 | 6.777 | 6.777 | 63.4966
528.14 | 8324.3838 | 6.7782 | 6.7782 | 63.4983
528.24 | 8324.4375 | 6.78 | 6.78 | 63.5
528.34 | 8324.3818 | 6.7806 | 6.7806 | 63.5016
528.44 | 8324.4775 | 6.7824 | 6.7824 | 63.5033
528.54 | 8324.6055 | 6.7842 | 6.7842 | 63.505
528.64 | 8324.1035 | 6.7854 | 6.7854 | 63.5066
528.74 | 8324.6416 | 6.7884 | 6.7884 | 63.5083
528.84 | 8324.4189 | 6.7896 | 6.7896 | 63.51
528.94 | 8324.041 | 6.7902 | 6.7902 | 63.5116
529.04 | 8324.2803 | 6.792 | 6.792 | 63.5133
529.14 | 8324.2979 | 6.7932 | 6.7932 | 63.515
529.24 | 8324.4346 | 6.795 | 6.795 | 63.5166
529.34 | 8324.042 | 6.7962 | 6.7962 | 63.5183
529.44 | 8323.8809 | 6.7974 | 6.7974 | 63.52
529.54 | 8323.9629 | 6.7992 | 6.7992 | 63.5216
529.64 | 8323.4141 | 6.7998 | 6.7998 | 63.5233
529.74 | 8323.1299 | 6.8016 | 6.8016 | 63.525
529.84 | 8323.2051 | 6.8028 | 6.8028 | 63.5267
529.94 | 8323.0137 | 6.8034 | 6.8034 | 63.5283
530.04 | 8322.7979 | 6.8046 | 6.8046 | 63.53
530.14 | 8322.0166 | 6.8052 | 6.8052 | 63.5317
530.24 | 8321.5508 | 6.8076 | 6.8076 | 63.5333
530.34 | 8321.7852 | 6.81 | 6.81 | 63.535
530.44 | 8321.3076 | 6.8112 | 6.8112 | 63.5367
530.54 | 8321.2441 | 6.8124 | 6.8124 | 63.5383
530.64 | 8320.4346 | 6.8136 | 6.8136 | 63.54
530.74 | 8320.0469 | 6.8142 | 6.8142 | 63.5417
530.84 | 8318.9814 | 6.8166 | 6.8166 | 63.5433
530.94 | 8318.3154 | 6.8184 | 6.8184 | 63.545
531.04 | 8318.4199 | 6.8196 | 6.8196 | 63.5467
531.14 | 8317.8955 | 6.8208 | 6.8208 | 63.5483
531.24 | 8317.6777 | 6.822 | 6.822 | 63.55
531.34 | 8317.4961 | 6.8238 | 6.8238 | 63.5516
531.44 | 8317.1289 | 6.825 | 6.825 | 63.5533
531.54 | 8316.6348 | 6.8268 | 6.8268 | 63.555
531.64 | 8316.6924 | 6.8268 | 6.8268 | 63.5567
531.74 | 8316.5215 | 6.828 | 6.828 | 63.5583
531.84 | 8316.9463 | 6.8298 | 6.8298 | 63.56
531.94 | 8317.0166 | 6.831 | 6.831 | 63.5616
532.04 | 8317.2021 | 6.8328 | 6.8328 | 63.5633
532.14 | 8317.9336 | 6.8334 | 6.8334 | 63.565
532.24 | 8317.376 | 6.834 | 6.834 | 63.5666
532.34 | 8318.1816 | 6.8346 | 6.8346 | 63.5683
532.44 | 8318.0449 | 6.8364 | 6.8364 | 63.57
532.54 | 8318.5498 | 6.837 | 6.837 | 63.5716
532.64 | 8318.6123 | 6.8382 | 6.8382 | 63.5733
532.74 | 8318.5996 | 6.8394 | 6.8394 | 63.575
532.84 | 8318.1709 | 6.8394 | 6.8394 | 63.5767
532.94 | 8318.0039 | 6.8406 | 6.8406 | 63.5783
533.04 | 8317.7676 | 6.8418 | 6.8418 | 63.58
533.11 | 8316.751 | 6.8424 | 6.8424 | 63.5811
533.21 | 8316.3984 | 6.8442 | 6.8442 | 63.5828
533.31 | 8315.3594 | 6.8442 | 6.8442 | 63.5845
533.4 | 8314.1582 | 6.8448 | 6.8448 | 63.586
533.5 | 8313.7646 | 6.8472 | 6.8472 | 63.5876
533.6 | 8312.8779 | 6.8478 | 6.8478 | 63.5893
533.7 | 8312.8906 | 6.8472 | 6.8472 | 63.591
533.8 | 8312.2695 | 6.8484 | 6.8484 | 63.5926
533.9 | 8312.5176 | 6.8496 | 6.8496 | 63.5943
534 | 8312.9424 | 6.8502 | 6.8502 | 63.596
534.1 | 8313.1191 | 6.852 | 6.852 | 63.5977
534.2 | 8313.75 | 6.852 | 6.852 | 63.5993
534.3 | 8314.0488 | 6.852 | 6.852 | 63.601
534.4 | 8314.8652 | 6.8532 | 6.8532 | 63.6027
534.5 | 8315.9287 | 6.855 | 6.855 | 63.6043
534.56 | 8317.1572 | 6.855 | 6.855 | 63.6053
534.66 | 8317.9756 | 6.855 | 6.855 | 63.607
534.74 | 8319.0078 | 6.8562 | 6.8562 | 63.6083
534.78 | 8320.1035 | 6.8556 | 6.8556 | 63.609
534.88 | 8320.5449 | 6.8568 | 6.8568 | 63.6106
534.96 | 8321.667 | 6.8574 | 6.8574 | 63.612
535.03 | 8322.7002 | 6.8574 | 6.8574 | 63.6132
535.13 | 8323.7188 | 6.858 | 6.858 | 63.6148
535.2 | 8324.9023 | 6.8592 | 6.8592 | 63.616
535.27 | 8325.9932 | 6.8592 | 6.8592 | 63.6172
535.37 | 8327.0674 | 6.8598 | 6.8598 | 63.6188
535.43 | 8328.1504 | 6.8604 | 6.8604 | 63.6198
535.53 | 8328.9688 | 6.861 | 6.861 | 63.6215
535.59 | 8329.9941 | 6.861 | 6.861 | 63.6225
535.67 | 8331.0488 | 6.8622 | 6.8622 | 63.6238
535.77 | 8331.6309 | 6.8628 | 6.8628 | 63.6255
535.83 | 8332.6543 | 6.8634 | 6.8634 | 63.6265
535.93 | 8333.3633 | 6.8628 | 6.8628 | 63.6282
536.03 | 8334.3467 | 6.8646 | 6.8646 | 63.6298
536.1 | 8335.3643 | 6.8658 | 6.8658 | 63.631
536.2 | 8336.3408 | 6.8664 | 6.8664 | 63.6326
536.29 | 8337.3604 | 6.867 | 6.867 | 63.6341
536.39 | 8338.3467 | 6.8676 | 6.8676 | 63.6358
536.49 | 8338.9326 | 6.8682 | 6.8682 | 63.6374
536.59 | 8339.9482 | 6.8688 | 6.8688 | 63.6391
536.69 | 8340.1963 | 6.8694 | 6.8694 | 63.6408
536.79 | 8340.8828 | 6.87 | 6.87 | 63.6425
536.89 | 8341.2461 | 6.8706 | 6.8706 | 63.6441
536.99 | 8341.7842 | 6.8718 | 6.8718 | 63.6458
537.09 | 8342.5352 | 6.8718 | 6.8718 | 63.6475
537.19 | 8342.9795 | 6.873 | 6.873 | 63.6491
537.29 | 8343.0117 | 6.8736 | 6.8736 | 63.6508
537.39 | 8343.6602 | 6.8748 | 6.8748 | 63.6525
537.49 | 8343.9844 | 6.876 | 6.876 | 63.6541
537.59 | 8344.5146 | 6.8778 | 6.8778 | 63.6558
537.69 | 8344.375 | 6.8778 | 6.8778 | 63.6575
537.79 | 8344.4082 | 6.879 | 6.879 | 63.6591
537.89 | 8344.3604 | 6.8802 | 6.8802 | 63.6608
537.99 | 8344.4531 | 6.8814 | 6.8814 | 63.6625
538.09 | 8344.7988 | 6.8832 | 6.8832 | 63.6641
538.19 | 8345.5352 | 6.8844 | 6.8844 | 63.6658
538.29 | 8345.3359 | 6.8856 | 6.8856 | 63.6675
538.39 | 8345.2734 | 6.8862 | 6.8862 | 63.6692
538.49 | 8345.25 | 6.8874 | 6.8874 | 63.6708
538.59 | 8345.8193 | 6.8892 | 6.8892 | 63.6725
538.69 | 8345.5059 | 6.8904 | 6.8904 | 63.6741
538.79 | 8345.4824 | 6.8916 | 6.8916 | 63.6758
538.89 | 8345.1875 | 6.8928 | 6.8928 | 63.6775
538.99 | 8345.1328 | 6.8934 | 6.8934 | 63.6792
539.09 | 8345.6045 | 6.8946 | 6.8946 | 63.6808
539.18 | 8344.5879 | 6.8958 | 6.8958 | 63.6823
539.28 | 8344.5732 | 6.8958 | 6.8958 | 63.684
539.38 | 8343.9609 | 6.8976 | 6.8976 | 63.6856
539.48 | 8344.2363 | 6.8988 | 6.8988 | 63.6873
539.58 | 8344.0508 | 6.9 | 6.9 | 63.689
539.68 | 8343.6377 | 6.9024 | 6.9024 | 63.6906
539.78 | 8343.9209 | 6.9018 | 6.9018 | 63.6923
539.88 | 8343.3828 | 6.9036 | 6.9036 | 63.694
539.98 | 8343.0527 | 6.9048 | 6.9048 | 63.6957
540.08 | 8343.7852 | 6.906 | 6.906 | 63.6973
540.18 | 8344.2881 | 6.9078 | 6.9078 | 63.699
540.28 | 8344.3281 | 6.9084 | 6.9084 | 63.7006
540.38 | 8344.2725 | 6.9096 | 6.9096 | 63.7023
540.48 | 8344.0771 | 6.9108 | 6.9108 | 63.704
540.58 | 8344.6816 | 6.912 | 6.912 | 63.7056
540.68 | 8344.4131 | 6.9138 | 6.9138 | 63.7073
540.78 | 8344.3145 | 6.9144 | 6.9144 | 63.709
540.88 | 8344.3613 | 6.915 | 6.915 | 63.7106
540.98 | 8344.167 | 6.9168 | 6.9168 | 63.7123
541.08 | 8344.3516 | 6.918 | 6.918 | 63.714
541.18 | 8343.8457 | 6.9204 | 6.9204 | 63.7156
541.28 | 8344.1045 | 6.9228 | 6.9228 | 63.7173
541.38 | 8343.624 | 6.9228 | 6.9228 | 63.719
541.48 | 8343.6689 | 6.9228 | 6.9228 | 63.7206
541.58 | 8343.8281 | 6.9246 | 6.9246 | 63.7223
541.68 | 8343.6826 | 6.9252 | 6.9252 | 63.724
541.78 | 8343.8965 | 6.9312 | 6.9312 | 63.7256
541.82 | 8343.4473 | 6.921 | 6.921 | 63.7263
541.83 | 8343.373 | 6.9324 | 6.9324 | 63.7265
541.87 | 8343.6836 | 6.9205 | 6.9205 | 63.7271
541.88 | 8343.6035 | 6.9306 | 6.9306 | 63.7273
541.98 | 8343.4727 | 6.9288 | 6.9288 | 63.729
542.08 | 8343.4531 | 6.9264 | 6.9264 | 63.7306
542.18 | 8343.834 | 6.9306 | 6.9306 | 63.7323
542.28 | 8343.1797 | 6.9342 | 6.9342 | 63.734
542.38 | 8343.6865 | 6.9354 | 6.9354 | 63.7357
542.48 | 8343.9141 | 6.9348 | 6.9348 | 63.7373
542.58 | 8344.0215 | 6.9354 | 6.9354 | 63.739
542.68 | 8344.457 | 6.9366 | 6.9366 | 63.7407
542.75 | 8343.4082 | 6.9378 | 6.9378 | 63.7418
542.85 | 8344.0605 | 6.9414 | 6.9414 | 63.7435
542.95 | 8343.6719 | 6.9414 | 6.9414 | 63.7452
543.05 | 8343.5527 | 6.942 | 6.942 | 63.7468
543.15 | 8343.8975 | 6.9456 | 6.9456 | 63.7485
543.25 | 8343.1562 | 6.939 | 6.939 | 63.7501
543.35 | 8343.7393 | 6.9426 | 6.9426 | 63.7518
543.45 | 8343.3135 | 6.945 | 6.945 | 63.7535
543.55 | 8343.9102 | 6.9444 | 6.9444 | 63.7552
543.65 | 8343.5791 | 6.9474 | 6.9474 | 63.7568
543.75 | 8343.7861 | 6.9486 | 6.9486 | 63.7585
543.85 | 8343.5996 | 6.9504 | 6.9504 | 63.7601
543.95 | 8343.584 | 6.9516 | 6.9516 | 63.7618
544.05 | 8343.4336 | 6.9558 | 6.9558 | 63.7635
544.15 | 8343.3828 | 6.954 | 6.954 | 63.7651
544.25 | 8344.2002 | 6.9546 | 6.9546 | 63.7668
544.35 | 8343.7285 | 6.9552 | 6.9552 | 63.7684
544.45 | 8343.7412 | 6.9552 | 6.9552 | 63.7702
544.55 | 8343.0732 | 6.9564 | 6.9564 | 63.7718
544.65 | 8344.1426 | 6.9594 | 6.9594 | 63.7735
544.75 | 8343.4775 | 6.9618 | 6.9618 | 63.7751
544.85 | 8343.6309 | 6.9618 | 6.9618 | 63.7768
544.95 | 8343.5732 | 6.963 | 6.963 | 63.7785
545.05 | 8343.876 | 6.9648 | 6.9648 | 63.7801
545.15 | 8343.458 | 6.963 | 6.963 | 63.7818
545.25 | 8343.4463 | 6.9666 | 6.9666 | 63.7834
545.35 | 8343.667 | 6.9702 | 6.9702 | 63.7851
545.45 | 8343.5098 | 6.9696 | 6.9696 | 63.7868
545.55 | 8343.1064 | 6.9702 | 6.9702 | 63.7885
545.65 | 8343.5557 | 6.9714 | 6.9714 | 63.7901
545.75 | 8343.5479 | 6.9732 | 6.9732 | 63.7918
545.85 | 8343.0352 | 6.975 | 6.975 | 63.7935
545.95 | 8342.8721 | 6.975 | 6.975 | 63.7951
546.05 | 8342.8721 | 6.9756 | 6.9756 | 63.7968
546.15 | 8343.1719 | 6.978 | 6.978 | 63.7985
546.25 | 8343.1973 | 6.9804 | 6.9804 | 63.8002
546.35 | 8342.665 | 6.9822 | 6.9822 | 63.8018
546.45 | 8342.6377 | 6.9822 | 6.9822 | 63.8035
546.55 | 8342.2256 | 6.9828 | 6.9828 | 63.8051
546.65 | 8342.4209 | 6.9834 | 6.9834 | 63.8068
546.75 | 8342.3516 | 6.9852 | 6.9852 | 63.8085
546.85 | 8342.4238 | 6.9864 | 6.9864 | 63.8102
546.95 | 8342.1787 | 6.987 | 6.987 | 63.8118
547.05 | 8341.623 | 6.9876 | 6.9876 | 63.8135
547.15 | 8341.8018 | 6.9888 | 6.9888 | 63.8152
547.25 | 8341.5469 | 6.9906 | 6.9906 | 63.8168
547.35 | 8341.7646 | 6.9918 | 6.9918 | 63.8185
547.45 | 8341.3838 | 6.9936 | 6.9936 | 63.8201
547.55 | 8341.4355 | 6.9942 | 6.9942 | 63.8218
547.65 | 8341.4629 | 6.9942 | 6.9942 | 63.8235
547.75 | 8341.5889 | 6.996 | 6.996 | 63.8251
547.85 | 8341.4023 | 6.9972 | 6.9972 | 63.8268
547.95 | 8341.1201 | 6.999 | 6.999 | 63.8285
548.05 | 8341.123 | 7.0008 | 7.0008 | 63.8301
548.15 | 8341.0273 | 7.002 | 7.002 | 63.8318
548.25 | 8341.2891 | 7.0032 | 7.0032 | 63.8335
548.35 | 8340.584 | 7.0032 | 7.0032 | 63.8351
548.45 | 8340.9531 | 7.0044 | 7.0044 | 63.8368
548.55 | 8340.7783 | 7.0068 | 7.0068 | 63.8385
548.65 | 8341.0303 | 7.0068 | 7.0068 | 63.8401
548.75 | 8340.9043 | 7.0074 | 7.0074 | 63.8418
548.85 | 8340.6162 | 7.0086 | 7.0086 | 63.8435
548.95 | 8340.5498 | 7.0092 | 7.0092 | 63.8451
549.05 | 8340.0469 | 7.0104 | 7.0104 | 63.8468
549.15 | 8339.7305 | 7.0116 | 7.0116 | 63.8485
549.25 | 8339.7324 | 7.0128 | 7.0128 | 63.8501
549.35 | 8339.3926 | 7.0134 | 7.0134 | 63.8518
549.45 | 8339.1738 | 7.014 | 7.014 | 63.8535
549.55 | 8339.7256 | 7.0152 | 7.0152 | 63.8551
549.65 | 8339.3057 | 7.0164 | 7.0164 | 63.8568
549.75 | 8338.7402 | 7.017 | 7.017 | 63.8585
549.85 | 8338.9805 | 7.0182 | 7.0182 | 63.8601
549.95 | 8338.3643 | 7.0194 | 7.0194 | 63.8618
550.05 | 8338.3516 | 7.0206 | 7.0206 | 63.8635
550.15 | 8338.0098 | 7.0212 | 7.0212 | 63.8651
550.25 | 8338.2666 | 7.0224 | 7.0224 | 63.8668
550.35 | 8337.6104 | 7.023 | 7.023 | 63.8685
550.45 | 8337.4961 | 7.0236 | 7.0236 | 63.8702
550.55 | 8337.168 | 7.0224 | 7.0224 | 63.8718
550.65 | 8337.1494 | 7.0236 | 7.0236 | 63.8735
550.75 | 8337.1885 | 7.026 | 7.026 | 63.8751
550.85 | 8336.665 | 7.0272 | 7.0272 | 63.8768
550.95 | 8336.4355 | 7.0278 | 7.0278 | 63.8785
551.05 | 8336.2764 | 7.0278 | 7.0278 | 63.8801
551.15 | 8336.5723 | 7.029 | 7.029 | 63.8818
551.25 | 8336.043 | 7.0302 | 7.0302 | 63.8835
551.35 | 8336.4619 | 7.032 | 7.032 | 63.8851
551.45 | 8336.543 | 7.0326 | 7.0326 | 63.8868
551.55 | 8336.1855 | 7.0332 | 7.0332 | 63.8885
551.65 | 8336.1836 | 7.0338 | 7.0338 | 63.8901
551.75 | 8336.4141 | 7.035 | 7.035 | 63.8918
551.85 | 8336.2764 | 7.0362 | 7.0362 | 63.8935
551.95 | 8335.915 | 7.038 | 7.038 | 63.8951
552.05 | 8335.8281 | 7.0392 | 7.0392 | 63.8968
552.15 | 8335.5029 | 7.0398 | 7.0398 | 63.8984
552.25 | 8335.7764 | 7.041 | 7.041 | 63.9001
552.35 | 8336.4434 | 7.0422 | 7.0422 | 63.9018
552.45 | 8337.4307 | 7.0434 | 7.0434 | 63.9035
552.55 | 8337.0957 | 7.0452 | 7.0452 | 63.9051
552.65 | 8336.8223 | 7.0458 | 7.0458 | 63.9068
552.75 | 8337.1621 | 7.0458 | 7.0458 | 63.9085
552.85 | 8337.3633 | 7.047 | 7.047 | 63.9101
552.95 | 8338.0254 | 7.0482 | 7.0482 | 63.9118
553.05 | 8337.8418 | 7.0494 | 7.0494 | 63.9134
553.15 | 8338.2676 | 7.0512 | 7.0512 | 63.9151
553.25 | 8338.1465 | 7.0512 | 7.0512 | 63.9168
553.35 | 8337.7461 | 7.0512 | 7.0512 | 63.9185
553.45 | 8338.7871 | 7.0524 | 7.0524 | 63.9201
553.55 | 8338.7217 | 7.0536 | 7.0536 | 63.9218
553.65 | 8339.4014 | 7.0548 | 7.0548 | 63.9235
553.75 | 8339.5869 | 7.0554 | 7.0554 | 63.9251
553.85 | 8339.7627 | 7.0572 | 7.0572 | 63.9268
553.95 | 8340.4355 | 7.059 | 7.059 | 63.9284
554.05 | 8341.0908 | 7.0584 | 7.0584 | 63.9301
554.15 | 8341.2119 | 7.0614 | 7.0614 | 63.9318
554.25 | 8341.6602 | 7.0626 | 7.0626 | 63.9335
554.35 | 8342.6523 | 7.0638 | 7.0638 | 63.9352
554.45 | 8342.6377 | 7.065 | 7.065 | 63.9368
554.55 | 8343.3516 | 7.0638 | 7.0638 | 63.9385
554.65 | 8342.5801 | 7.0656 | 7.0656 | 63.9401
554.73 | 8343.584 | 7.0674 | 7.0674 | 63.9415
554.83 | 8343.3057 | 7.0698 | 7.0698 | 63.9431
554.93 | 8343.9814 | 7.0704 | 7.0704 | 63.9448
555.03 | 8344.1924 | 7.0704 | 7.0704 | 63.9465
555.13 | 8344.5537 | 7.071 | 7.071 | 63.9481
555.23 | 8345.0859 | 7.0728 | 7.0728 | 63.9498
555.33 | 8345.1885 | 7.0734 | 7.0734 | 63.9515
555.43 | 8345.6133 | 7.074 | 7.074 | 63.9531
555.53 | 8346.0322 | 7.0746 | 7.0746 | 63.9548
555.63 | 8346.9287 | 7.0758 | 7.0758 | 63.9565
555.73 | 8346.8242 | 7.077 | 7.077 | 63.9581
555.83 | 8347.3584 | 7.0788 | 7.0788 | 63.9598
555.93 | 8347.7734 | 7.08 | 7.08 | 63.9615
556.03 | 8348.3379 | 7.0806 | 7.0806 | 63.9631
556.13 | 8348.6289 | 7.0818 | 7.0818 | 63.9648
556.23 | 8348.5889 | 7.0824 | 7.0824 | 63.9664
556.33 | 8349.4199 | 7.0836 | 7.0836 | 63.9681
556.43 | 8349.4453 | 7.0848 | 7.0848 | 63.9698
556.53 | 8350.1162 | 7.086 | 7.086 | 63.9715
556.63 | 8350.2158 | 7.0866 | 7.0866 | 63.9731
556.71 | 8351.2373 | 7.0878 | 7.0878 | 63.9744
556.81 | 8351.1143 | 7.089 | 7.089 | 63.9761
556.91 | 8351.0352 | 7.0896 | 7.0896 | 63.9778
557.01 | 8351.3154 | 7.0902 | 7.0902 | 63.9795
557.11 | 8351.4443 | 7.0908 | 7.0908 | 63.9811
557.21 | 8352.2354 | 7.0914 | 7.0914 | 63.9828
557.31 | 8352.1709 | 7.092 | 7.092 | 63.9844
557.37 | 8353.4121 | 7.092 | 7.092 | 63.9855
557.47 | 8353.4258 | 7.0926 | 7.0926 | 63.9871
557.57 | 8353.1719 | 7.0938 | 7.0938 | 63.9888
557.63 | 8354.1982 | 7.0938 | 7.0938 | 63.9898
557.73 | 8354.7549 | 7.095 | 7.095 | 63.9914
557.83 | 8355.1992 | 7.0956 | 7.0956 | 63.9931
557.93 | 8355.7559 | 7.0968 | 7.0968 | 63.9948
558.03 | 8355.8555 | 7.098 | 7.098 | 63.9964
558.13 | 8356.6104 | 7.0992 | 7.0992 | 63.9982
558.23 | 8357.1025 | 7.1004 | 7.1004 | 63.9998
558.33 | 8357.0332 | 7.101 | 7.101 | 64.0015
558.43 | 8357.2686 | 7.1016 | 7.1016 | 64.0031
558.53 | 8357.7236 | 7.1028 | 7.1028 | 64.0048
558.63 | 8358.209 | 7.104 | 7.104 | 64.0065
558.73 | 8358.6875 | 7.1052 | 7.1052 | 64.0082
558.83 | 8358.9541 | 7.1052 | 7.1052 | 64.0098
558.93 | 8359.291 | 7.1064 | 7.1064 | 64.0115
559.03 | 8360.0801 | 7.107 | 7.107 | 64.0132
559.13 | 8359.4336 | 7.1082 | 7.1082 | 64.0148
559.22 | 8360.4453 | 7.1094 | 7.1094 | 64.0163
559.32 | 8360.9814 | 7.1106 | 7.1106 | 64.018
559.42 | 8361.334 | 7.1124 | 7.1124 | 64.0196
559.52 | 8362.2002 | 7.113 | 7.113 | 64.0213
559.62 | 8361.9072 | 7.1142 | 7.1142 | 64.023
559.72 | 8362.5996 | 7.1148 | 7.1148 | 64.0246
559.82 | 8362.2783 | 7.1154 | 7.1154 | 64.0263
559.92 | 8363.0361 | 7.1166 | 7.1166 | 64.028
560.02 | 8362.8711 | 7.1172 | 7.1172 | 64.0296
560.12 | 8363.5088 | 7.1184 | 7.1184 | 64.0313
560.22 | 8362.749 | 7.119 | 7.119 | 64.0329
560.32 | 8363.4131 | 7.1202 | 7.1202 | 64.0346
560.42 | 8363.4258 | 7.1208 | 7.1208 | 64.0363
560.52 | 8364.3799 | 7.122 | 7.122 | 64.038
560.62 | 8364.7061 | 7.1238 | 7.1238 | 64.0396
560.72 | 8365.4795 | 7.125 | 7.125 | 64.0413
560.82 | 8365.9004 | 7.1256 | 7.1256 | 64.043
560.92 | 8366.835 | 7.1262 | 7.1262 | 64.0446
561.02 | 8366.7012 | 7.1274 | 7.1274 | 64.0463
561.12 | 8366.1865 | 7.1286 | 7.1286 | 64.0479
561.22 | 8366.6172 | 7.1292 | 7.1292 | 64.0496
561.32 | 8366.2842 | 7.1298 | 7.1298 | 64.0513
561.41 | 8367.3125 | 7.131 | 7.131 | 64.0528
561.51 | 8366.9111 | 7.1316 | 7.1316 | 64.0545
561.61 | 8366.6758 | 7.1322 | 7.1322 | 64.0561
561.71 | 8367.3271 | 7.134 | 7.134 | 64.0578
561.81 | 8367.5186 | 7.1346 | 7.1346 | 64.0594
561.91 | 8368.1006 | 7.1358 | 7.1358 | 64.0611
562.01 | 8367.8652 | 7.1364 | 7.1364 | 64.0628
562.11 | 8368.4189 | 7.1364 | 7.1364 | 64.0645
562.21 | 8368.4961 | 7.1376 | 7.1376 | 64.0661
562.31 | 8369.0869 | 7.1388 | 7.1388 | 64.0678
562.41 | 8369.5908 | 7.14 | 7.14 | 64.0695
562.51 | 8369.4355 | 7.1418 | 7.1418 | 64.0711
562.61 | 8369.5469 | 7.1424 | 7.1424 | 64.0728
562.71 | 8369.6221 | 7.1436 | 7.1436 | 64.0745
562.81 | 8370.1025 | 7.1442 | 7.1442 | 64.0762
562.91 | 8370.6836 | 7.1454 | 7.1454 | 64.0778
563.01 | 8370.7617 | 7.1472 | 7.1472 | 64.0795
563.11 | 8370.1768 | 7.1484 | 7.1484 | 64.0811
563.21 | 8370.8906 | 7.149 | 7.149 | 64.0828
563.31 | 8370.9453 | 7.1502 | 7.1502 | 64.0845
563.41 | 8370.8164 | 7.1514 | 7.1514 | 64.0861
563.51 | 8371.4092 | 7.1526 | 7.1526 | 64.0878
563.61 | 8371.3486 | 7.155 | 7.155 | 64.0895
563.71 | 8372.0039 | 7.1556 | 7.1556 | 64.0912
563.81 | 8371.9844 | 7.1562 | 7.1562 | 64.0928
563.91 | 8372.2119 | 7.1574 | 7.1574 | 64.0945
564.01 | 8371.9785 | 7.1592 | 7.1592 | 64.0961
564.11 | 8372.8408 | 7.161 | 7.161 | 64.0978
564.21 | 8372.0166 | 7.1616 | 7.1616 | 64.0995
564.31 | 8372.5342 | 7.1628 | 7.1628 | 64.1011
564.41 | 8373.4033 | 7.1634 | 7.1634 | 64.1028
564.51 | 8373.6406 | 7.164 | 7.164 | 64.1044
564.61 | 8374.7646 | 7.1652 | 7.1652 | 64.1061
564.71 | 8374.4111 | 7.1658 | 7.1658 | 64.1078
564.81 | 8375.2158 | 7.167 | 7.167 | 64.1095
564.91 | 8375 | 7.1682 | 7.1682 | 64.1111
565.01 | 8376.0264 | 7.1694 | 7.1694 | 64.1128
565.11 | 8375.6318 | 7.1706 | 7.1706 | 64.1144
565.21 | 8375.1572 | 7.1724 | 7.1724 | 64.1161
565.31 | 8375.625 | 7.1736 | 7.1736 | 64.1178
565.41 | 8375.6943 | 7.1742 | 7.1742 | 64.1194
565.51 | 8375.9775 | 7.1748 | 7.1748 | 64.1211
565.61 | 8375.877 | 7.1766 | 7.1766 | 64.1228
565.71 | 8376.5049 | 7.1778 | 7.1778 | 64.1245
565.81 | 8376.7051 | 7.179 | 7.179 | 64.1261
565.91 | 8377.1836 | 7.1802 | 7.1802 | 64.1278
566.01 | 8377.7988 | 7.1814 | 7.1814 | 64.1295
566.11 | 8377.5264 | 7.1826 | 7.1826 | 64.1311
566.21 | 8377.2246 | 7.1838 | 7.1838 | 64.1328
566.31 | 8377.084 | 7.185 | 7.185 | 64.1345
566.41 | 8375.9766 | 7.1862 | 7.1862 | 64.1362
566.44 | 8374.6914 | 7.1862 | 7.1862 | 64.1366
566.45 | 8373.4102 | 7.1862 | 7.1862 | 64.1368
566.46 | 8364.9727 | 7.1868 | 7.1868 | 64.137
566.47 | 8353.2852 | 7.1868 | 7.1868 | 64.1371
566.48 | 8341.2852 | 7.1868 | 7.1868 | 64.1373
566.49 | 8329.1602 | 7.1868 | 7.1868 | 64.1375
566.5 | 8316.8477 | 7.1868 | 7.1868 | 64.1376
566.51 | 8304.6602 | 7.1832 | 7.1832 | 64.1378
566.52 | 8292.6602 | 7.1826 | 7.1826 | 64.138
566.53 | 8280.5352 | 7.1826 | 7.1826 | 64.1381
566.54 | 8268.7227 | 7.1826 | 7.1826 | 64.1383
566.55 | 8257.7852 | 7.1832 | 7.1832 | 64.1385
566.56 | 8254.3633 | 7.1826 | 7.1826 | 64.1387
566.6 | 8256.0859 | 7.1838 | 7.1838 | 64.1393
566.62 | 8257.668 | 7.1832 | 7.1832 | 64.1397
566.63 | 8258.6992 | 7.1838 | 7.1838 | 64.1398
566.64 | 8259.7617 | 7.1832 | 7.1832 | 64.14
566.65 | 8260.9258 | 7.1832 | 7.1832 | 64.1402
566.67 | 8263.0938 | 7.1838 | 7.1838 | 64.1405
566.68 | 8264.2656 | 7.1832 | 7.1832 | 64.1406
566.69 | 8265.3516 | 7.1832 | 7.1832 | 64.1408
566.7 | 8266.4062 | 7.1832 | 7.1832 | 64.141
566.71 | 8267.5938 | 7.1832 | 7.1832 | 64.1411
566.72 | 8269.0234 | 7.1844 | 7.1844 | 64.1413
566.73 | 8270.3672 | 7.1832 | 7.1832 | 64.1415
566.74 | 8271.7109 | 7.1838 | 7.1838 | 64.1416
566.75 | 8272.9297 | 7.1832 | 7.1832 | 64.1418
566.76 | 8274.2812 | 7.1838 | 7.1838 | 64.142
566.77 | 8275.6328 | 7.1844 | 7.1844 | 64.1422
566.78 | 8276.9375 | 7.1832 | 7.1832 | 64.1423
566.79 | 8278.3516 | 7.1838 | 7.1838 | 64.1425
566.8 | 8279.7734 | 7.1838 | 7.1838 | 64.1427
566.81 | 8281.2812 | 7.1838 | 7.1838 | 64.1428
566.82 | 8282.4844 | 7.1844 | 7.1844 | 64.143
566.83 | 8283.8672 | 7.1838 | 7.1838 | 64.1432
566.84 | 8285.2266 | 7.1844 | 7.1844 | 64.1433
566.85 | 8286.6875 | 7.1844 | 7.1844 | 64.1435
566.86 | 8288.0625 | 7.1844 | 7.1844 | 64.1437
566.87 | 8289.3281 | 7.1844 | 7.1844 | 64.1438
566.88 | 8290.7969 | 7.185 | 7.185 | 64.144
566.89 | 8291.9922 | 7.185 | 7.185 | 64.1442
566.9 | 8293.2891 | 7.185 | 7.185 | 64.1443
566.91 | 8294.5312 | 7.185 | 7.185 | 64.1445
566.92 | 8295.75 | 7.1844 | 7.1844 | 64.1446
566.93 | 8297.0078 | 7.1862 | 7.1862 | 64.1448
566.94 | 8298.1641 | 7.1856 | 7.1856 | 64.145
566.95 | 8299.4141 | 7.185 | 7.185 | 64.1451
566.96 | 8300.6172 | 7.1856 | 7.1856 | 64.1453
566.97 | 8301.7969 | 7.1856 | 7.1856 | 64.1455
566.98 | 8302.9531 | 7.1862 | 7.1862 | 64.1456
566.99 | 8304.1484 | 7.1862 | 7.1862 | 64.1458
567 | 8305.4141 | 7.1856 | 7.1856 | 64.146
567.01 | 8306.6797 | 7.1868 | 7.1868 | 64.1461
567.02 | 8308.0859 | 7.1862 | 7.1862 | 64.1463
567.03 | 8309.3672 | 7.1868 | 7.1868 | 64.1465
567.04 | 8310.6484 | 7.1862 | 7.1862 | 64.1467
567.05 | 8311.9062 | 7.1868 | 7.1868 | 64.1468
567.06 | 8313.2109 | 7.1874 | 7.1874 | 64.147
567.07 | 8314.3359 | 7.1874 | 7.1874 | 64.1472
567.08 | 8315.3516 | 7.1874 | 7.1874 | 64.1473
567.09 | 8316.4922 | 7.1874 | 7.1874 | 64.1475
567.1 | 8317.4922 | 7.188 | 7.188 | 64.1477
567.12 | 8319.4258 | 7.1874 | 7.1874 | 64.148
567.14 | 8321.1914 | 7.188 | 7.188 | 64.1483
567.15 | 8322.2383 | 7.1886 | 7.1886 | 64.1485
567.17 | 8324.2383 | 7.188 | 7.188 | 64.1488
567.18 | 8325.3477 | 7.188 | 7.188 | 64.149
567.19 | 8326.3555 | 7.1886 | 7.1886 | 64.1491
567.2 | 8327.4805 | 7.1886 | 7.1886 | 64.1493
567.21 | 8328.5117 | 7.188 | 7.188 | 64.1495
567.22 | 8329.5586 | 7.1886 | 7.1886 | 64.1496
567.23 | 8330.793 | 7.1886 | 7.1886 | 64.1498
567.24 | 8331.9258 | 7.1892 | 7.1892 | 64.15
567.26 | 8333.9766 | 7.1886 | 7.1886 | 64.1503
567.28 | 8335.9648 | 7.1892 | 7.1892 | 64.1506
567.29 | 8336.9648 | 7.1898 | 7.1898 | 64.1508
567.3 | 8337.9883 | 7.1892 | 7.1892 | 64.151
567.31 | 8339.0742 | 7.1898 | 7.1898 | 64.1511
567.32 | 8340.1602 | 7.1904 | 7.1904 | 64.1513
567.34 | 8342.0508 | 7.1898 | 7.1898 | 64.1516
567.35 | 8343.0586 | 7.1898 | 7.1898 | 64.1518
567.37 | 8344.9023 | 7.1904 | 7.1904 | 64.1521
567.39 | 8346.6562 | 7.1904 | 7.1904 | 64.1525
567.41 | 8348.1758 | 7.191 | 7.191 | 64.1528
567.43 | 8349.7734 | 7.1904 | 7.1904 | 64.1531
567.45 | 8351.1875 | 7.1904 | 7.1904 | 64.1535
567.47 | 8352.8281 | 7.1904 | 7.1904 | 64.1538
567.49 | 8354.5039 | 7.1916 | 7.1916 | 64.1541
567.51 | 8356.2734 | 7.191 | 7.191 | 64.1545
567.53 | 8357.5898 | 7.1916 | 7.1916 | 64.1548
567.55 | 8359.0234 | 7.1922 | 7.1922 | 64.1551
567.57 | 8360.3125 | 7.1916 | 7.1916 | 64.1555
567.59 | 8361.5625 | 7.1916 | 7.1916 | 64.1558
567.61 | 8362.6836 | 7.1922 | 7.1922 | 64.1561
567.63 | 8364.0117 | 7.1922 | 7.1922 | 64.1565
567.65 | 8365.1172 | 7.1928 | 7.1928 | 64.1568
567.68 | 8366.582 | 7.1928 | 7.1928 | 64.1573
567.7 | 8367.6035 | 7.194 | 7.194 | 64.1576
567.73 | 8369.0527 | 7.1934 | 7.1934 | 64.1582
567.75 | 8370.1328 | 7.1946 | 7.1946 | 64.1585
567.77 | 8371.3906 | 7.1946 | 7.1946 | 64.1588
567.79 | 8372.3926 | 7.1946 | 7.1946 | 64.1592
567.82 | 8373.6328 | 7.1946 | 7.1946 | 64.1596
567.85 | 8374.6719 | 7.1946 | 7.1946 | 64.1601
567.89 | 8376.0527 | 7.1952 | 7.1952 | 64.1608
567.92 | 8377.4316 | 7.1958 | 7.1958 | 64.1613
567.95 | 8378.5957 | 7.1952 | 7.1952 | 64.1618
567.99 | 8379.7793 | 7.1964 | 7.1964 | 64.1625
568.04 | 8380.8486 | 7.197 | 7.197 | 64.1633
568.09 | 8382.0791 | 7.1976 | 7.1976 | 64.1641
568.12 | 8383.1182 | 7.1976 | 7.1976 | 64.1646
568.16 | 8384.2334 | 7.1988 | 7.1988 | 64.1653
568.2 | 8385.4385 | 7.1994 | 7.1994 | 64.166
568.26 | 8386.5303 | 7.2 | 7.2 | 64.167
568.36 | 8387.1855 | 7.2012 | 7.2012 | 64.1686
568.46 | 8388.3115 | 7.2024 | 7.2024 | 64.1703
568.56 | 8388.792 | 7.203 | 7.203 | 64.1719
568.66 | 8389.3643 | 7.2048 | 7.2048 | 64.1736
568.76 | 8389.4375 | 7.2054 | 7.2054 | 64.1753
568.85 | 8390.4639 | 7.2072 | 7.2072 | 64.1768
568.95 | 8390.0107 | 7.2084 | 7.2084 | 64.1784
569.05 | 8389.6797 | 7.209 | 7.209 | 64.1801
569.15 | 8389.9355 | 7.2096 | 7.2096 | 64.1818
569.25 | 8390.0762 | 7.2114 | 7.2114 | 64.1835
569.35 | 8389.4033 | 7.2132 | 7.2132 | 64.1851
569.45 | 8389.0645 | 7.215 | 7.215 | 64.1868
569.55 | 8388.7842 | 7.2156 | 7.2156 | 64.1885
569.65 | 8388.2705 | 7.2174 | 7.2174 | 64.1901
569.75 | 8387.7637 | 7.2186 | 7.2186 | 64.1918
569.85 | 8387.4023 | 7.2198 | 7.2198 | 64.1934
569.95 | 8387.4062 | 7.2216 | 7.2216 | 64.1951
570.05 | 8386.3496 | 7.2228 | 7.2228 | 64.1968
570.15 | 8386.1299 | 7.2234 | 7.2234 | 64.1985
570.25 | 8386.4541 | 7.2252 | 7.2252 | 64.2001
570.35 | 8386.1201 | 7.2264 | 7.2264 | 64.2018
570.45 | 8386.1064 | 7.2276 | 7.2276 | 64.2035
570.55 | 8385.6152 | 7.2306 | 7.2306 | 64.2051
570.65 | 8385.8164 | 7.23 | 7.23 | 64.2068
570.74 | 8384.7158 | 7.2318 | 7.2318 | 64.2083
570.82 | 8385.7412 | 7.233 | 7.233 | 64.2097
570.92 | 8385.0479 | 7.2348 | 7.2348 | 64.2113
571.02 | 8384.5 | 7.236 | 7.236 | 64.213
571.12 | 8384.4893 | 7.2354 | 7.2354 | 64.2147
571.19 | 8383.4326 | 7.2378 | 7.2378 | 64.2158
571.29 | 8383.6973 | 7.2402 | 7.2402 | 64.2175
571.39 | 8383.2744 | 7.2396 | 7.2396 | 64.2191
571.49 | 8382.5928 | 7.2402 | 7.2402 | 64.2208
571.59 | 8382.4385 | 7.242 | 7.242 | 64.2225
571.69 | 8382.4277 | 7.2432 | 7.2432 | 64.2241
571.79 | 8382.5742 | 7.245 | 7.245 | 64.2258
571.89 | 8382.1436 | 7.2456 | 7.2456 | 64.2275
571.99 | 8382.3604 | 7.2492 | 7.2492 | 64.2291
572.09 | 8382.123 | 7.2474 | 7.2474 | 64.2308
572.19 | 8382.2412 | 7.2498 | 7.2498 | 64.2325
572.29 | 8382.0703 | 7.2522 | 7.2522 | 64.2341
572.39 | 8381.5801 | 7.2522 | 7.2522 | 64.2358
572.49 | 8382.1182 | 7.2546 | 7.2546 | 64.2374
572.59 | 8381.9561 | 7.2552 | 7.2552 | 64.2391
572.69 | 8381.5635 | 7.257 | 7.257 | 64.2408
572.79 | 8381.3076 | 7.2588 | 7.2588 | 64.2424
572.89 | 8382.0029 | 7.2594 | 7.2594 | 64.2441
572.99 | 8381.3643 | 7.2618 | 7.2618 | 64.2458
573.09 | 8381.3701 | 7.2624 | 7.2624 | 64.2475
573.19 | 8381.4238 | 7.2678 | 7.2678 | 64.2491
573.29 | 8380.5557 | 7.2648 | 7.2648 | 64.2508
573.39 | 8381.2266 | 7.266 | 7.266 | 64.2525
573.49 | 8380.8398 | 7.2666 | 7.2666 | 64.2541
573.59 | 8380.3975 | 7.266 | 7.266 | 64.2558
573.69 | 8380.6768 | 7.2678 | 7.2678 | 64.2574
573.79 | 8380.709 | 7.269 | 7.269 | 64.2591
573.89 | 8380.2031 | 7.2714 | 7.2714 | 64.2608
573.99 | 8380.3711 | 7.2732 | 7.2732 | 64.2625
574.09 | 8380.5537 | 7.275 | 7.275 | 64.2641
574.19 | 8380.0312 | 7.2744 | 7.2744 | 64.2658
574.29 | 8380.0566 | 7.2768 | 7.2768 | 64.2675
574.39 | 8379.9492 | 7.278 | 7.278 | 64.2691
574.49 | 8379.7607 | 7.2786 | 7.2786 | 64.2708
574.59 | 8380.04 | 7.2804 | 7.2804 | 64.2725
574.69 | 8379.0781 | 7.2822 | 7.2822 | 64.2742
574.79 | 8378.6855 | 7.2834 | 7.2834 | 64.2758
574.89 | 8378.5479 | 7.2846 | 7.2846 | 64.2775
574.99 | 8378.0078 | 7.2864 | 7.2864 | 64.2791
575.09 | 8378.292 | 7.2882 | 7.2882 | 64.2808
575.19 | 8378.0771 | 7.2894 | 7.2894 | 64.2825
575.29 | 8377.541 | 7.2918 | 7.2918 | 64.2841
575.39 | 8378.002 | 7.2924 | 7.2924 | 64.2858
575.49 | 8377.9932 | 7.2936 | 7.2936 | 64.2874
575.59 | 8378.1592 | 7.2954 | 7.2954 | 64.2891
575.69 | 8377.7461 | 7.2972 | 7.2972 | 64.2908
575.79 | 8378.293 | 7.299 | 7.299 | 64.2925
575.89 | 8377.6924 | 7.3014 | 7.3014 | 64.2941
575.99 | 8377.7568 | 7.3008 | 7.3008 | 64.2958
576.09 | 8377.3516 | 7.3032 | 7.3032 | 64.2975
576.19 | 8376.625 | 7.305 | 7.305 | 64.2991
576.29 | 8376.5547 | 7.3062 | 7.3062 | 64.3008
576.39 | 8376.6748 | 7.308 | 7.308 | 64.3024
576.49 | 8376.4854 | 7.3086 | 7.3086 | 64.3041
576.59 | 8376.3574 | 7.3092 | 7.3092 | 64.3058
576.69 | 8376.9893 | 7.3116 | 7.3116 | 64.3075
576.79 | 8376.1318 | 7.3128 | 7.3128 | 64.3091
576.89 | 8376.4697 | 7.3146 | 7.3146 | 64.3108
576.99 | 8376.1875 | 7.3164 | 7.3164 | 64.3124
577.09 | 8376.8271 | 7.317 | 7.317 | 64.3141
577.19 | 8375.9297 | 7.3188 | 7.3188 | 64.3158
577.28 | 8374.8652 | 7.32 | 7.32 | 64.3173
577.38 | 8375.5244 | 7.3212 | 7.3212 | 64.319
577.48 | 8375.3145 | 7.3224 | 7.3224 | 64.3206
577.58 | 8375.3379 | 7.3242 | 7.3242 | 64.3223
577.68 | 8374.8291 | 7.3254 | 7.3254 | 64.3239
577.78 | 8374.7793 | 7.3272 | 7.3272 | 64.3256
577.88 | 8374.1475 | 7.3284 | 7.3284 | 64.3273
577.98 | 8373.9854 | 7.3302 | 7.3302 | 64.329
578.08 | 8374.168 | 7.3308 | 7.3308 | 64.3306
578.18 | 8374.3262 | 7.3332 | 7.3332 | 64.3323
578.28 | 8374.3379 | 7.3344 | 7.3344 | 64.334
578.34 | 8373.3301 | 7.335 | 7.335 | 64.335
578.44 | 8373.4092 | 7.3368 | 7.3368 | 64.3366
578.54 | 8372.9463 | 7.3374 | 7.3374 | 64.3383
578.64 | 8373.2266 | 7.3398 | 7.3398 | 64.34
578.74 | 8372.957 | 7.3404 | 7.3404 | 64.3417
578.84 | 8372.4023 | 7.341 | 7.341 | 64.3433
578.94 | 8372.332 | 7.3428 | 7.3428 | 64.345
579.04 | 8371.8398 | 7.3452 | 7.3452 | 64.3466
579.14 | 8372.1289 | 7.3464 | 7.3464 | 64.3483
579.24 | 8371.4375 | 7.3482 | 7.3482 | 64.35
579.34 | 8371.6562 | 7.3506 | 7.3506 | 64.3517
579.44 | 8371.1641 | 7.3512 | 7.3512 | 64.3533
579.54 | 8370.6426 | 7.3518 | 7.3518 | 64.355
579.64 | 8370.1025 | 7.3542 | 7.3542 | 64.3567
579.74 | 8369.9453 | 7.356 | 7.356 | 64.3583
579.84 | 8370.1338 | 7.3578 | 7.3578 | 64.36
579.94 | 8369.8232 | 7.359 | 7.359 | 64.3616
580.04 | 8369.5049 | 7.3614 | 7.3614 | 64.3633
580.14 | 8369.876 | 7.3626 | 7.3626 | 64.365
580.24 | 8369.6816 | 7.3644 | 7.3644 | 64.3666
580.34 | 8369.374 | 7.3668 | 7.3668 | 64.3683
580.44 | 8368.8193 | 7.368 | 7.368 | 64.3699
580.54 | 8369.5566 | 7.3692 | 7.3692 | 64.3716
580.64 | 8369.2832 | 7.3704 | 7.3704 | 64.3733
580.74 | 8369.5713 | 7.3716 | 7.3716 | 64.375
580.83 | 8368.5664 | 7.3728 | 7.3728 | 64.3764
580.93 | 8368.7207 | 7.3752 | 7.3752 | 64.3781
581.03 | 8368.3906 | 7.377 | 7.377 | 64.3798
581.13 | 8368.2998 | 7.3782 | 7.3782 | 64.3815
581.23 | 8367.9834 | 7.3794 | 7.3794 | 64.3831
581.33 | 8367.8467 | 7.3806 | 7.3806 | 64.3848
581.43 | 8367.6475 | 7.3818 | 7.3818 | 64.3865
581.53 | 8367.541 | 7.3836 | 7.3836 | 64.3881
581.63 | 8367.1377 | 7.3854 | 7.3854 | 64.3898
581.73 | 8366.7412 | 7.3866 | 7.3866 | 64.3914
581.83 | 8366.7598 | 7.3878 | 7.3878 | 64.3931
581.93 | 8366.9863 | 7.3896 | 7.3896 | 64.3948
582.03 | 8366.8711 | 7.3908 | 7.3908 | 64.3965
582.13 | 8367.1416 | 7.3932 | 7.3932 | 64.3981
582.23 | 8366.4219 | 7.3944 | 7.3944 | 64.3998
582.33 | 8366.501 | 7.3962 | 7.3962 | 64.4015
582.43 | 8366.6699 | 7.3968 | 7.3968 | 64.4031
582.53 | 8366.4277 | 7.3992 | 7.3992 | 64.4048
582.63 | 8365.7383 | 7.4016 | 7.4016 | 64.4065
582.73 | 8365.8955 | 7.4034 | 7.4034 | 64.4081
582.83 | 8365.7314 | 7.4046 | 7.4046 | 64.4098
582.93 | 8366.2725 | 7.4058 | 7.4058 | 64.4115
583.03 | 8366.5137 | 7.407 | 7.407 | 64.4131
583.13 | 8365.873 | 7.4094 | 7.4094 | 64.4148
583.23 | 8365.3574 | 7.4106 | 7.4106 | 64.4165
583.33 | 8365.0137 | 7.4118 | 7.4118 | 64.4181
583.43 | 8365.4043 | 7.413 | 7.413 | 64.4198
583.53 | 8365.2715 | 7.4148 | 7.4148 | 64.4214
583.63 | 8364.8984 | 7.4154 | 7.4154 | 64.4231
583.73 | 8365.1504 | 7.4178 | 7.4178 | 64.4248
583.83 | 8364.3877 | 7.4196 | 7.4196 | 64.4265
583.93 | 8364.7051 | 7.4214 | 7.4214 | 64.4281
584.03 | 8365.2832 | 7.4232 | 7.4232 | 64.4298
584.13 | 8364.9258 | 7.4244 | 7.4244 | 64.4315
584.23 | 8364.3516 | 7.4262 | 7.4262 | 64.4331
584.33 | 8364.9248 | 7.4286 | 7.4286 | 64.4348
584.43 | 8364.2188 | 7.4304 | 7.4304 | 64.4364
584.53 | 8364.6846 | 7.4352 | 7.4352 | 64.4381
584.63 | 8364.5186 | 7.4322 | 7.4322 | 64.4398
584.73 | 8364.9453 | 7.434 | 7.434 | 64.4415
584.83 | 8365.0098 | 7.434 | 7.434 | 64.4431
584.93 | 8365.373 | 7.4358 | 7.4358 | 64.4448
585.03 | 8365.042 | 7.4388 | 7.4388 | 64.4465
585.13 | 8364.916 | 7.4394 | 7.4394 | 64.4481
585.23 | 8365.29 | 7.4412 | 7.4412 | 64.4498
585.33 | 8365.0684 | 7.4424 | 7.4424 | 64.4514
585.43 | 8365.5615 | 7.4442 | 7.4442 | 64.4531
585.53 | 8365.0078 | 7.4472 | 7.4472 | 64.4548
585.63 | 8365.5488 | 7.4484 | 7.4484 | 64.4565
585.73 | 8365.2305 | 7.449 | 7.449 | 64.4581
585.83 | 8364.6582 | 7.4514 | 7.4514 | 64.4598
585.93 | 8364.4727 | 7.4526 | 7.4526 | 64.4615
586.03 | 8364.7471 | 7.4514 | 7.4514 | 64.4631
586.13 | 8365.0576 | 7.4556 | 7.4556 | 64.4648
586.23 | 8364.7871 | 7.4562 | 7.4562 | 64.4664
586.33 | 8364.6133 | 7.4562 | 7.4562 | 64.4681
586.43 | 8364.3135 | 7.461 | 7.461 | 64.4698
586.53 | 8364.7422 | 7.461 | 7.461 | 64.4715
586.63 | 8364.46 | 7.4616 | 7.4616 | 64.4731
586.73 | 8364.3252 | 7.4646 | 7.4646 | 64.4748
586.83 | 8364.0479 | 7.4652 | 7.4652 | 64.4765
586.93 | 8364.207 | 7.4658 | 7.4658 | 64.4781
587.03 | 8364.5557 | 7.4676 | 7.4676 | 64.4798
587.13 | 8364.8418 | 7.4688 | 7.4688 | 64.4815
587.23 | 8364.874 | 7.4706 | 7.4706 | 64.4832
587.33 | 8363.9863 | 7.4724 | 7.4724 | 64.4848
587.43 | 8363.9863 | 7.4736 | 7.4736 | 64.4865
587.53 | 8363.9863 | 7.4754 | 7.4754 | 64.4881
587.63 | 8363.9863 | 7.4772 | 7.4772 | 64.4898
587.73 | 8363.9863 | 7.479 | 7.479 | 64.4915
587.83 | 8363.9863 | 7.4814 | 7.4814 | 64.4931
587.93 | 8364.5645 | 7.4838 | 7.4838 | 64.4948
588.03 | 8363.9883 | 7.485 | 7.485 | 64.4965
588.13 | 8364.2129 | 7.4856 | 7.4856 | 64.4981
588.23 | 8363.7969 | 7.4874 | 7.4874 | 64.4998
588.3 | 8362.7324 | 7.4892 | 7.4892 | 64.501
588.4 | 8363.3574 | 7.4904 | 7.4904 | 64.5026
588.5 | 8363.7002 | 7.4934 | 7.4934 | 64.5043
588.6 | 8363.7529 | 7.4958 | 7.4958 | 64.506
588.7 | 8363.8594 | 7.497 | 7.497 | 64.5076
588.8 | 8364.2275 | 7.4988 | 7.4988 | 64.5093
588.9 | 8364.0752 | 7.5 | 7.5 | 64.5109
589 | 8363.9775 | 7.5018 | 7.5018 | 64.5126
589.1 | 8363.7979 | 7.5048 | 7.5048 | 64.5143
589.2 | 8364.0654 | 7.5054 | 7.5054 | 64.516
589.3 | 8363.3594 | 7.5066 | 7.5066 | 64.5176
589.4 | 8363.2109 | 7.5078 | 7.5078 | 64.5193
589.5 | 8363.8135 | 7.5096 | 7.5096 | 64.5209
589.6 | 8363.376 | 7.5108 | 7.5108 | 64.5226
589.7 | 8363.2188 | 7.5132 | 7.5132 | 64.5243
589.8 | 8363.042 | 7.5138 | 7.5138 | 64.5259
589.9 | 8362.7734 | 7.515 | 7.515 | 64.5276
590 | 8363.1904 | 7.5162 | 7.5162 | 64.5293
590.1 | 8363.376 | 7.5168 | 7.5168 | 64.531
590.2 | 8364.2061 | 7.5192 | 7.5192 | 64.5326
590.3 | 8363.8428 | 7.5204 | 7.5204 | 64.5343
590.4 | 8363.96 | 7.5216 | 7.5216 | 64.536
590.5 | 8363.8047 | 7.5216 | 7.5216 | 64.5376
590.6 | 8363.8115 | 7.5234 | 7.5234 | 64.5393
590.7 | 8364.0479 | 7.5252 | 7.5252 | 64.5409
590.8 | 8364.8242 | 7.527 | 7.527 | 64.5427
590.9 | 8363.8682 | 7.53 | 7.53 | 64.5443
591 | 8364.376 | 7.5324 | 7.5324 | 64.546
591.1 | 8364.2168 | 7.5318 | 7.5318 | 64.5476
591.2 | 8364.3174 | 7.533 | 7.533 | 64.5493
591.3 | 8364.2207 | 7.5354 | 7.5354 | 64.551
591.4 | 8364.5361 | 7.5366 | 7.5366 | 64.5526
591.5 | 8364.0186 | 7.5396 | 7.5396 | 64.5543
591.6 | 8364.4199 | 7.5396 | 7.5396 | 64.5559
591.7 | 8364.6006 | 7.5402 | 7.5402 | 64.5576
591.8 | 8364.6016 | 7.5426 | 7.5426 | 64.5593
591.9 | 8365.2803 | 7.5444 | 7.5444 | 64.561
592 | 8364.7881 | 7.5468 | 7.5468 | 64.5626
592.1 | 8365.0713 | 7.548 | 7.548 | 64.5643
592.2 | 8364.7529 | 7.5486 | 7.5486 | 64.566
592.3 | 8364.6387 | 7.5498 | 7.5498 | 64.5676
592.4 | 8365.292 | 7.5522 | 7.5522 | 64.5693
592.5 | 8364.752 | 7.5534 | 7.5534 | 64.5709
592.6 | 8365.4443 | 7.5552 | 7.5552 | 64.5726
592.7 | 8364.8887 | 7.5582 | 7.5582 | 64.5743
592.8 | 8365.8682 | 7.5576 | 7.5576 | 64.576
592.9 | 8365.3467 | 7.5594 | 7.5594 | 64.5776
593 | 8365.6055 | 7.5624 | 7.5624 | 64.5793
593.1 | 8365.3975 | 7.5642 | 7.5642 | 64.581
593.2 | 8365.4141 | 7.5654 | 7.5654 | 64.5826
593.3 | 8366.4482 | 7.5678 | 7.5678 | 64.5843
593.4 | 8365.6367 | 7.5684 | 7.5684 | 64.5859
593.5 | 8365.9043 | 7.5708 | 7.5708 | 64.5876
593.6 | 8365.6699 | 7.5744 | 7.5744 | 64.5893
593.7 | 8365.5605 | 7.5744 | 7.5744 | 64.591
593.8 | 8365.5186 | 7.5762 | 7.5762 | 64.5926
593.9 | 8365.9707 | 7.5774 | 7.5774 | 64.5943
594 | 8366.5283 | 7.5792 | 7.5792 | 64.5959
594.1 | 8365.9619 | 7.5816 | 7.5816 | 64.5976
594.2 | 8365.9482 | 7.5834 | 7.5834 | 64.5993
594.3 | 8365.5176 | 7.584 | 7.584 | 64.6009
594.4 | 8365.709 | 7.5852 | 7.5852 | 64.6026
594.5 | 8365.624 | 7.587 | 7.587 | 64.6043
594.6 | 8365.3682 | 7.5882 | 7.5882 | 64.606
594.7 | 8365.791 | 7.5906 | 7.5906 | 64.6076
594.8 | 8365.9678 | 7.5924 | 7.5924 | 64.6093
594.9 | 8365.7188 | 7.5936 | 7.5936 | 64.611
595 | 8366.0293 | 7.596 | 7.596 | 64.6126
595.1 | 8366.2432 | 7.5972 | 7.5972 | 64.6143
595.2 | 8365.9678 | 7.599 | 7.599 | 64.616
595.3 | 8365.5742 | 7.6014 | 7.6014 | 64.6177
595.4 | 8365.0254 | 7.6026 | 7.6026 | 64.6193
595.5 | 8365.4365 | 7.6044 | 7.6044 | 64.621
595.6 | 8365.6572 | 7.6056 | 7.6056 | 64.6226
595.7 | 8365.7373 | 7.6074 | 7.6074 | 64.6243
595.8 | 8365.7197 | 7.6092 | 7.6092 | 64.626
595.9 | 8366.3955 | 7.6104 | 7.6104 | 64.6276
596 | 8365.71 | 7.6122 | 7.6122 | 64.6293
596.1 | 8365.874 | 7.6134 | 7.6134 | 64.6309
596.2 | 8365.5146 | 7.6152 | 7.6152 | 64.6326
596.3 | 8365.6504 | 7.6182 | 7.6182 | 64.6343
596.4 | 8366.001 | 7.6194 | 7.6194 | 64.636
596.5 | 8365.4453 | 7.6212 | 7.6212 | 64.6376
596.6 | 8366.1748 | 7.6224 | 7.6224 | 64.6393
596.7 | 8366.3789 | 7.6236 | 7.6236 | 64.6409
596.8 | 8366.2568 | 7.6254 | 7.6254 | 64.6426
596.9 | 8366.3223 | 7.6284 | 7.6284 | 64.6443
597 | 8366.1367 | 7.6296 | 7.6296 | 64.6459
597.1 | 8366.8271 | 7.6314 | 7.6314 | 64.6476
597.2 | 8366.2002 | 7.6332 | 7.6332 | 64.6493
597.3 | 8366.5693 | 7.6332 | 7.6332 | 64.651
597.4 | 8366.124 | 7.6356 | 7.6356 | 64.6526
597.5 | 8366.2793 | 7.6386 | 7.6386 | 64.6543
597.6 | 8366.3545 | 7.6386 | 7.6386 | 64.6559
597.7 | 8366.2646 | 7.6398 | 7.6398 | 64.6576
597.8 | 8365.9199 | 7.6416 | 7.6416 | 64.6593
597.9 | 8365.3926 | 7.6434 | 7.6434 | 64.6609
597.98 | 8366.4014 | 7.644 | 7.644 | 64.6623
598.08 | 8366.0537 | 7.6458 | 7.6458 | 64.6639
598.18 | 8366.6963 | 7.6476 | 7.6476 | 64.6656
598.28 | 8366.1709 | 7.6494 | 7.6494 | 64.6673
598.38 | 8365.9961 | 7.6518 | 7.6518 | 64.669
598.48 | 8366.2988 | 7.6536 | 7.6536 | 64.6706
598.58 | 8366.249 | 7.6548 | 7.6548 | 64.6723
598.68 | 8366.7646 | 7.6566 | 7.6566 | 64.674
598.78 | 8366.001 | 7.6584 | 7.6584 | 64.6756
598.88 | 8366.4395 | 7.6602 | 7.6602 | 64.6773
598.98 | 8366.2559 | 7.6626 | 7.6626 | 64.679
599.08 | 8366.1709 | 7.6644 | 7.6644 | 64.6807
599.18 | 8366.0518 | 7.6656 | 7.6656 | 64.6823
599.28 | 8366.5254 | 7.6662 | 7.6662 | 64.684
599.38 | 8365.8896 | 7.668 | 7.668 | 64.6856
599.48 | 8365.5273 | 7.6704 | 7.6704 | 64.6873
599.58 | 8365.5957 | 7.6716 | 7.6716 | 64.689
599.68 | 8365.5078 | 7.6734 | 7.6734 | 64.6906
599.78 | 8366.2324 | 7.6746 | 7.6746 | 64.6923
599.88 | 8365.5391 | 7.6746 | 7.6746 | 64.6939
599.98 | 8365.9365 | 7.6764 | 7.6764 | 64.6957
600.08 | 8365.5508 | 7.6782 | 7.6782 | 64.6973
600.18 | 8365.957 | 7.68 | 7.68 | 64.699
600.28 | 8366.2764 | 7.6812 | 7.6812 | 64.7006
600.38 | 8365.8711 | 7.6824 | 7.6824 | 64.7023
600.48 | 8366.3867 | 7.6836 | 7.6836 | 64.704
600.58 | 8366.6279 | 7.6854 | 7.6854 | 64.7056
600.68 | 8366.5967 | 7.6872 | 7.6872 | 64.7073
600.78 | 8366.6074 | 7.6884 | 7.6884 | 64.7089
600.88 | 8367.0068 | 7.6896 | 7.6896 | 64.7106
600.98 | 8366.9395 | 7.6908 | 7.6908 | 64.7123
601.08 | 8367.1494 | 7.6926 | 7.6926 | 64.714
601.18 | 8367.7715 | 7.6944 | 7.6944 | 64.7156
601.28 | 8367.5 | 7.6962 | 7.6962 | 64.7173
601.38 | 8367.2158 | 7.6992 | 7.6992 | 64.719
601.48 | 8366.6973 | 7.6998 | 7.6998 | 64.7206
601.58 | 8367.499 | 7.701 | 7.701 | 64.7223
601.68 | 8367.3193 | 7.7034 | 7.7034 | 64.7239
601.78 | 8367.7168 | 7.7046 | 7.7046 | 64.7256
601.88 | 8367.1611 | 7.7058 | 7.7058 | 64.7273
601.98 | 8366.8691 | 7.7076 | 7.7076 | 64.729
602.08 | 8367.0381 | 7.71 | 7.71 | 64.7306
602.18 | 8366.6436 | 7.7112 | 7.7112 | 64.7323
602.28 | 8367.2822 | 7.7136 | 7.7136 | 64.734
602.38 | 8366.9854 | 7.7148 | 7.7148 | 64.7356
602.48 | 8367.1123 | 7.719 | 7.719 | 64.7373
602.58 | 8366.4102 | 7.7196 | 7.7196 | 64.7389
602.68 | 8366.8867 | 7.719 | 7.719 | 64.7407
602.78 | 8366.7725 | 7.7202 | 7.7202 | 64.7423
602.88 | 8367.1035 | 7.722 | 7.722 | 64.744
602.98 | 8367.0303 | 7.7244 | 7.7244 | 64.7456
603.08 | 8367.6182 | 7.7274 | 7.7274 | 64.7473
603.18 | 8367.2119 | 7.7274 | 7.7274 | 64.749
603.28 | 8367.499 | 7.7292 | 7.7292 | 64.7506
603.38 | 8368.1631 | 7.7274 | 7.7274 | 64.7523
603.48 | 8367.4971 | 7.7298 | 7.7298 | 64.754
603.58 | 8367.8125 | 7.7394 | 7.7394 | 64.7556
603.59 | 8367.8428 | 7.728 | 7.728 | 64.7558
603.6 | 8367.8164 | 7.7406 | 7.7406 | 64.756
603.64 | 8367.375 | 7.7268 | 7.7268 | 64.7566
603.65 | 8367.2656 | 7.7394 | 7.7394 | 64.7568
603.69 | 8366.8691 | 7.728 | 7.728 | 64.7575
603.71 | 8366.792 | 7.7406 | 7.7406 | 64.7578
603.81 | 8366.8672 | 7.737 | 7.737 | 64.7595
603.91 | 8366.8965 | 7.7454 | 7.7454 | 64.7611
603.97 | 8367.4834 | 7.7334 | 7.7334 | 64.7621
604.07 | 8367.3047 | 7.7382 | 7.7382 | 64.7638
604.17 | 8367.5459 | 7.737 | 7.737 | 64.7655
604.18 | 8367.5508 | 7.7472 | 7.7472 | 64.7656
604.28 | 8368.0625 | 7.7424 | 7.7424 | 64.7673
604.38 | 8368.1846 | 7.7448 | 7.7448 | 64.7689
604.48 | 8368.4121 | 7.7442 | 7.7442 | 64.7706
604.58 | 8367.877 | 7.746 | 7.746 | 64.7723
604.67 | 8368.9863 | 7.7472 | 7.7472 | 64.7738
604.77 | 8368.6133 | 7.7526 | 7.7526 | 64.7755
604.87 | 8368.6748 | 7.7526 | 7.7526 | 64.7771
604.97 | 8369.1016 | 7.7568 | 7.7568 | 64.7788
605.05 | 8368.5459 | 7.7454 | 7.7454 | 64.7801
605.06 | 8368.6797 | 7.7592 | 7.7592 | 64.7803
605.1 | 8369.0645 | 7.7472 | 7.7472 | 64.7809
605.11 | 8369.2305 | 7.7652 | 7.7652 | 64.7811
605.12 | 8369.25 | 7.7514 | 7.7514 | 64.7813
605.16 | 8369.6445 | 7.7682 | 7.7682 | 64.782
605.17 | 8369.5508 | 7.7479 | 7.7479 | 64.7821
605.18 | 8369.2793 | 7.7603 | 7.7603 | 64.7823
605.2 | 8369.1943 | 7.7449 | 7.7449 | 64.7826
605.21 | 8369.1191 | 7.7723 | 7.7723 | 64.7828
605.22 | 8368.9736 | 7.7479 | 7.7479 | 64.7829
605.23 | 8368.9473 | 7.7586 | 7.7586 | 64.7831
605.24 | 8368.752 | 7.7699 | 7.7699 | 64.7833
605.25 | 8368.6465 | 7.74 | 7.74 | 64.7834
605.26 | 8368.4424 | 7.7735 | 7.7735 | 64.7836
605.27 | 8368.5039 | 7.7503 | 7.7503 | 64.7838
605.29 | 8368.5859 | 7.7729 | 7.7729 | 64.7841
605.3 | 8368.6279 | 7.7425 | 7.7425 | 64.7843
605.31 | 8368.6592 | 7.7706 | 7.7706 | 64.7844
605.32 | 8368.8389 | 7.7575 | 7.7575 | 64.7846
605.34 | 8368.8838 | 7.7747 | 7.7747 | 64.785
605.35 | 8368.8408 | 7.7443 | 7.7443 | 64.7851
605.36 | 8368.9385 | 7.7693 | 7.7693 | 64.7853
605.38 | 8369.0674 | 7.7508 | 7.7508 | 64.7856
605.39 | 8369.1396 | 7.776 | 7.776 | 64.7858
605.4 | 8369.1465 | 7.7467 | 7.7467 | 64.786
605.41 | 8369.1748 | 7.7669 | 7.7669 | 64.7861
605.43 | 8369.0342 | 7.7479 | 7.7479 | 64.7865
605.44 | 8368.998 | 7.779 | 7.779 | 64.7866
605.45 | 8369.042 | 7.7473 | 7.7473 | 64.7868
605.46 | 8368.9111 | 7.7657 | 7.7657 | 64.7869
605.48 | 8368.6924 | 7.7484 | 7.7484 | 64.7873
605.49 | 8368.5596 | 7.7796 | 7.7796 | 64.7874
605.5 | 8368.6348 | 7.7473 | 7.7473 | 64.7876
605.51 | 8368.5059 | 7.767 | 7.767 | 64.7878
605.53 | 8368.5811 | 7.7544 | 7.7544 | 64.7881
605.54 | 8368.5762 | 7.7753 | 7.7753 | 64.7883
605.55 | 8368.6562 | 7.7503 | 7.7503 | 64.7884
605.56 | 8368.8408 | 7.7718 | 7.7718 | 64.7886
605.57 | 8368.9668 | 7.7586 | 7.7586 | 64.7888
605.59 | 8369.0576 | 7.7717 | 7.7717 | 64.7891
605.6 | 8368.9688 | 7.7527 | 7.7527 | 64.7893
605.61 | 8368.9443 | 7.7753 | 7.7753 | 64.7895
605.62 | 8368.9404 | 7.7556 | 7.7556 | 64.7896
605.64 | 8368.5898 | 7.7712 | 7.7712 | 64.7899
605.65 | 8368.4893 | 7.7539 | 7.7539 | 64.7901
605.66 | 8368.2764 | 7.7753 | 7.7753 | 64.7903
605.67 | 8368.3018 | 7.7557 | 7.7557 | 64.7904
605.68 | 8368.1035 | 7.7658 | 7.7658 | 64.7906
605.78 | 8369.0537 | 7.7544 | 7.7544 | 64.7923
605.79 | 8369 | 7.7849 | 7.7849 | 64.7925
605.8 | 8369.1211 | 7.751 | 7.751 | 64.7926
605.81 | 8369.1885 | 7.773 | 7.773 | 64.7928
605.83 | 8369.0732 | 7.7497 | 7.7497 | 64.7931
605.84 | 8368.9775 | 7.7927 | 7.7927 | 64.7933
605.85 | 8368.835 | 7.7485 | 7.7485 | 64.7935
605.86 | 8368.7363 | 7.7741 | 7.7741 | 64.7936
605.88 | 8368.5303 | 7.7515 | 7.7515 | 64.794
605.89 | 8368.5986 | 7.7903 | 7.7903 | 64.7941
605.9 | 8368.4453 | 7.7539 | 7.7539 | 64.7943
605.91 | 8368.5127 | 7.7705 | 7.7705 | 64.7944
605.93 | 8368.7383 | 7.7556 | 7.7556 | 64.7948
605.94 | 8368.7656 | 7.7868 | 7.7868 | 64.7949
605.95 | 8368.7227 | 7.7562 | 7.7562 | 64.7951
605.96 | 8368.7891 | 7.7706 | 7.7706 | 64.7953
605.97 | 8368.8379 | 7.7814 | 7.7814 | 64.7954
605.98 | 8368.9189 | 7.7527 | 7.7527 | 64.7956
605.99 | 8368.75 | 7.7879 | 7.7879 | 64.7958
606 | 8368.9209 | 7.7544 | 7.7544 | 64.7959
606.01 | 8368.7109 | 7.7748 | 7.7748 | 64.7961
606.03 | 8368.4629 | 7.7521 | 7.7521 | 64.7965
606.04 | 8368.6416 | 7.7873 | 7.7873 | 64.7966
606.05 | 8368.8252 | 7.7575 | 7.7575 | 64.7968
606.06 | 8368.7432 | 7.7742 | 7.7742 | 64.797
606.08 | 8368.8594 | 7.7587 | 7.7587 | 64.7973
606.09 | 8368.8877 | 7.782 | 7.782 | 64.7975
606.1 | 8368.8857 | 7.7659 | 7.7659 | 64.7976
606.14 | 8368.9268 | 7.7808 | 7.7808 | 64.7983
606.15 | 8368.8877 | 7.7658 | 7.7658 | 64.7984
606.17 | 8368.8916 | 7.7766 | 7.7766 | 64.7988
606.27 | 8369.1016 | 7.7796 | 7.7796 | 64.8005
606.28 | 8369.2598 | 7.7689 | 7.7689 | 64.8006
606.29 | 8369.4131 | 7.7796 | 7.7796 | 64.8008
606.39 | 8369.4834 | 7.7784 | 7.7784 | 64.8024
606.49 | 8369.6191 | 7.7808 | 7.7808 | 64.8041
606.59 | 8369.7725 | 7.7814 | 7.7814 | 64.8058
606.69 | 8370.1221 | 7.7826 | 7.7826 | 64.8075
606.79 | 8370.1836 | 7.7844 | 7.7844 | 64.8091
606.89 | 8370.4297 | 7.7844 | 7.7844 | 64.8108
606.99 | 8369.5352 | 7.7868 | 7.7868 | 64.8125
607.09 | 8369.7529 | 7.7886 | 7.7886 | 64.8141
607.19 | 8370.4297 | 7.7904 | 7.7904 | 64.8158
607.29 | 8369.793 | 7.7922 | 7.7922 | 64.8175
607.39 | 8369.8076 | 7.7952 | 7.7952 | 64.8192
607.49 | 8369.2393 | 7.7964 | 7.7964 | 64.8208
607.59 | 8369.7031 | 7.797 | 7.797 | 64.8225
607.69 | 8369.7598 | 7.8 | 7.8 | 64.8241
607.79 | 8369.9902 | 7.8006 | 7.8006 | 64.8258
607.89 | 8370.1016 | 7.8012 | 7.8012 | 64.8275
607.99 | 8369.6553 | 7.8036 | 7.8036 | 64.8291
608.09 | 8369.7754 | 7.8048 | 7.8048 | 64.8308
608.19 | 8369.8145 | 7.8072 | 7.8072 | 64.8324
608.29 | 8369.9072 | 7.8078 | 7.8078 | 64.8341
608.39 | 8369.9287 | 7.8096 | 7.8096 | 64.8358
608.49 | 8369.9824 | 7.8108 | 7.8108 | 64.8375
608.59 | 8369.457 | 7.8132 | 7.8132 | 64.8391
608.69 | 8369.8486 | 7.8144 | 7.8144 | 64.8408
608.79 | 8369.5625 | 7.8156 | 7.8156 | 64.8425
608.89 | 8369.9375 | 7.818 | 7.818 | 64.8441
608.99 | 8370.123 | 7.8186 | 7.8186 | 64.8458
609.09 | 8370.1133 | 7.8204 | 7.8204 | 64.8474
609.19 | 8370.6816 | 7.8216 | 7.8216 | 64.8491
609.29 | 8370.4248 | 7.8228 | 7.8228 | 64.8508
609.39 | 8371.1055 | 7.8246 | 7.8246 | 64.8525
609.49 | 8370.334 | 7.8264 | 7.8264 | 64.8541
609.59 | 8370.123 | 7.8264 | 7.8264 | 64.8558
609.69 | 8370.2412 | 7.8288 | 7.8288 | 64.8574
609.79 | 8370.6523 | 7.8312 | 7.8312 | 64.8591
609.89 | 8370.4873 | 7.8324 | 7.8324 | 64.8608
609.96 | 8369.4863 | 7.8336 | 7.8336 | 64.8619
610.06 | 8370.2598 | 7.8354 | 7.8354 | 64.8636
610.16 | 8370.4814 | 7.8366 | 7.8366 | 64.8653
610.26 | 8370.8945 | 7.8384 | 7.8384 | 64.8669
610.36 | 8371.3955 | 7.8402 | 7.8402 | 64.8686
610.46 | 8371.1035 | 7.8408 | 7.8408 | 64.8703
610.56 | 8371.3945 | 7.8438 | 7.8438 | 64.872
610.66 | 8370.6719 | 7.8444 | 7.8444 | 64.8736
610.76 | 8371.3447 | 7.845 | 7.845 | 64.8753
610.86 | 8370.9258 | 7.8474 | 7.8474 | 64.877
610.96 | 8370.8672 | 7.8486 | 7.8486 | 64.8787
611.06 | 8371.0752 | 7.8522 | 7.8522 | 64.8803
611.16 | 8370.9834 | 7.854 | 7.854 | 64.882
611.26 | 8371.292 | 7.8552 | 7.8552 | 64.8836
611.36 | 8371.7539 | 7.857 | 7.857 | 64.8853
611.46 | 8370.6494 | 7.8594 | 7.8594 | 64.887
611.56 | 8370.9814 | 7.8612 | 7.8612 | 64.8886
611.66 | 8371.4561 | 7.863 | 7.863 | 64.8903
611.76 | 8370.6904 | 7.8648 | 7.8648 | 64.8919
611.86 | 8371.2979 | 7.8648 | 7.8648 | 64.8936
611.96 | 8370.793 | 7.8678 | 7.8678 | 64.8953
612.06 | 8370.5811 | 7.8696 | 7.8696 | 64.897
612.16 | 8370.8457 | 7.8708 | 7.8708 | 64.8986
612.26 | 8370.6367 | 7.872 | 7.872 | 64.9003
612.36 | 8370.6562 | 7.8732 | 7.8732 | 64.902
612.46 | 8370.6924 | 7.875 | 7.875 | 64.9036
612.56 | 8370.1719 | 7.8762 | 7.8762 | 64.9053
612.66 | 8370.2617 | 7.8798 | 7.8798 | 64.9069
612.76 | 8371.0381 | 7.881 | 7.881 | 64.9086
612.86 | 8370.9355 | 7.8822 | 7.8822 | 64.9103
612.96 | 8371.1045 | 7.8846 | 7.8846 | 64.912
613.06 | 8370.8291 | 7.8852 | 7.8852 | 64.9136
613.16 | 8371.7764 | 7.8876 | 7.8876 | 64.9153
613.26 | 8371.4336 | 7.8894 | 7.8894 | 64.917
613.36 | 8371.4102 | 7.89 | 7.89 | 64.9186
613.46 | 8371.5098 | 7.8912 | 7.8912 | 64.9203
613.56 | 8370.9492 | 7.8936 | 7.8936 | 64.9219
613.66 | 8371.4121 | 7.8942 | 7.8942 | 64.9236
613.76 | 8371.4375 | 7.8966 | 7.8966 | 64.9253
613.86 | 8371.6035 | 7.8984 | 7.8984 | 64.927
613.96 | 8371.8203 | 7.8996 | 7.8996 | 64.9286
614.06 | 8371.4219 | 7.9014 | 7.9014 | 64.9303
614.16 | 8371.7812 | 7.9026 | 7.9026 | 64.932
614.26 | 8372.248 | 7.9026 | 7.9026 | 64.9336
614.36 | 8371.7119 | 7.9062 | 7.9062 | 64.9353
614.46 | 8371.6299 | 7.908 | 7.908 | 64.9369
614.56 | 8372.1396 | 7.908 | 7.908 | 64.9387
614.66 | 8371.4814 | 7.9104 | 7.9104 | 64.9403
614.76 | 8372.3555 | 7.9122 | 7.9122 | 64.942
614.86 | 8371.9434 | 7.914 | 7.914 | 64.9436
614.96 | 8372.5918 | 7.9152 | 7.9152 | 64.9453
615.06 | 8372.5371 | 7.9176 | 7.9176 | 64.947
615.16 | 8372.4922 | 7.9188 | 7.9188 | 64.9486
615.26 | 8372.6572 | 7.9212 | 7.9212 | 64.9503
615.36 | 8372.2305 | 7.923 | 7.923 | 64.952
615.46 | 8372.8164 | 7.9248 | 7.9248 | 64.9537
615.56 | 8371.834 | 7.9266 | 7.9266 | 64.9553
615.66 | 8372.292 | 7.929 | 7.929 | 64.957
615.76 | 8372.5049 | 7.9296 | 7.9296 | 64.9586
615.86 | 8372.5811 | 7.932 | 7.932 | 64.9603
615.96 | 8372.8721 | 7.9338 | 7.9338 | 64.962
616.06 | 8373.0947 | 7.935 | 7.935 | 64.9636
616.16 | 8372.8096 | 7.9362 | 7.9362 | 64.9653
616.26 | 8372.8311 | 7.9374 | 7.9374 | 64.9669
616.36 | 8373.6562 | 7.9386 | 7.9386 | 64.9686
616.46 | 8372.8662 | 7.941 | 7.941 | 64.9703
616.56 | 8372.8906 | 7.9422 | 7.9422 | 64.972
616.66 | 8372.7227 | 7.9428 | 7.9428 | 64.9736
616.76 | 8372.9229 | 7.944 | 7.944 | 64.9753
616.86 | 8372.8594 | 7.9458 | 7.9458 | 64.9769
616.96 | 8372.9297 | 7.9476 | 7.9476 | 64.9786
617.06 | 8373.1504 | 7.9494 | 7.9494 | 64.9803
617.16 | 8373.5869 | 7.9494 | 7.9494 | 64.9819
617.26 | 8373.8008 | 7.9506 | 7.9506 | 64.9836
617.36 | 8374.4336 | 7.9524 | 7.9524 | 64.9853
617.46 | 8374.6318 | 7.953 | 7.953 | 64.987
617.56 | 8373.9844 | 7.9554 | 7.9554 | 64.9886
617.66 | 8374.9219 | 7.9572 | 7.9572 | 64.9903
617.76 | 8374.9229 | 7.9572 | 7.9572 | 64.9919
617.86 | 8375.334 | 7.9584 | 7.9584 | 64.9936
617.96 | 8375.2402 | 7.9602 | 7.9602 | 64.9953
618.06 | 8374.6777 | 7.9626 | 7.9626 | 64.9969
618.16 | 8375.3086 | 7.9644 | 7.9644 | 64.9986
618.26 | 8375.4033 | 7.9656 | 7.9656 | 65.0003
618.36 | 8375.9668 | 7.9668 | 7.9668 | 65.002
618.46 | 8375.2959 | 7.968 | 7.968 | 65.0036
618.56 | 8375.3691 | 7.9692 | 7.9692 | 65.0053
618.66 | 8375.5605 | 7.9704 | 7.9704 | 65.007
618.76 | 8376.207 | 7.9728 | 7.9728 | 65.0086
618.86 | 8376.0283 | 7.9734 | 7.9734 | 65.0103
618.96 | 8375.4912 | 7.9752 | 7.9752 | 65.012
619.06 | 8375.916 | 7.9764 | 7.9764 | 65.0137
619.16 | 8376.2188 | 7.9776 | 7.9776 | 65.0153
619.26 | 8376.7314 | 7.9806 | 7.9806 | 65.017
619.36 | 8376.2412 | 7.9824 | 7.9824 | 65.0186
619.46 | 8376.751 | 7.9836 | 7.9836 | 65.0203
619.56 | 8376.2061 | 7.9854 | 7.9854 | 65.022
619.66 | 8376.3105 | 7.9872 | 7.9872 | 65.0236
619.76 | 8376.7129 | 7.989 | 7.989 | 65.0253
619.86 | 8376.7129 | 7.9914 | 7.9914 | 65.027
619.96 | 8376.5977 | 7.9926 | 7.9926 | 65.0287
620.06 | 8376.8584 | 7.9938 | 7.9938 | 65.0303
620.16 | 8376.7812 | 7.9956 | 7.9956 | 65.032
620.26 | 8376.917 | 7.9974 | 7.9974 | 65.0336
620.36 | 8377.3066 | 7.9998 | 7.9998 | 65.0353
620.46 | 8376.7041 | 8.0016 | 8.0016 | 65.037
620.56 | 8377.3838 | 8.0028 | 8.0028 | 65.0386
620.66 | 8376.9707 | 8.004 | 8.004 | 65.0403
620.76 | 8377.4004 | 8.0052 | 8.0052 | 65.0419
620.83 | 8378.4404 | 8.0064 | 8.0064 | 65.0431
620.93 | 8377.874 | 8.0082 | 8.0082 | 65.0448
621.03 | 8378.5947 | 8.01 | 8.01 | 65.0465
621.13 | 8378.6553 | 8.0106 | 8.0106 | 65.0481
621.23 | 8378.335 | 8.0112 | 8.0112 | 65.0498
621.33 | 8378.8408 | 8.013 | 8.013 | 65.0514
621.43 | 8378.2607 | 8.0142 | 8.0142 | 65.0531
621.53 | 8378.6416 | 8.0166 | 8.0166 | 65.0548
621.63 | 8378.2646 | 8.0178 | 8.0178 | 65.0564
621.73 | 8378.6504 | 8.0184 | 8.0184 | 65.0581
621.83 | 8379.1523 | 8.0202 | 8.0202 | 65.0598
621.93 | 8378.7217 | 8.0214 | 8.0214 | 65.0615
622.03 | 8379.2998 | 8.0232 | 8.0232 | 65.0631
622.13 | 8378.666 | 8.0244 | 8.0244 | 65.0648
622.23 | 8378.9189 | 8.0262 | 8.0262 | 65.0665
622.33 | 8379.4102 | 8.0274 | 8.0274 | 65.0681
622.43 | 8379.334 | 8.0286 | 8.0286 | 65.0698
622.53 | 8379.0049 | 8.0304 | 8.0304 | 65.0714
622.63 | 8379.166 | 8.0322 | 8.0322 | 65.0732
622.73 | 8378.8145 | 8.034 | 8.034 | 65.0748
622.83 | 8379.666 | 8.0358 | 8.0358 | 65.0765
622.93 | 8379.585 | 8.0364 | 8.0364 | 65.0781
623.03 | 8379.9844 | 8.0382 | 8.0382 | 65.0798
623.13 | 8379.1904 | 8.04 | 8.04 | 65.0815
623.23 | 8379.5078 | 8.0412 | 8.0412 | 65.0831
623.33 | 8379.9414 | 8.0436 | 8.0436 | 65.0848
623.43 | 8380.082 | 8.0442 | 8.0442 | 65.0865
623.53 | 8379.8135 | 8.046 | 8.046 | 65.0882
623.63 | 8379.4531 | 8.0478 | 8.0478 | 65.0898
623.73 | 8379.7061 | 8.049 | 8.049 | 65.0915
623.83 | 8379.8975 | 8.0508 | 8.0508 | 65.0931
623.93 | 8380.9229 | 8.052 | 8.052 | 65.0948
624.03 | 8380.7422 | 8.0532 | 8.0532 | 65.0965
624.13 | 8380.0518 | 8.055 | 8.055 | 65.0981
624.23 | 8380.2256 | 8.0562 | 8.0562 | 65.0998
624.33 | 8379.873 | 8.0586 | 8.0586 | 65.1015
624.43 | 8380.4775 | 8.0598 | 8.0598 | 65.1031
624.53 | 8380.1074 | 8.061 | 8.061 | 65.1048
624.63 | 8380.2354 | 8.0628 | 8.0628 | 65.1065
624.73 | 8379.7051 | 8.064 | 8.064 | 65.1081
624.83 | 8380.5352 | 8.0658 | 8.0658 | 65.1098
624.93 | 8380.4463 | 8.067 | 8.067 | 65.1114
625.03 | 8380.3867 | 8.0682 | 8.0682 | 65.1131
625.13 | 8380.5986 | 8.0694 | 8.0694 | 65.1148
625.23 | 8381.0186 | 8.07 | 8.07 | 65.1164
625.33 | 8381.6133 | 8.0718 | 8.0718 | 65.1181
625.43 | 8381.2383 | 8.073 | 8.073 | 65.1198
625.51 | 8382.2891 | 8.0736 | 8.0736 | 65.1211
625.61 | 8381.25 | 8.0748 | 8.0748 | 65.1228
625.71 | 8381.1816 | 8.0754 | 8.0754 | 65.1245
625.79 | 8382.2949 | 8.0766 | 8.0766 | 65.1258
625.89 | 8381.7529 | 8.0784 | 8.0784 | 65.1274
625.99 | 8381.9492 | 8.0796 | 8.0796 | 65.1291
626.09 | 8382.0205 | 8.0814 | 8.0814 | 65.1308
626.19 | 8382.2021 | 8.0826 | 8.0826 | 65.1325
626.29 | 8382.2285 | 8.0838 | 8.0838 | 65.1341
626.39 | 8382.6963 | 8.0856 | 8.0856 | 65.1358
626.49 | 8382.3877 | 8.0868 | 8.0868 | 65.1375
626.59 | 8382.4629 | 8.088 | 8.088 | 65.1391
626.69 | 8382.7129 | 8.0892 | 8.0892 | 65.1408
626.79 | 8382.5361 | 8.0904 | 8.0904 | 65.1425
626.89 | 8383.3916 | 8.0916 | 8.0916 | 65.1442
626.99 | 8382.4395 | 8.0934 | 8.0934 | 65.1458
627.09 | 8383.29 | 8.094 | 8.094 | 65.1475
627.19 | 8383.5508 | 8.0952 | 8.0952 | 65.1491
627.29 | 8383.9092 | 8.097 | 8.097 | 65.1508
627.39 | 8384.1416 | 8.0982 | 8.0982 | 65.1525
627.49 | 8384.2129 | 8.0994 | 8.0994 | 65.1541
627.59 | 8383.9814 | 8.1012 | 8.1012 | 65.1558
627.69 | 8383.4648 | 8.1024 | 8.1024 | 65.1575
627.79 | 8383.8848 | 8.103 | 8.103 | 65.1592
627.89 | 8384.2959 | 8.1048 | 8.1048 | 65.1608
627.99 | 8384.0088 | 8.106 | 8.106 | 65.1625
628.09 | 8383.6475 | 8.1072 | 8.1072 | 65.1641
628.19 | 8383.9551 | 8.1084 | 8.1084 | 65.1658
628.29 | 8383.5273 | 8.1096 | 8.1096 | 65.1675
628.39 | 8384.666 | 8.1114 | 8.1114 | 65.1691
628.49 | 8384.4414 | 8.1126 | 8.1126 | 65.1708
628.59 | 8384.8047 | 8.1138 | 8.1138 | 65.1725
628.69 | 8385.1855 | 8.1156 | 8.1156 | 65.1741
628.79 | 8384.9199 | 8.1168 | 8.1168 | 65.1758
628.89 | 8385.7646 | 8.118 | 8.118 | 65.1775
628.99 | 8384.8086 | 8.1198 | 8.1198 | 65.1791
629.09 | 8385.8496 | 8.1204 | 8.1204 | 65.1808
629.19 | 8385.7402 | 8.1216 | 8.1216 | 65.1825
629.29 | 8386.46 | 8.1222 | 8.1222 | 65.1841
629.39 | 8386.5371 | 8.1234 | 8.1234 | 65.1858
629.49 | 8386.7168 | 8.1246 | 8.1246 | 65.1875
629.59 | 8386.6729 | 8.1258 | 8.1258 | 65.1891
629.69 | 8386.416 | 8.1276 | 8.1276 | 65.1908
629.79 | 8387.0107 | 8.1288 | 8.1288 | 65.1925
629.89 | 8387.0547 | 8.13 | 8.13 | 65.1941
629.99 | 8387.0557 | 8.1318 | 8.1318 | 65.1958
630.09 | 8386.9248 | 8.133 | 8.133 | 65.1974
630.19 | 8386.96 | 8.1342 | 8.1342 | 65.1991
630.29 | 8387.96 | 8.136 | 8.136 | 65.2008
630.39 | 8387.752 | 8.1372 | 8.1372 | 65.2024
630.49 | 8388.2275 | 8.1378 | 8.1378 | 65.2041
630.59 | 8387.8525 | 8.139 | 8.139 | 65.2058
630.69 | 8388.2314 | 8.1408 | 8.1408 | 65.2075
630.79 | 8387.8887 | 8.142 | 8.142 | 65.2091
630.89 | 8388.4717 | 8.1426 | 8.1426 | 65.2108
630.99 | 8387.9746 | 8.1438 | 8.1438 | 65.2125
631.08 | 8389.0293 | 8.1456 | 8.1456 | 65.214
631.18 | 8389.0449 | 8.1468 | 8.1468 | 65.2157
631.28 | 8388.8564 | 8.1474 | 8.1474 | 65.2173
631.38 | 8389.5459 | 8.1486 | 8.1486 | 65.219
631.48 | 8389.332 | 8.1498 | 8.1498 | 65.2206
631.58 | 8389.0381 | 8.151 | 8.151 | 65.2223
631.68 | 8388.7871 | 8.1522 | 8.1522 | 65.224
631.78 | 8389.0176 | 8.1528 | 8.1528 | 65.2257
631.88 | 8388.915 | 8.1546 | 8.1546 | 65.2273
631.98 | 8389.0146 | 8.1558 | 8.1558 | 65.229
632.08 | 8389.0205 | 8.157 | 8.157 | 65.2306
632.18 | 8389.29 | 8.1582 | 8.1582 | 65.2323
632.28 | 8390.0293 | 8.16 | 8.16 | 65.234
632.38 | 8389.3555 | 8.1612 | 8.1612 | 65.2356
632.48 | 8389.6367 | 8.163 | 8.163 | 65.2373
632.58 | 8389.9355 | 8.1648 | 8.1648 | 65.2389
632.68 | 8389.5908 | 8.166 | 8.166 | 65.2406
632.78 | 8389.207 | 8.1672 | 8.1672 | 65.2423
632.88 | 8389.8262 | 8.1684 | 8.1684 | 65.2439
632.98 | 8390.0811 | 8.169 | 8.169 | 65.2456
633.08 | 8389.8828 | 8.1696 | 8.1696 | 65.2473
633.18 | 8390.2021 | 8.1708 | 8.1708 | 65.249
633.28 | 8389.9434 | 8.172 | 8.172 | 65.2506
633.38 | 8390.2705 | 8.1726 | 8.1726 | 65.2523
633.48 | 8390.4219 | 8.1744 | 8.1744 | 65.2539
633.58 | 8390.3086 | 8.1768 | 8.1768 | 65.2556
633.68 | 8390.5215 | 8.1786 | 8.1786 | 65.2573
633.78 | 8389.9805 | 8.1798 | 8.1798 | 65.2589
633.88 | 8390.6982 | 8.181 | 8.181 | 65.2606
633.98 | 8390.9395 | 8.1816 | 8.1816 | 65.2623
634.08 | 8390.667 | 8.1822 | 8.1822 | 65.264
634.18 | 8390.877 | 8.1828 | 8.1828 | 65.2656
634.28 | 8391.3506 | 8.184 | 8.184 | 65.2673
634.38 | 8391.3799 | 8.1864 | 8.1864 | 65.2689
634.48 | 8391.8457 | 8.1864 | 8.1864 | 65.2706
634.58 | 8391.2744 | 8.187 | 8.187 | 65.2723
634.68 | 8391.4766 | 8.1888 | 8.1888 | 65.274
634.78 | 8391.7021 | 8.1894 | 8.1894 | 65.2756
634.88 | 8392.2227 | 8.1912 | 8.1912 | 65.2773
634.98 | 8392.3506 | 8.193 | 8.193 | 65.279
635.08 | 8392.2549 | 8.193 | 8.193 | 65.2806
635.18 | 8392.6035 | 8.1942 | 8.1942 | 65.2823
635.28 | 8392.3086 | 8.1954 | 8.1954 | 65.284
635.38 | 8393.1982 | 8.1966 | 8.1966 | 65.2857
635.48 | 8392.7041 | 8.1978 | 8.1978 | 65.2873
635.58 | 8393.2119 | 8.1984 | 8.1984 | 65.289
635.68 | 8392.8701 | 8.1996 | 8.1996 | 65.2906
635.78 | 8393.0742 | 8.2014 | 8.2014 | 65.2923
635.88 | 8393.3076 | 8.2032 | 8.2032 | 65.294
635.98 | 8393.3213 | 8.2044 | 8.2044 | 65.2956
636.08 | 8393.6963 | 8.2062 | 8.2062 | 65.2973
636.18 | 8393.2666 | 8.2074 | 8.2074 | 65.299
636.28 | 8393.6309 | 8.208 | 8.208 | 65.3007
636.38 | 8392.9404 | 8.2092 | 8.2092 | 65.3023
636.48 | 8393.4355 | 8.2104 | 8.2104 | 65.304
636.58 | 8393.4326 | 8.2116 | 8.2116 | 65.3056
636.68 | 8393.751 | 8.2128 | 8.2128 | 65.3073
636.78 | 8394.083 | 8.214 | 8.214 | 65.309
636.88 | 8394.0781 | 8.2158 | 8.2158 | 65.3106
636.98 | 8393.9189 | 8.217 | 8.217 | 65.3123
637.08 | 8393.8184 | 8.2188 | 8.2188 | 65.3139
637.18 | 8394.0479 | 8.2194 | 8.2194 | 65.3156
637.28 | 8394.1172 | 8.2206 | 8.2206 | 65.3173
637.38 | 8394.4014 | 8.2218 | 8.2218 | 65.319
637.48 | 8393.8916 | 8.223 | 8.223 | 65.3206
637.58 | 8394.7998 | 8.2242 | 8.2242 | 65.3223
637.68 | 8393.9639 | 8.2254 | 8.2254 | 65.3239
637.78 | 8393.7139 | 8.226 | 8.226 | 65.3256
637.88 | 8394.2705 | 8.2272 | 8.2272 | 65.3273
637.98 | 8394.0859 | 8.2284 | 8.2284 | 65.3289
638.08 | 8394.9082 | 8.2296 | 8.2296 | 65.3306
638.18 | 8394.4746 | 8.2308 | 8.2308 | 65.3323
638.28 | 8395.2461 | 8.232 | 8.232 | 65.334
638.38 | 8395.3115 | 8.2332 | 8.2332 | 65.3356
638.48 | 8395.3438 | 8.2344 | 8.2344 | 65.3373
638.58 | 8395.8057 | 8.2356 | 8.2356 | 65.339
638.68 | 8395.4736 | 8.2374 | 8.2374 | 65.3406
638.78 | 8395.7881 | 8.2386 | 8.2386 | 65.3423
638.88 | 8395.8145 | 8.2398 | 8.2398 | 65.344
638.98 | 8395.9863 | 8.2416 | 8.2416 | 65.3457
639.08 | 8395.5156 | 8.2422 | 8.2422 | 65.3473
639.18 | 8396.4424 | 8.244 | 8.244 | 65.349
639.28 | 8396.627 | 8.2458 | 8.2458 | 65.3506
639.38 | 8396.9531 | 8.2464 | 8.2464 | 65.3523
639.48 | 8396.5791 | 8.2476 | 8.2476 | 65.354
639.58 | 8396.7529 | 8.2494 | 8.2494 | 65.3556
639.68 | 8396.8916 | 8.2506 | 8.2506 | 65.3573
639.78 | 8396.9033 | 8.2524 | 8.2524 | 65.359
639.88 | 8396.9072 | 8.253 | 8.253 | 65.3607
639.98 | 8397.1152 | 8.2542 | 8.2542 | 65.3623
640.08 | 8397.4551 | 8.256 | 8.256 | 65.364
640.18 | 8398.0127 | 8.2566 | 8.2566 | 65.3656
640.28 | 8397.9648 | 8.2578 | 8.2578 | 65.3673
640.38 | 8397.5342 | 8.2596 | 8.2596 | 65.369
640.48 | 8397.8184 | 8.2602 | 8.2602 | 65.3706
640.58 | 8397.9512 | 8.2608 | 8.2608 | 65.3723
640.68 | 8397.5039 | 8.262 | 8.262 | 65.374
640.78 | 8398.0674 | 8.2632 | 8.2632 | 65.3756
640.88 | 8397.543 | 8.2644 | 8.2644 | 65.3773
640.98 | 8397.8506 | 8.2662 | 8.2662 | 65.379
641.08 | 8397.6895 | 8.2674 | 8.2674 | 65.3806
641.18 | 8398.0225 | 8.2686 | 8.2686 | 65.3823
641.28 | 8398.1807 | 8.2704 | 8.2704 | 65.384
641.38 | 8398.2549 | 8.2722 | 8.2722 | 65.3856
641.48 | 8398.0684 | 8.2734 | 8.2734 | 65.3873
641.58 | 8398.3115 | 8.2746 | 8.2746 | 65.389
641.68 | 8398.4102 | 8.2764 | 8.2764 | 65.3906
641.78 | 8398.335 | 8.2782 | 8.2782 | 65.3923
641.88 | 8398.625 | 8.2794 | 8.2794 | 65.394
641.98 | 8398.2764 | 8.28 | 8.28 | 65.3956
642.08 | 8398.6201 | 8.2818 | 8.2818 | 65.3973
642.18 | 8398.5889 | 8.2824 | 8.2824 | 65.3989
642.28 | 8398.6592 | 8.2836 | 8.2836 | 65.4006
642.38 | 8399.0742 | 8.2848 | 8.2848 | 65.4023
642.48 | 8399.0869 | 8.286 | 8.286 | 65.4039
642.58 | 8399.3379 | 8.2872 | 8.2872 | 65.4056
642.68 | 8399.3486 | 8.2884 | 8.2884 | 65.4073
642.78 | 8399.5127 | 8.2902 | 8.2902 | 65.409
642.88 | 8399.5371 | 8.2914 | 8.2914 | 65.4106
642.98 | 8399.8916 | 8.2926 | 8.2926 | 65.4123
643.08 | 8399.9609 | 8.2938 | 8.2938 | 65.414
643.18 | 8400.1289 | 8.2944 | 8.2944 | 65.4157
643.28 | 8399.7549 | 8.2956 | 8.2956 | 65.4173
643.38 | 8400.0195 | 8.2962 | 8.2962 | 65.419
643.48 | 8399.9766 | 8.298 | 8.298 | 65.4207
643.58 | 8399.7236 | 8.2986 | 8.2986 | 65.4223
643.68 | 8399.7617 | 8.2998 | 8.2998 | 65.424
643.78 | 8399.5518 | 8.301 | 8.301 | 65.4256
643.88 | 8399.6367 | 8.3022 | 8.3022 | 65.4273
643.98 | 8399.501 | 8.3034 | 8.3034 | 65.429
644.08 | 8399.4912 | 8.3052 | 8.3052 | 65.4306
644.18 | 8399.6641 | 8.3064 | 8.3064 | 65.4323
644.28 | 8399.7383 | 8.3076 | 8.3076 | 65.434
644.38 | 8399.21 | 8.3088 | 8.3088 | 65.4356
644.48 | 8399.3613 | 8.3088 | 8.3088 | 65.4373
644.58 | 8399.1904 | 8.3106 | 8.3106 | 65.439
644.68 | 8399.376 | 8.3112 | 8.3112 | 65.4406
644.78 | 8399.083 | 8.3124 | 8.3124 | 65.4423
644.88 | 8399.082 | 8.3142 | 8.3142 | 65.4439
644.98 | 8399.3848 | 8.3148 | 8.3148 | 65.4456
645.08 | 8398.957 | 8.3154 | 8.3154 | 65.4473
645.18 | 8398.8125 | 8.3166 | 8.3166 | 65.4489
645.28 | 8399.2803 | 8.3178 | 8.3178 | 65.4506
645.38 | 8398.8477 | 8.3196 | 8.3196 | 65.4523
645.48 | 8399.2402 | 8.3202 | 8.3202 | 65.454
645.58 | 8399.9561 | 8.3208 | 8.3208 | 65.4556
645.68 | 8399.5947 | 8.322 | 8.322 | 65.4573
645.78 | 8399.5371 | 8.3232 | 8.3232 | 65.4589
645.88 | 8399.9092 | 8.3244 | 8.3244 | 65.4606
645.98 | 8400.3418 | 8.325 | 8.325 | 65.4623
646.08 | 8399.7891 | 8.3268 | 8.3268 | 65.464
646.18 | 8400.2959 | 8.3274 | 8.3274 | 65.4656
646.28 | 8399.4092 | 8.3286 | 8.3286 | 65.4673
646.38 | 8400.5977 | 8.3292 | 8.3292 | 65.469
646.48 | 8400.7559 | 8.3304 | 8.3304 | 65.4706
646.58 | 8401.0225 | 8.3322 | 8.3322 | 65.4723
646.68 | 8401.0771 | 8.3322 | 8.3322 | 65.474
646.78 | 8401.0332 | 8.3316 | 8.3316 | 65.4756
646.88 | 8400.8193 | 8.3328 | 8.3328 | 65.4773
646.98 | 8401.2588 | 8.3358 | 8.3358 | 65.479
647.08 | 8401.6729 | 8.3346 | 8.3346 | 65.4806
647.18 | 8400.8535 | 8.3358 | 8.3358 | 65.4823
647.28 | 8401.0762 | 8.3346 | 8.3346 | 65.484
647.38 | 8400.9707 | 8.3388 | 8.3388 | 65.4856
647.48 | 8401.1709 | 8.3388 | 8.3388 | 65.4873
647.58 | 8401.1729 | 8.3418 | 8.3418 | 65.489
647.68 | 8401.1865 | 8.3424 | 8.3424 | 65.4907
647.78 | 8400.7998 | 8.3436 | 8.3436 | 65.4923
647.88 | 8400.4043 | 8.343 | 8.343 | 65.494
647.98 | 8400.8691 | 8.343 | 8.343 | 65.4956
648.08 | 8400.6406 | 8.3466 | 8.3466 | 65.4973
648.18 | 8400.5693 | 8.3472 | 8.3472 | 65.499
648.28 | 8400.7119 | 8.3454 | 8.3454 | 65.5006
648.38 | 8400.9141 | 8.3484 | 8.3484 | 65.5023
648.48 | 8401.0508 | 8.3484 | 8.3484 | 65.504
648.58 | 8401.2373 | 8.3496 | 8.3496 | 65.5056
648.68 | 8400.9365 | 8.3532 | 8.3532 | 65.5073
648.78 | 8401.2217 | 8.3526 | 8.3526 | 65.509
648.88 | 8400.6045 | 8.3526 | 8.3526 | 65.5106
648.98 | 8400.6689 | 8.3544 | 8.3544 | 65.5123
649.08 | 8400.7754 | 8.355 | 8.355 | 65.514
649.18 | 8400.9248 | 8.3562 | 8.3562 | 65.5156
649.28 | 8400.9668 | 8.3574 | 8.3574 | 65.5173
649.38 | 8400.96 | 8.3604 | 8.3604 | 65.5189
649.48 | 8401.8184 | 8.3622 | 8.3622 | 65.5206
649.58 | 8401.249 | 8.3604 | 8.3604 | 65.5223
649.68 | 8401.9893 | 8.3622 | 8.3622 | 65.524
649.78 | 8401.7119 | 8.3652 | 8.3652 | 65.5256
649.88 | 8401.7295 | 8.3658 | 8.3658 | 65.5273
649.98 | 8401.9473 | 8.3664 | 8.3664 | 65.5289
650.08 | 8401.3848 | 8.3652 | 8.3652 | 65.5306
650.18 | 8401.8906 | 8.3682 | 8.3682 | 65.5323
650.28 | 8401.9512 | 8.3712 | 8.3712 | 65.5339
650.38 | 8402.2285 | 8.3718 | 8.3718 | 65.5356
650.48 | 8402.3125 | 8.3724 | 8.3724 | 65.5373
650.58 | 8402.1025 | 8.373 | 8.373 | 65.5389
650.68 | 8402.0947 | 8.373 | 8.373 | 65.5406
650.78 | 8402.5713 | 8.3754 | 8.3754 | 65.5423
650.88 | 8402.2949 | 8.3772 | 8.3772 | 65.544
650.98 | 8402.2324 | 8.3784 | 8.3784 | 65.5456
651.08 | 8402.9482 | 8.3796 | 8.3796 | 65.5473
651.18 | 8402.8652 | 8.3808 | 8.3808 | 65.549
651.28 | 8402.7129 | 8.382 | 8.382 | 65.5507
651.38 | 8402.9395 | 8.3826 | 8.3826 | 65.5523
651.48 | 8403.0176 | 8.3838 | 8.3838 | 65.554
651.58 | 8402.9795 | 8.3844 | 8.3844 | 65.5557
651.68 | 8403.0234 | 8.3856 | 8.3856 | 65.5573
651.78 | 8403.4131 | 8.3868 | 8.3868 | 65.559
651.85 | 8402.3926 | 8.3874 | 8.3874 | 65.5601
651.95 | 8403.0654 | 8.388 | 8.388 | 65.5618
652.05 | 8402.9688 | 8.3892 | 8.3892 | 65.5635
652.15 | 8402.9248 | 8.391 | 8.391 | 65.5651
652.25 | 8403.0615 | 8.3916 | 8.3916 | 65.5668
652.35 | 8403.2734 | 8.3922 | 8.3922 | 65.5685
652.45 | 8403.5527 | 8.3934 | 8.3934 | 65.5701
652.55 | 8403.1426 | 8.3946 | 8.3946 | 65.5718
652.65 | 8403.1826 | 8.3958 | 8.3958 | 65.5735
652.75 | 8403.0352 | 8.3964 | 8.3964 | 65.5751
652.85 | 8403.3018 | 8.3964 | 8.3964 | 65.5768
652.95 | 8402.8408 | 8.3976 | 8.3976 | 65.5784
653.05 | 8403.2354 | 8.3994 | 8.3994 | 65.5801
653.15 | 8402.498 | 8.4006 | 8.4006 | 65.5818
653.25 | 8403.2666 | 8.4024 | 8.4024 | 65.5834
653.35 | 8403.1973 | 8.403 | 8.403 | 65.5851
653.45 | 8402.9648 | 8.403 | 8.403 | 65.5868
653.55 | 8403.25 | 8.4036 | 8.4036 | 65.5885
653.65 | 8402.8438 | 8.4042 | 8.4042 | 65.5901
653.75 | 8403.5469 | 8.4066 | 8.4066 | 65.5918
653.85 | 8403.1172 | 8.406 | 8.406 | 65.5934
653.95 | 8403.498 | 8.4072 | 8.4072 | 65.5951
654.05 | 8403.2588 | 8.409 | 8.409 | 65.5968
654.15 | 8403.1426 | 8.4096 | 8.4096 | 65.5984
654.25 | 8403.2471 | 8.412 | 8.412 | 65.6001
654.35 | 8402.8213 | 8.4126 | 8.4126 | 65.6018
654.45 | 8403.627 | 8.4132 | 8.4132 | 65.6035
654.55 | 8403.6582 | 8.4138 | 8.4138 | 65.6051
654.65 | 8403.0527 | 8.415 | 8.415 | 65.6068
654.75 | 8402.8418 | 8.4168 | 8.4168 | 65.6084
654.85 | 8402.7129 | 8.4174 | 8.4174 | 65.6101
654.95 | 8403.0195 | 8.4186 | 8.4186 | 65.6118
655.05 | 8402.9756 | 8.4186 | 8.4186 | 65.6135
655.15 | 8403.2969 | 8.4204 | 8.4204 | 65.6152
655.25 | 8402.5977 | 8.421 | 8.421 | 65.6168
655.35 | 8402.8027 | 8.4216 | 8.4216 | 65.6185
655.45 | 8403.3076 | 8.4228 | 8.4228 | 65.6201
655.55 | 8403.1094 | 8.4234 | 8.4234 | 65.6218
655.65 | 8402.6084 | 8.424 | 8.424 | 65.6235
655.75 | 8402.0156 | 8.424 | 8.424 | 65.6252
655.85 | 8401.4609 | 8.4252 | 8.4252 | 65.6268
655.95 | 8401.7549 | 8.4264 | 8.4264 | 65.6285
656.05 | 8401.5625 | 8.427 | 8.427 | 65.6301
656.15 | 8401.0381 | 8.4276 | 8.4276 | 65.6318
656.25 | 8401.1621 | 8.4288 | 8.4288 | 65.6335
656.35 | 8401.0957 | 8.4288 | 8.4288 | 65.6351
656.45 | 8400.6943 | 8.4306 | 8.4306 | 65.6368
656.55 | 8400.0576 | 8.4312 | 8.4312 | 65.6385
656.65 | 8400.2559 | 8.4312 | 8.4312 | 65.6401
656.75 | 8399.4277 | 8.4318 | 8.4318 | 65.6418
656.85 | 8399.5986 | 8.4342 | 8.4342 | 65.6435
656.93 | 8398.376 | 8.4354 | 8.4354 | 65.6448
657.01 | 8397.3301 | 8.4348 | 8.4348 | 65.6461
657.11 | 8396.9375 | 8.4378 | 8.4378 | 65.6478
657.21 | 8395.8555 | 8.436 | 8.436 | 65.6494
657.27 | 8394.7646 | 8.4366 | 8.4366 | 65.6505
657.35 | 8393.582 | 8.4366 | 8.4366 | 65.6518
657.39 | 8392.4502 | 8.4396 | 8.4396 | 65.6525
657.43 | 8391.1416 | 8.4372 | 8.4372 | 65.6531
657.48 | 8390.0996 | 8.4372 | 8.4372 | 65.6539
657.54 | 8388.7383 | 8.4396 | 8.4396 | 65.655
657.58 | 8387.667 | 8.436 | 8.436 | 65.6556
657.61 | 8386.6416 | 8.4372 | 8.4372 | 65.6561
657.65 | 8385.2803 | 8.4384 | 8.4384 | 65.6568
657.68 | 8383.9619 | 8.4396 | 8.4396 | 65.6573
657.71 | 8382.7842 | 8.4336 | 8.4336 | 65.6578
657.74 | 8381.2705 | 8.433 | 8.433 | 65.6583
657.77 | 8379.9795 | 8.4372 | 8.4372 | 65.6588
657.8 | 8378.5947 | 8.4366 | 8.4366 | 65.6593
657.82 | 8377.3408 | 8.4366 | 8.4366 | 65.6596
657.85 | 8375.7939 | 8.4342 | 8.4342 | 65.6601
657.86 | 8375.0596 | 8.4468 | 8.4468 | 65.6603
657.87 | 8374.6182 | 8.433 | 8.433 | 65.6605
657.89 | 8373.4814 | 8.4378 | 8.4378 | 65.6608
657.92 | 8372.1299 | 8.436 | 8.436 | 65.6613
657.94 | 8371.1279 | 8.4414 | 8.4414 | 65.6616
657.97 | 8370.0967 | 8.4384 | 8.4384 | 65.6621
658 | 8368.9775 | 8.439 | 8.439 | 65.6626
658.03 | 8367.8857 | 8.4378 | 8.4378 | 65.6631
658.06 | 8366.5576 | 8.4378 | 8.4378 | 65.6636
658.09 | 8365.5049 | 8.442 | 8.442 | 65.6641
658.12 | 8364.0205 | 8.4396 | 8.4396 | 65.6646
658.15 | 8363.0107 | 8.4396 | 8.4396 | 65.6651
658.19 | 8361.876 | 8.4378 | 8.4378 | 65.6658
658.23 | 8360.7998 | 8.4408 | 8.4408 | 65.6665
658.26 | 8359.624 | 8.4402 | 8.4402 | 65.667
658.29 | 8358.3975 | 8.4384 | 8.4384 | 65.6675
658.32 | 8357.374 | 8.4414 | 8.4414 | 65.668
658.37 | 8356.2705 | 8.4408 | 8.4408 | 65.6688
658.43 | 8355.2393 | 8.4402 | 8.4402 | 65.6698
658.49 | 8353.9297 | 8.442 | 8.442 | 65.6708
658.53 | 8352.8945 | 8.4408 | 8.4408 | 65.6715
658.63 | 8352.2119 | 8.4426 | 8.4426 | 65.6731
658.72 | 8351.124 | 8.4426 | 8.4426 | 65.6746
658.79 | 8350.0391 | 8.4426 | 8.4426 | 65.6758
658.89 | 8349.7236 | 8.4438 | 8.4438 | 65.6775
658.99 | 8349.2773 | 8.4426 | 8.4426 | 65.6791
659.09 | 8349.2979 | 8.4432 | 8.4432 | 65.6808
659.19 | 8349.6436 | 8.4438 | 8.4438 | 65.6825
659.29 | 8349.7764 | 8.4432 | 8.4432 | 65.6841
659.39 | 8350.042 | 8.4438 | 8.4438 | 65.6858
659.49 | 8350.5264 | 8.445 | 8.445 | 65.6875
659.59 | 8351.2705 | 8.445 | 8.445 | 65.6892
659.69 | 8351.7197 | 8.445 | 8.445 | 65.6908
659.79 | 8352.5371 | 8.4456 | 8.4456 | 65.6925
659.89 | 8352.9551 | 8.4456 | 8.4456 | 65.6941
659.98 | 8354.0742 | 8.4456 | 8.4456 | 65.6956
660.03 | 8355.1436 | 8.4462 | 8.4462 | 65.6965
660.11 | 8356.2061 | 8.448 | 8.448 | 65.6978
660.16 | 8357.3496 | 8.448 | 8.448 | 65.6986
660.22 | 8358.3867 | 8.448 | 8.448 | 65.6996
660.32 | 8359.2822 | 8.4486 | 8.4486 | 65.7013
660.38 | 8360.543 | 8.4486 | 8.4486 | 65.7023
660.43 | 8361.7168 | 8.4486 | 8.4486 | 65.7031
660.49 | 8362.8809 | 8.4486 | 8.4486 | 65.7042
660.54 | 8363.9648 | 8.4492 | 8.4492 | 65.705
660.62 | 8365.0811 | 8.4492 | 8.4492 | 65.7063
660.66 | 8366.2002 | 8.4492 | 8.4492 | 65.707
660.71 | 8367.4834 | 8.4504 | 8.4504 | 65.7078
660.79 | 8368.5566 | 8.4504 | 8.4504 | 65.7091
660.83 | 8369.7803 | 8.4504 | 8.4504 | 65.7098
660.87 | 8370.9268 | 8.4504 | 8.4504 | 65.7105
660.91 | 8371.9824 | 8.451 | 8.451 | 65.7111
660.96 | 8373.0146 | 8.4516 | 8.4516 | 65.712
661.01 | 8374.0801 | 8.4522 | 8.4522 | 65.7128
661.05 | 8375.1299 | 8.4522 | 8.4522 | 65.7134
661.11 | 8376.248 | 8.4522 | 8.4522 | 65.7145
661.19 | 8377.293 | 8.4534 | 8.4534 | 65.7158
661.23 | 8378.3721 | 8.4528 | 8.4528 | 65.7164
661.28 | 8379.6338 | 8.4534 | 8.4534 | 65.7173
661.35 | 8380.8799 | 8.454 | 8.454 | 65.7185
661.42 | 8382.0176 | 8.454 | 8.454 | 65.7196
661.48 | 8383.1445 | 8.4546 | 8.4546 | 65.7206
661.53 | 8384.1982 | 8.4552 | 8.4552 | 65.7215
661.57 | 8385.2236 | 8.4552 | 8.4552 | 65.7221
661.61 | 8386.4023 | 8.4558 | 8.4558 | 65.7228
661.65 | 8387.4316 | 8.4564 | 8.4564 | 65.7234
661.71 | 8388.4883 | 8.4564 | 8.4564 | 65.7244
661.76 | 8389.5771 | 8.457 | 8.457 | 65.7253
661.81 | 8390.6309 | 8.457 | 8.457 | 65.7262
661.91 | 8391.5195 | 8.457 | 8.457 | 65.7278
661.97 | 8392.5703 | 8.4576 | 8.4576 | 65.7288
662.01 | 8393.8125 | 8.4576 | 8.4576 | 65.7295
662.06 | 8394.8154 | 8.4582 | 8.4582 | 65.7303
662.13 | 8395.8564 | 8.4588 | 8.4588 | 65.7314
662.18 | 8397.0859 | 8.4588 | 8.4588 | 65.7323
662.23 | 8398.2393 | 8.4594 | 8.4594 | 65.7331
662.33 | 8399.3701 | 8.4606 | 8.4606 | 65.7348
662.4 | 8400.4219 | 8.4594 | 8.4594 | 65.7359
662.47 | 8401.4893 | 8.4612 | 8.4612 | 65.7371
662.53 | 8402.5254 | 8.4612 | 8.4612 | 65.7381
662.63 | 8403.5781 | 8.4624 | 8.4624 | 65.7398
662.7 | 8404.6436 | 8.4624 | 8.4624 | 65.741
662.77 | 8405.708 | 8.463 | 8.463 | 65.7421
662.83 | 8406.7627 | 8.463 | 8.463 | 65.7431
662.89 | 8407.8857 | 8.4642 | 8.4642 | 65.7441
662.94 | 8408.9346 | 8.4648 | 8.4648 | 65.745
663.04 | 8409.3125 | 8.4648 | 8.4648 | 65.7466
663.12 | 8410.5195 | 8.4654 | 8.4654 | 65.748
663.2 | 8411.5898 | 8.4666 | 8.4666 | 65.7493
663.29 | 8412.6719 | 8.4678 | 8.4678 | 65.7508
663.34 | 8413.8223 | 8.4678 | 8.4678 | 65.7517
663.44 | 8414.1953 | 8.4684 | 8.4684 | 65.7533
663.54 | 8415.0322 | 8.469 | 8.469 | 65.755
663.64 | 8415.9912 | 8.4696 | 8.4696 | 65.7567
663.74 | 8416.5908 | 8.4708 | 8.4708 | 65.7583
663.84 | 8417.4375 | 8.4714 | 8.4714 | 65.76
663.94 | 8417.8955 | 8.4726 | 8.4726 | 65.7616
664.04 | 8418.7158 | 8.4732 | 8.4732 | 65.7633
664.14 | 8419.4355 | 8.4738 | 8.4738 | 65.765
664.24 | 8420.1396 | 8.4744 | 8.4744 | 65.7666
664.32 | 8421.1787 | 8.4756 | 8.4756 | 65.768
664.42 | 8421.4883 | 8.4762 | 8.4762 | 65.7696
664.52 | 8422.1904 | 8.4768 | 8.4768 | 65.7713
664.62 | 8422.0312 | 8.4774 | 8.4774 | 65.773
664.7 | 8423.0645 | 8.4786 | 8.4786 | 65.7743
664.8 | 8423.415 | 8.4798 | 8.4798 | 65.776
664.9 | 8424.3086 | 8.481 | 8.481 | 65.7776
665 | 8424.0166 | 8.4816 | 8.4816 | 65.7793
665.1 | 8424.9072 | 8.4822 | 8.4822 | 65.7809
665.2 | 8425.5088 | 8.4834 | 8.4834 | 65.7826
665.3 | 8425.5811 | 8.4816 | 8.4816 | 65.7843
665.4 | 8426.5059 | 8.484 | 8.484 | 65.786
665.5 | 8426.4941 | 8.49 | 8.49 | 65.7876
665.6 | 8426.5742 | 8.4876 | 8.4876 | 65.7893
665.7 | 8427.0078 | 8.4876 | 8.4876 | 65.7909
665.8 | 8427.4746 | 8.4882 | 8.4882 | 65.7926
665.9 | 8427.4639 | 8.49 | 8.49 | 65.7943
666 | 8428.1387 | 8.4912 | 8.4912 | 65.7959
666.1 | 8428.5459 | 8.4918 | 8.4918 | 65.7976
666.2 | 8428.4795 | 8.4924 | 8.4924 | 65.7993
666.3 | 8429.1221 | 8.4912 | 8.4912 | 65.801
666.4 | 8428.7881 | 8.4942 | 8.4942 | 65.8026
666.5 | 8429.2891 | 8.4966 | 8.4966 | 65.8043
666.6 | 8429.4551 | 8.4978 | 8.4978 | 65.8059
666.7 | 8429.7627 | 8.4996 | 8.4996 | 65.8076
666.78 | 8429.7939 | 8.4883 | 8.4883 | 65.809
666.79 | 8429.8467 | 8.5086 | 8.5086 | 65.8091
666.8 | 8429.9307 | 8.4918 | 8.4918 | 65.8093
666.82 | 8429.4492 | 8.5055 | 8.5055 | 65.8096
666.83 | 8429.5049 | 8.4918 | 8.4918 | 65.8098
666.84 | 8429.4766 | 8.5068 | 8.5068 | 65.81
666.85 | 8429.3916 | 8.4943 | 8.4943 | 65.8101
666.95 | 8429.7959 | 8.4978 | 8.4978 | 65.8118
667.05 | 8429.2598 | 8.502 | 8.502 | 65.8135
667.15 | 8429.2656 | 8.5056 | 8.5056 | 65.8151
667.25 | 8428.9395 | 8.5044 | 8.5044 | 65.8168
667.35 | 8429.5605 | 8.5074 | 8.5074 | 65.8184
667.45 | 8429.5996 | 8.5062 | 8.5062 | 65.8202
667.55 | 8429.3789 | 8.5068 | 8.5068 | 65.8218
667.65 | 8429.6318 | 8.5086 | 8.5086 | 65.8235
667.75 | 8429.1641 | 8.5086 | 8.5086 | 65.8251
667.85 | 8429.123 | 8.5122 | 8.5122 | 65.8268
667.95 | 8428.7656 | 8.5116 | 8.5116 | 65.8285
668.05 | 8428.8223 | 8.5122 | 8.5122 | 65.8301
668.15 | 8429.125 | 8.5146 | 8.5146 | 65.8318
668.25 | 8428.5078 | 8.5158 | 8.5158 | 65.8335
668.35 | 8429.0635 | 8.5164 | 8.5164 | 65.8352
668.45 | 8428.708 | 8.5176 | 8.5176 | 65.8368
668.55 | 8429.0605 | 8.5182 | 8.5182 | 65.8385
668.65 | 8428.4395 | 8.52 | 8.52 | 65.8401
668.75 | 8428.1699 | 8.5218 | 8.5218 | 65.8418
668.85 | 8427.5928 | 8.5224 | 8.5224 | 65.8435
668.95 | 8428.0244 | 8.5236 | 8.5236 | 65.8451
669.05 | 8428.6123 | 8.5254 | 8.5254 | 65.8468
669.15 | 8427.9639 | 8.526 | 8.526 | 65.8484
669.25 | 8428.3145 | 8.5284 | 8.5284 | 65.8501
669.35 | 8428.2568 | 8.5302 | 8.5302 | 65.8518
669.45 | 8428.3721 | 8.5302 | 8.5302 | 65.8535
669.55 | 8427.5723 | 8.5314 | 8.5314 | 65.8551
669.65 | 8428.3369 | 8.532 | 8.532 | 65.8568
669.75 | 8427.708 | 8.5338 | 8.5338 | 65.8584
669.85 | 8427.3516 | 8.5356 | 8.5356 | 65.8601
669.95 | 8426.6748 | 8.5368 | 8.5368 | 65.8618
670.05 | 8426.5674 | 8.5374 | 8.5374 | 65.8634
670.15 | 8426.4805 | 8.5386 | 8.5386 | 65.8651
670.25 | 8426.123 | 8.5398 | 8.5398 | 65.8668
670.35 | 8426.0918 | 8.5422 | 8.5422 | 65.8685
670.45 | 8425.5186 | 8.544 | 8.544 | 65.8701
670.55 | 8425.9316 | 8.5452 | 8.5452 | 65.8718
670.65 | 8425.4922 | 8.5464 | 8.5464 | 65.8734
670.75 | 8425.9951 | 8.5476 | 8.5476 | 65.8751
670.85 | 8426.1777 | 8.55 | 8.55 | 65.8768
670.95 | 8425.6006 | 8.5506 | 8.5506 | 65.8785
671.05 | 8425.5586 | 8.553 | 8.553 | 65.8802
671.15 | 8425.2852 | 8.5536 | 8.5536 | 65.8818
671.25 | 8425.208 | 8.5542 | 8.5542 | 65.8835
671.35 | 8424.5986 | 8.5566 | 8.5566 | 65.8851
671.45 | 8424.5645 | 8.5584 | 8.5584 | 65.8868
671.55 | 8423.7139 | 8.5596 | 8.5596 | 65.8885
671.65 | 8423.5264 | 8.562 | 8.562 | 65.8902
671.75 | 8423.8574 | 8.5626 | 8.5626 | 65.8918
671.85 | 8423.4668 | 8.5638 | 8.5638 | 65.8935
671.95 | 8423.0977 | 8.5656 | 8.5656 | 65.8952
672.05 | 8422.5879 | 8.5668 | 8.5668 | 65.8968
672.15 | 8422.5967 | 8.5686 | 8.5686 | 65.8985
672.25 | 8422.0781 | 8.5698 | 8.5698 | 65.9001
672.35 | 8422.6816 | 8.5704 | 8.5704 | 65.9018
672.45 | 8421.79 | 8.5716 | 8.5716 | 65.9035
672.55 | 8422.2764 | 8.5734 | 8.5734 | 65.9052
672.65 | 8421.8125 | 8.5752 | 8.5752 | 65.9068
672.75 | 8421.9248 | 8.5758 | 8.5758 | 65.9085
672.85 | 8421.6982 | 8.577 | 8.577 | 65.9101
672.94 | 8420.6924 | 8.5788 | 8.5788 | 65.9116
673.04 | 8420.7881 | 8.5806 | 8.5806 | 65.9133
673.14 | 8420.9707 | 8.5806 | 8.5806 | 65.9149
673.24 | 8421.2441 | 8.5824 | 8.5824 | 65.9166
673.34 | 8420.5322 | 8.5848 | 8.5848 | 65.9183
673.44 | 8420.8896 | 8.586 | 8.586 | 65.92
673.54 | 8420.3633 | 8.5878 | 8.5878 | 65.9216
673.64 | 8421.0703 | 8.589 | 8.589 | 65.9233
673.74 | 8420.8809 | 8.5884 | 8.5884 | 65.925
673.84 | 8420.6748 | 8.5902 | 8.5902 | 65.9266
673.94 | 8420.5342 | 8.5926 | 8.5926 | 65.9283
674.04 | 8419.8115 | 8.5944 | 8.5944 | 65.9299
674.14 | 8420.4746 | 8.5962 | 8.5962 | 65.9316
674.24 | 8419.4727 | 8.598 | 8.598 | 65.9333
674.34 | 8419.6787 | 8.5992 | 8.5992 | 65.935
674.44 | 8419.3936 | 8.6016 | 8.6016 | 65.9366
674.54 | 8418.7559 | 8.6034 | 8.6034 | 65.9383
674.64 | 8418.7061 | 8.604 | 8.604 | 65.94
674.74 | 8418.3955 | 8.6058 | 8.6058 | 65.9416
674.84 | 8418.2773 | 8.607 | 8.607 | 65.9433
674.94 | 8418.3711 | 8.6082 | 8.6082 | 65.9449
675.04 | 8418.708 | 8.61 | 8.61 | 65.9467
675.14 | 8417.6895 | 8.6124 | 8.6124 | 65.9483
675.24 | 8417.8232 | 8.6136 | 8.6136 | 65.95
675.34 | 8417.6562 | 8.6148 | 8.6148 | 65.9516
675.44 | 8417.626 | 8.6166 | 8.6166 | 65.9533
675.54 | 8417.5244 | 8.6178 | 8.6178 | 65.955
675.64 | 8417.1494 | 8.6196 | 8.6196 | 65.9566
675.74 | 8417.6152 | 8.6208 | 8.6208 | 65.9583
675.84 | 8416.9492 | 8.622 | 8.622 | 65.96
675.94 | 8416.8916 | 8.6238 | 8.6238 | 65.9617
676.04 | 8416.1543 | 8.625 | 8.625 | 65.9633
676.14 | 8416.1504 | 8.6268 | 8.6268 | 65.965
676.24 | 8415.8076 | 8.628 | 8.628 | 65.9666
676.34 | 8416.1377 | 8.6298 | 8.6298 | 65.9683
676.44 | 8416.1055 | 8.631 | 8.631 | 65.97
676.54 | 8415.8623 | 8.631 | 8.631 | 65.9716
676.64 | 8415.6357 | 8.634 | 8.634 | 65.9733
676.74 | 8415.2871 | 8.6358 | 8.6358 | 65.975
676.84 | 8415.376 | 8.637 | 8.637 | 65.9767
676.94 | 8414.6836 | 8.64 | 8.64 | 65.9783
677.04 | 8415.0781 | 8.6406 | 8.6406 | 65.98
677.14 | 8414.2969 | 8.6412 | 8.6412 | 65.9816
677.24 | 8414.6797 | 8.6442 | 8.6442 | 65.9833
677.34 | 8414.7861 | 8.6448 | 8.6448 | 65.9849
677.44 | 8414.6426 | 8.6466 | 8.6466 | 65.9866
677.54 | 8414.7285 | 8.6478 | 8.6478 | 65.9883
677.64 | 8414.0537 | 8.649 | 8.649 | 65.9899
677.74 | 8414.7061 | 8.6508 | 8.6508 | 65.9916
677.84 | 8414.1035 | 8.6532 | 8.6532 | 65.9933
677.94 | 8414.5186 | 8.655 | 8.655 | 65.995
678.04 | 8413.6826 | 8.6556 | 8.6556 | 65.9966
678.14 | 8414.3672 | 8.6568 | 8.6568 | 65.9983
678.24 | 8413.416 | 8.6586 | 8.6586 | 65.9999
678.34 | 8413.4092 | 8.6598 | 8.6598 | 66.0016
678.44 | 8413.0068 | 8.6622 | 8.6622 | 66.0033
678.54 | 8412.6338 | 8.664 | 8.664 | 66.0049
678.64 | 8413.2012 | 8.6646 | 8.6646 | 66.0066
678.74 | 8413.4736 | 8.6664 | 8.6664 | 66.0083
678.84 | 8413.5889 | 8.6676 | 8.6676 | 66.01
678.94 | 8413.0088 | 8.6694 | 8.6694 | 66.0116
679.04 | 8412.5068 | 8.6712 | 8.6712 | 66.0133
679.14 | 8413.0928 | 8.6724 | 8.6724 | 66.015
679.24 | 8413.1719 | 8.673 | 8.673 | 66.0166
679.34 | 8412.9736 | 8.6742 | 8.6742 | 66.0183
679.44 | 8412.8379 | 8.676 | 8.676 | 66.02
679.54 | 8412.2236 | 8.6772 | 8.6772 | 66.0217
679.64 | 8412.8066 | 8.6796 | 8.6796 | 66.0233
679.74 | 8413.0234 | 8.6802 | 8.6802 | 66.025
679.84 | 8412.6582 | 8.6808 | 8.6808 | 66.0266
679.94 | 8413.3008 | 8.6832 | 8.6832 | 66.0283
680.04 | 8412.4355 | 8.6844 | 8.6844 | 66.03
680.14 | 8412.7725 | 8.6862 | 8.6862 | 66.0317
680.24 | 8412.6143 | 8.6892 | 8.6892 | 66.0333
680.34 | 8412.1074 | 8.6898 | 8.6898 | 66.035
680.44 | 8412.4883 | 8.691 | 8.691 | 66.0366
680.54 | 8411.7568 | 8.6934 | 8.6934 | 66.0383
680.64 | 8412.0059 | 8.6946 | 8.6946 | 66.04
680.74 | 8411.8574 | 8.697 | 8.697 | 66.0416
680.84 | 8412.4014 | 8.6994 | 8.6994 | 66.0433
680.94 | 8411.874 | 8.6994 | 8.6994 | 66.045
681.04 | 8411.8086 | 8.7 | 8.7 | 66.0466
681.14 | 8411.6787 | 8.7006 | 8.7006 | 66.0483
681.24 | 8411.7598 | 8.703 | 8.703 | 66.0499
681.34 | 8411.6553 | 8.7066 | 8.7066 | 66.0516
681.44 | 8411.249 | 8.7084 | 8.7084 | 66.0533
681.54 | 8411.1201 | 8.709 | 8.709 | 66.055
681.64 | 8411.0986 | 8.7108 | 8.7108 | 66.0566
681.74 | 8411.375 | 8.7138 | 8.7138 | 66.0583
681.84 | 8411.6562 | 8.7138 | 8.7138 | 66.0599
681.94 | 8411.4648 | 8.7078 | 8.7078 | 66.0616
681.95 | 8411.252 | 8.7234 | 8.7234 | 66.0618
681.96 | 8411.2773 | 8.7061 | 8.7061 | 66.062
681.97 | 8411.2998 | 8.7198 | 8.7198 | 66.0621
681.99 | 8411.2061 | 8.7096 | 8.7096 | 66.0625
682 | 8411.3086 | 8.721 | 8.721 | 66.0627
682.1 | 8410.8867 | 8.7234 | 8.7234 | 66.0643
682.14 | 8411.3135 | 8.7126 | 8.7126 | 66.0649
682.15 | 8411.292 | 8.7246 | 8.7246 | 66.0651
682.22 | 8411.9375 | 8.7132 | 8.7132 | 66.0663
682.23 | 8412 | 8.7264 | 8.7264 | 66.0665
682.24 | 8411.8359 | 8.7144 | 8.7144 | 66.0666
682.28 | 8411.5449 | 8.7299 | 8.7299 | 66.0673
682.29 | 8411.4229 | 8.7138 | 8.7138 | 66.0674
682.31 | 8411.3281 | 8.7246 | 8.7246 | 66.0678
682.32 | 8411.2041 | 8.7145 | 8.7145 | 66.0679
682.33 | 8411.1064 | 8.7246 | 8.7246 | 66.0681
682.43 | 8411.4277 | 8.7216 | 8.7216 | 66.0698
682.53 | 8411.2021 | 8.727 | 8.727 | 66.0714
682.63 | 8410.8965 | 8.727 | 8.727 | 66.0731
682.73 | 8410.5283 | 8.7264 | 8.7264 | 66.0748
682.83 | 8411.0186 | 8.7306 | 8.7306 | 66.0765
682.93 | 8411.3301 | 8.7318 | 8.7318 | 66.0781
683.03 | 8410.5596 | 8.733 | 8.733 | 66.0798
683.13 | 8410.8555 | 8.7342 | 8.7342 | 66.0815
683.23 | 8410.4102 | 8.7378 | 8.7378 | 66.0831
683.33 | 8410.9355 | 8.7378 | 8.7378 | 66.0848
683.43 | 8410.8301 | 8.7384 | 8.7384 | 66.0865
683.53 | 8410.793 | 8.7408 | 8.7408 | 66.0882
683.63 | 8410.0273 | 8.742 | 8.742 | 66.0898
683.73 | 8410.5732 | 8.7444 | 8.7444 | 66.0915
683.83 | 8411.2275 | 8.748 | 8.748 | 66.0931
683.93 | 8411.0723 | 8.748 | 8.748 | 66.0948
684.03 | 8410.8242 | 8.748 | 8.748 | 66.0965
684.13 | 8410.167 | 8.7492 | 8.7492 | 66.0981
684.23 | 8410.4121 | 8.7528 | 8.7528 | 66.0998
684.33 | 8410.125 | 8.7564 | 8.7564 | 66.1015
684.43 | 8410.8623 | 8.7558 | 8.7558 | 66.1031
684.53 | 8410.0469 | 8.7576 | 8.7576 | 66.1048
684.63 | 8410.332 | 8.7582 | 8.7582 | 66.1065
684.73 | 8410.1338 | 8.7564 | 8.7564 | 66.1081
684.83 | 8410.166 | 8.7582 | 8.7582 | 66.1098
684.93 | 8410.3271 | 8.7642 | 8.7642 | 66.1115
685.03 | 8409.7168 | 8.7642 | 8.7642 | 66.1131
685.13 | 8409.0869 | 8.766 | 8.766 | 66.1148
685.23 | 8409.4922 | 8.7666 | 8.7666 | 66.1164
685.33 | 8410.0938 | 8.7648 | 8.7648 | 66.1181
685.43 | 8410 | 8.7708 | 8.7708 | 66.1198
685.53 | 8409.9883 | 8.772 | 8.772 | 66.1215
685.63 | 8409.7441 | 8.7744 | 8.7744 | 66.1231
685.73 | 8409.9258 | 8.7756 | 8.7756 | 66.1248
685.83 | 8409.7422 | 8.7774 | 8.7774 | 66.1265
685.93 | 8409.3369 | 8.7798 | 8.7798 | 66.1281
686.03 | 8409.457 | 8.7822 | 8.7822 | 66.1298
686.13 | 8408.9287 | 8.778 | 8.778 | 66.1314
686.23 | 8408.9873 | 8.7834 | 8.7834 | 66.1331
686.33 | 8408.6445 | 8.7828 | 8.7828 | 66.1348
686.43 | 8409.124 | 8.7852 | 8.7852 | 66.1365
686.53 | 8408.9053 | 8.7888 | 8.7888 | 66.1381
686.63 | 8408.8193 | 8.79 | 8.79 | 66.1398
686.73 | 8408.458 | 8.7924 | 8.7924 | 66.1415
686.83 | 8408.7637 | 8.793 | 8.793 | 66.1431
686.93 | 8409.0898 | 8.7966 | 8.7966 | 66.1448
687.03 | 8408.6416 | 8.7972 | 8.7972 | 66.1464
687.13 | 8409.4023 | 8.7972 | 8.7972 | 66.1482
687.23 | 8408.9521 | 8.7966 | 8.7966 | 66.1498
687.33 | 8409.251 | 8.8002 | 8.8002 | 66.1515
687.43 | 8408.8398 | 8.8056 | 8.8056 | 66.1531
687.53 | 8409.1748 | 8.8008 | 8.8008 | 66.1548
687.63 | 8409.2637 | 8.8008 | 8.8008 | 66.1565
687.67 | 8408.6846 | 8.811 | 8.811 | 66.1571
687.77 | 8408.7246 | 8.8104 | 8.8104 | 66.1588
687.87 | 8408.7891 | 8.808 | 8.808 | 66.1605
687.97 | 8408.7637 | 8.8068 | 8.8068 | 66.1621
688.07 | 8408.8213 | 8.8146 | 8.8146 | 66.1638
688.17 | 8408.376 | 8.8146 | 8.8146 | 66.1655
688.27 | 8408.6807 | 8.8152 | 8.8152 | 66.1672
688.37 | 8408.625 | 8.8182 | 8.8182 | 66.1688
688.47 | 8409.4541 | 8.8176 | 8.8176 | 66.1705
688.57 | 8408.7754 | 8.8176 | 8.8176 | 66.1721
688.67 | 8408.9238 | 8.8212 | 8.8212 | 66.1738
688.77 | 8408.9316 | 8.8206 | 8.8206 | 66.1755
688.87 | 8408.6162 | 8.8254 | 8.8254 | 66.1771
688.97 | 8408.7529 | 8.8272 | 8.8272 | 66.1788
689.07 | 8408.4229 | 8.8272 | 8.8272 | 66.1805
689.17 | 8408.6982 | 8.8296 | 8.8296 | 66.1821
689.23 | 8407.6006 | 8.8302 | 8.8302 | 66.1831
689.33 | 8407.751 | 8.832 | 8.832 | 66.1848
689.43 | 8408.333 | 8.832 | 8.832 | 66.1865
689.53 | 8408.3408 | 8.8344 | 8.8344 | 66.1881
689.63 | 8408.5332 | 8.8356 | 8.8356 | 66.1898
689.73 | 8408.5146 | 8.8374 | 8.8374 | 66.1914
689.83 | 8409.0537 | 8.8392 | 8.8392 | 66.1931
689.93 | 8408.6641 | 8.841 | 8.841 | 66.1948
690.03 | 8408.9297 | 8.8428 | 8.8428 | 66.1965
690.13 | 8407.7002 | 8.8446 | 8.8446 | 66.1981
690.23 | 8408.6816 | 8.8458 | 8.8458 | 66.1998
690.33 | 8408.46 | 8.847 | 8.847 | 66.2014
690.43 | 8408.5264 | 8.8488 | 8.8488 | 66.2031
690.53 | 8408.7588 | 8.8512 | 8.8512 | 66.2048
690.63 | 8408.582 | 8.8524 | 8.8524 | 66.2064
690.73 | 8409.043 | 8.8548 | 8.8548 | 66.2081
690.83 | 8408.5391 | 8.856 | 8.856 | 66.2098
690.93 | 8408.3389 | 8.8566 | 8.8566 | 66.2115
691.03 | 8408.334 | 8.859 | 8.859 | 66.2131
691.13 | 8408.127 | 8.8608 | 8.8608 | 66.2148
691.23 | 8408.0664 | 8.862 | 8.862 | 66.2165
691.33 | 8408.3496 | 8.8632 | 8.8632 | 66.2181
691.43 | 8408.9346 | 8.8644 | 8.8644 | 66.2198
691.53 | 8408.4639 | 8.8656 | 8.8656 | 66.2215
691.63 | 8408.8447 | 8.8674 | 8.8674 | 66.2232
691.73 | 8408.543 | 8.8692 | 8.8692 | 66.2248
691.83 | 8408.6797 | 8.8716 | 8.8716 | 66.2265
691.93 | 8408.2607 | 8.874 | 8.874 | 66.2282
692.03 | 8408.5752 | 8.874 | 8.874 | 66.2298
692.13 | 8408.4531 | 8.8764 | 8.8764 | 66.2315
692.23 | 8408.6191 | 8.877 | 8.877 | 66.2331
692.33 | 8408.8174 | 8.8788 | 8.8788 | 66.2348
692.43 | 8408.373 | 8.8836 | 8.8836 | 66.2365
692.53 | 8408.1904 | 8.8842 | 8.8842 | 66.2381
692.63 | 8408.2959 | 8.8836 | 8.8836 | 66.2398
692.73 | 8407.9453 | 8.886 | 8.886 | 66.2415
692.83 | 8408.293 | 8.8884 | 8.8884 | 66.2431
692.93 | 8408.6934 | 8.8908 | 8.8908 | 66.2448
693.03 | 8408.6602 | 8.8914 | 8.8914 | 66.2465
693.13 | 8408.2861 | 8.8932 | 8.8932 | 66.2481
693.23 | 8408.6514 | 8.9022 | 8.9022 | 66.2498
693.24 | 8408.6006 | 8.889 | 8.889 | 66.25
693.34 | 8408.6523 | 8.8992 | 8.8992 | 66.2516
693.44 | 8408.4717 | 8.904 | 8.904 | 66.2533
693.45 | 8408.3428 | 8.8914 | 8.8914 | 66.2535
693.49 | 8408.2314 | 8.9022 | 8.9022 | 66.2541
693.59 | 8408.4434 | 8.8992 | 8.8992 | 66.2558
693.69 | 8408.2617 | 8.8992 | 8.8992 | 66.2575
693.79 | 8407.8857 | 8.9052 | 8.9052 | 66.2591
693.89 | 8408.3691 | 8.9046 | 8.9046 | 66.2608
693.99 | 8407.9951 | 8.904 | 8.904 | 66.2625
694.09 | 8408.3398 | 8.9088 | 8.9088 | 66.2642
694.19 | 8407.9482 | 8.9064 | 8.9064 | 66.2658
694.29 | 8408.333 | 8.91 | 8.91 | 66.2675
694.39 | 8408.0713 | 8.9118 | 8.9118 | 66.2691
694.49 | 8408.3652 | 8.9124 | 8.9124 | 66.2708
694.59 | 8407.3076 | 8.9166 | 8.9166 | 66.2725
694.69 | 8407.2734 | 8.9166 | 8.9166 | 66.2741
694.79 | 8407.5479 | 8.9172 | 8.9172 | 66.2758
694.89 | 8408.2646 | 8.9202 | 8.9202 | 66.2774
694.99 | 8408.5166 | 8.9226 | 8.9226 | 66.2791
695.09 | 8407.9004 | 8.9232 | 8.9232 | 66.2808
695.19 | 8408.0586 | 8.9244 | 8.9244 | 66.2825
695.29 | 8408.3721 | 8.9262 | 8.9262 | 66.2841
695.39 | 8408.1943 | 8.928 | 8.928 | 66.2858
695.49 | 8408.1992 | 8.9304 | 8.9304 | 66.2875
695.59 | 8407.7773 | 8.9322 | 8.9322 | 66.2891
695.69 | 8408.1172 | 8.9328 | 8.9328 | 66.2908
695.79 | 8408.1738 | 8.934 | 8.934 | 66.2925
695.89 | 8407.8701 | 8.9364 | 8.9364 | 66.2942
695.99 | 8408.3701 | 8.9364 | 8.9364 | 66.2958
696.09 | 8408.1436 | 8.94 | 8.94 | 66.2975
696.19 | 8407.8867 | 8.9412 | 8.9412 | 66.2991
696.29 | 8407.835 | 8.9418 | 8.9418 | 66.3008
696.39 | 8407.4834 | 8.9442 | 8.9442 | 66.3025
696.49 | 8408.2002 | 8.9454 | 8.9454 | 66.3041
696.59 | 8407.459 | 8.9454 | 8.9454 | 66.3058
696.69 | 8407.1338 | 8.9472 | 8.9472 | 66.3075
696.79 | 8407.96 | 8.9544 | 8.9544 | 66.3091
696.89 | 8407.5996 | 8.952 | 8.952 | 66.3108
696.99 | 8407.1348 | 8.952 | 8.952 | 66.3125
697.09 | 8407.2139 | 8.9586 | 8.9586 | 66.3141
697.19 | 8407.3379 | 8.9568 | 8.9568 | 66.3158
697.29 | 8407.0537 | 8.958 | 8.958 | 66.3175
697.39 | 8407.4531 | 8.9598 | 8.9598 | 66.3191
697.49 | 8407.3887 | 8.9592 | 8.9592 | 66.3208
697.59 | 8407.5391 | 8.9628 | 8.9628 | 66.3224
697.69 | 8407.0986 | 8.9652 | 8.9652 | 66.3241
697.79 | 8406.9727 | 8.9658 | 8.9658 | 66.3258
697.89 | 8407.9414 | 8.9694 | 8.9694 | 66.3275
697.99 | 8407.9668 | 8.9688 | 8.9688 | 66.3291
698.09 | 8407.9932 | 8.9706 | 8.9706 | 66.3308
698.19 | 8406.8096 | 8.9724 | 8.9724 | 66.3325
698.29 | 8407.2148 | 8.973 | 8.973 | 66.3341
698.39 | 8407.4932 | 8.9754 | 8.9754 | 66.3358
698.49 | 8407.0615 | 8.976 | 8.976 | 66.3375
698.59 | 8407.5264 | 8.9772 | 8.9772 | 66.3391
698.69 | 8406.5869 | 8.9802 | 8.9802 | 66.3408
698.79 | 8406.6113 | 8.9808 | 8.9808 | 66.3425
698.89 | 8406.8164 | 8.9826 | 8.9826 | 66.3441
698.99 | 8407.1396 | 8.9862 | 8.9862 | 66.3458
699.09 | 8407.3672 | 8.9862 | 8.9862 | 66.3475
699.19 | 8406.7051 | 8.9874 | 8.9874 | 66.3491
699.29 | 8406.7275 | 8.9904 | 8.9904 | 66.3508
699.39 | 8406.8076 | 8.9916 | 8.9916 | 66.3525
699.49 | 8407.3203 | 8.9928 | 8.9928 | 66.3542
699.59 | 8407.1113 | 8.9946 | 8.9946 | 66.3558
699.69 | 8407.9121 | 8.9958 | 8.9958 | 66.3575
699.77 | 8406.8867 | 8.9976 | 8.9976 | 66.3588
699.87 | 8406.9502 | 8.9994 | 8.9994 | 66.3605
699.97 | 8406.8281 | 9.0018 | 9.0018 | 66.3622
700.07 | 8406.834 | 9.0024 | 9.0024 | 66.3638
700.17 | 8407.0918 | 9.0036 | 9.0036 | 66.3655
700.27 | 8406.7354 | 9.0054 | 9.0054 | 66.3671
700.37 | 8407.1416 | 9.0066 | 9.0066 | 66.3688
700.47 | 8407.04 | 9.009 | 9.009 | 66.3705
700.57 | 8406.6006 | 9.0102 | 9.0102 | 66.3722
700.67 | 8406.8457 | 9.0114 | 9.0114 | 66.3738
700.77 | 8407.002 | 9.0126 | 9.0126 | 66.3755
700.87 | 8406.8066 | 9.0144 | 9.0144 | 66.3771
700.97 | 8406.9453 | 9.0162 | 9.0162 | 66.3788
701.07 | 8407.4697 | 9.0174 | 9.0174 | 66.3805
701.17 | 8406.6777 | 9.0192 | 9.0192 | 66.3821
701.27 | 8406.9531 | 9.0204 | 9.0204 | 66.3838
701.37 | 8406.9062 | 9.0216 | 9.0216 | 66.3854
701.47 | 8406.75 | 9.024 | 9.024 | 66.3871
701.57 | 8407.1865 | 9.0264 | 9.0264 | 66.3888
701.67 | 8407.125 | 9.0288 | 9.0288 | 66.3905
701.77 | 8407.082 | 9.0294 | 9.0294 | 66.3921
701.87 | 8407.4668 | 9.0312 | 9.0312 | 66.3938
701.97 | 8407.1104 | 9.0324 | 9.0324 | 66.3955
702.07 | 8406.457 | 9.0348 | 9.0348 | 66.3971
702.17 | 8406.6465 | 9.0366 | 9.0366 | 66.3988
702.27 | 8406.3975 | 9.0384 | 9.0384 | 66.4004
702.37 | 8406.54 | 9.0396 | 9.0396 | 66.4021
702.47 | 8406.4229 | 9.0396 | 9.0396 | 66.4038
702.57 | 8406.7588 | 9.0414 | 9.0414 | 66.4055
702.67 | 8406.498 | 9.0432 | 9.0432 | 66.4071
702.77 | 8406.7998 | 9.0444 | 9.0444 | 66.4088
702.87 | 8407.1484 | 9.0462 | 9.0462 | 66.4105
702.97 | 8407.3936 | 9.048 | 9.048 | 66.4121
703.07 | 8407.4121 | 9.0486 | 9.0486 | 66.4138
703.17 | 8406.7432 | 9.051 | 9.051 | 66.4154
703.27 | 8407.084 | 9.0534 | 9.0534 | 66.4172
703.37 | 8407.4775 | 9.054 | 9.054 | 66.4188
703.47 | 8407.5859 | 9.0558 | 9.0558 | 66.4205
703.57 | 8407.627 | 9.057 | 9.057 | 66.4221
703.67 | 8407.6006 | 9.0594 | 9.0594 | 66.4238
703.77 | 8407.7607 | 9.0612 | 9.0612 | 66.4255
703.87 | 8407.5664 | 9.063 | 9.063 | 66.4271
703.97 | 8407.8486 | 9.0648 | 9.0648 | 66.4288
704.07 | 8407.3457 | 9.0666 | 9.0666 | 66.4305
704.17 | 8407.5557 | 9.0672 | 9.0672 | 66.4322
704.27 | 8406.9365 | 9.069 | 9.069 | 66.4338
704.37 | 8407.374 | 9.0708 | 9.0708 | 66.4355
704.47 | 8407.458 | 9.072 | 9.072 | 66.4371
704.57 | 8407.2051 | 9.0744 | 9.0744 | 66.4388
704.67 | 8407.9688 | 9.075 | 9.075 | 66.4405
704.77 | 8407.4697 | 9.0756 | 9.0756 | 66.4421
704.87 | 8407.1924 | 9.078 | 9.078 | 66.4438
704.97 | 8407.2178 | 9.0804 | 9.0804 | 66.4455
705.07 | 8406.7471 | 9.0816 | 9.0816 | 66.4471
705.17 | 8406.3672 | 9.0834 | 9.0834 | 66.4488
705.27 | 8406.7744 | 9.084 | 9.084 | 66.4505
705.37 | 8406.6953 | 9.0858 | 9.0858 | 66.4521
705.47 | 8406.748 | 9.0876 | 9.0876 | 66.4538
705.57 | 8406.8271 | 9.0894 | 9.0894 | 66.4555
705.67 | 8407.0654 | 9.0906 | 9.0906 | 66.4571
705.77 | 8406.6982 | 9.093 | 9.093 | 66.4588
705.87 | 8406.0137 | 9.0942 | 9.0942 | 66.4604
705.97 | 8406.6221 | 9.096 | 9.096 | 66.4621
706.07 | 8406.873 | 9.0984 | 9.0984 | 66.4638
706.17 | 8407.0625 | 9.0996 | 9.0996 | 66.4655
706.27 | 8406.8027 | 9.1008 | 9.1008 | 66.4671
706.37 | 8406.6816 | 9.1026 | 9.1026 | 66.4688
706.47 | 8406.7744 | 9.1044 | 9.1044 | 66.4704
706.57 | 8407.1719 | 9.1062 | 9.1062 | 66.4721
706.67 | 8406.4219 | 9.1074 | 9.1074 | 66.4738
706.77 | 8406.583 | 9.1104 | 9.1104 | 66.4754
706.87 | 8406.8154 | 9.1116 | 9.1116 | 66.4772
706.97 | 8406.6709 | 9.1128 | 9.1128 | 66.4788
707.07 | 8407.208 | 9.1146 | 9.1146 | 66.4805
707.17 | 8406.2568 | 9.1164 | 9.1164 | 66.4821
707.27 | 8406.377 | 9.1176 | 9.1176 | 66.4838
707.37 | 8406.4355 | 9.1206 | 9.1206 | 66.4855
707.47 | 8406.8613 | 9.1212 | 9.1212 | 66.4872
707.57 | 8407.6484 | 9.1224 | 9.1224 | 66.4888
707.67 | 8406.8477 | 9.1242 | 9.1242 | 66.4905
707.77 | 8407.1582 | 9.1254 | 9.1254 | 66.4922
707.87 | 8406.9072 | 9.1278 | 9.1278 | 66.4938
707.97 | 8406.9668 | 9.129 | 9.129 | 66.4955
708.07 | 8406.7354 | 9.1302 | 9.1302 | 66.4971
708.17 | 8406.9893 | 9.132 | 9.132 | 66.4988
708.27 | 8406.0898 | 9.1332 | 9.1332 | 66.5005
708.37 | 8406.1592 | 9.1356 | 9.1356 | 66.5022
708.47 | 8406.3711 | 9.1374 | 9.1374 | 66.5038
708.57 | 8406.0654 | 9.1386 | 9.1386 | 66.5055
708.67 | 8406.0752 | 9.1398 | 9.1398 | 66.5072
708.77 | 8405.8525 | 9.1416 | 9.1416 | 66.5088
708.87 | 8406.4365 | 9.1434 | 9.1434 | 66.5105
708.97 | 8406.2607 | 9.1452 | 9.1452 | 66.5121
709.07 | 8406.7002 | 9.147 | 9.147 | 66.5138
709.17 | 8406.0244 | 9.1482 | 9.1482 | 66.5155
709.27 | 8406.1504 | 9.1494 | 9.1494 | 66.5172
709.37 | 8406.0859 | 9.1512 | 9.1512 | 66.5188
709.47 | 8406.1973 | 9.153 | 9.153 | 66.5204
709.57 | 8406.3682 | 9.1536 | 9.1536 | 66.5221
709.67 | 8406.7393 | 9.1548 | 9.1548 | 66.5238
709.77 | 8406.4775 | 9.1566 | 9.1566 | 66.5255
709.87 | 8406.2295 | 9.1584 | 9.1584 | 66.5271
709.97 | 8407 | 9.1596 | 9.1596 | 66.5288
710.07 | 8406.9072 | 9.1608 | 9.1608 | 66.5304
710.17 | 8407.3701 | 9.1632 | 9.1632 | 66.5321
710.27 | 8407.0264 | 9.1644 | 9.1644 | 66.5338
710.37 | 8406.4258 | 9.1662 | 9.1662 | 66.5355
710.47 | 8406.5752 | 9.1674 | 9.1674 | 66.5371
710.57 | 8406.875 | 9.1692 | 9.1692 | 66.5388
710.67 | 8406.8828 | 9.1722 | 9.1722 | 66.5405
710.77 | 8406.6182 | 9.174 | 9.174 | 66.5421
710.87 | 8407.166 | 9.1752 | 9.1752 | 66.5438
710.97 | 8407.0781 | 9.177 | 9.177 | 66.5455
711.07 | 8407.9375 | 9.1788 | 9.1788 | 66.5471
711.17 | 8408.0391 | 9.1812 | 9.1812 | 66.5488
711.27 | 8407.8223 | 9.1836 | 9.1836 | 66.5505
711.37 | 8407.6621 | 9.1854 | 9.1854 | 66.5522
711.47 | 8407.1475 | 9.1866 | 9.1866 | 66.5538
711.57 | 8407.8604 | 9.189 | 9.189 | 66.5555
711.67 | 8407.3701 | 9.1902 | 9.1902 | 66.5571
711.77 | 8407.8857 | 9.192 | 9.192 | 66.5588
711.87 | 8407.3047 | 9.1932 | 9.1932 | 66.5605
711.97 | 8407.8076 | 9.195 | 9.195 | 66.5622
712.07 | 8407.6611 | 9.1968 | 9.1968 | 66.5638
712.17 | 8408.1377 | 9.1974 | 9.1974 | 66.5655
712.27 | 8408.3975 | 9.2004 | 9.2004 | 66.5672
712.37 | 8407.7402 | 9.2016 | 9.2016 | 66.5688
712.47 | 8408.3359 | 9.2028 | 9.2028 | 66.5705
712.57 | 8407.8984 | 9.2046 | 9.2046 | 66.5721
712.67 | 8408.0254 | 9.2058 | 9.2058 | 66.5738
712.77 | 8407.6475 | 9.2082 | 9.2082 | 66.5755
712.87 | 8407.5029 | 9.2094 | 9.2094 | 66.5772
712.97 | 8407.5684 | 9.2106 | 9.2106 | 66.5788
713.07 | 8407.6699 | 9.213 | 9.213 | 66.5805
713.17 | 8407.6465 | 9.2136 | 9.2136 | 66.5821
713.27 | 8407.4521 | 9.2148 | 9.2148 | 66.5838
713.37 | 8407.5811 | 9.2166 | 9.2166 | 66.5855
713.47 | 8407.0049 | 9.2178 | 9.2178 | 66.5871
713.57 | 8407.665 | 9.2196 | 9.2196 | 66.5888
713.67 | 8407.5391 | 9.2214 | 9.2214 | 66.5904
713.77 | 8407.8799 | 9.2226 | 9.2226 | 66.5921
713.87 | 8407.5918 | 9.2232 | 9.2232 | 66.5938
713.97 | 8407.7773 | 9.2262 | 9.2262 | 66.5954
714.07 | 8407.751 | 9.228 | 9.228 | 66.5971
714.17 | 8407.4707 | 9.2292 | 9.2292 | 66.5988
714.27 | 8408.0801 | 9.231 | 9.231 | 66.6005
714.37 | 8407.6699 | 9.2322 | 9.2322 | 66.6021
714.47 | 8408.4639 | 9.234 | 9.234 | 66.6038
714.57 | 8407.6064 | 9.2364 | 9.2364 | 66.6054
714.67 | 8407.749 | 9.2376 | 9.2376 | 66.6071
714.77 | 8407.3691 | 9.2388 | 9.2388 | 66.6088
714.87 | 8406.9248 | 9.2412 | 9.2412 | 66.6105
714.97 | 8407.4668 | 9.2424 | 9.2424 | 66.6121
715.07 | 8407.7676 | 9.2448 | 9.2448 | 66.6138
715.17 | 8407.8701 | 9.2472 | 9.2472 | 66.6155
715.27 | 8407.3877 | 9.2484 | 9.2484 | 66.6171
715.37 | 8407.3906 | 9.2502 | 9.2502 | 66.6188
715.47 | 8407.0928 | 9.2514 | 9.2514 | 66.6205
715.57 | 8407.9668 | 9.2532 | 9.2532 | 66.6222
715.67 | 8407.3428 | 9.2556 | 9.2556 | 66.6238
715.77 | 8407.3262 | 9.2568 | 9.2568 | 66.6255
715.87 | 8407.4268 | 9.2586 | 9.2586 | 66.6271
715.97 | 8407.5156 | 9.2598 | 9.2598 | 66.6288
716.07 | 8408.1338 | 9.2604 | 9.2604 | 66.6305
716.17 | 8408.0615 | 9.2634 | 9.2634 | 66.6321
716.27 | 8408.1064 | 9.264 | 9.264 | 66.6338
716.37 | 8407.5088 | 9.2652 | 9.2652 | 66.6355
716.47 | 8407.8359 | 9.2676 | 9.2676 | 66.6372
716.57 | 8407.749 | 9.2676 | 9.2676 | 66.6388
716.67 | 8407.8857 | 9.2688 | 9.2688 | 66.6405
716.77 | 8407.5488 | 9.2712 | 9.2712 | 66.6421
716.87 | 8407.7188 | 9.2724 | 9.2724 | 66.6438
716.97 | 8407.8281 | 9.2754 | 9.2754 | 66.6455
717.07 | 8407.2725 | 9.276 | 9.276 | 66.6471
717.17 | 8407.6152 | 9.2772 | 9.2772 | 66.6488
717.27 | 8407.3906 | 9.279 | 9.279 | 66.6505
717.37 | 8408.002 | 9.2802 | 9.2802 | 66.6522
717.47 | 8407.8027 | 9.2826 | 9.2826 | 66.6538
717.57 | 8407.5205 | 9.2838 | 9.2838 | 66.6555
717.67 | 8407.9609 | 9.285 | 9.285 | 66.6571
717.77 | 8407.8838 | 9.2868 | 9.2868 | 66.6588
717.87 | 8407.6426 | 9.2886 | 9.2886 | 66.6605
717.97 | 8408.3545 | 9.2898 | 9.2898 | 66.6621
718.07 | 8408.125 | 9.2916 | 9.2916 | 66.6638
718.17 | 8407.7725 | 9.2928 | 9.2928 | 66.6654
718.27 | 8408.0176 | 9.2946 | 9.2946 | 66.6671
718.37 | 8407.5166 | 9.2964 | 9.2964 | 66.6688
718.47 | 8407.7939 | 9.2976 | 9.2976 | 66.6705
718.57 | 8408.2461 | 9.3 | 9.3 | 66.6721
718.67 | 8408.1445 | 9.3024 | 9.3024 | 66.6738
718.77 | 8408.332 | 9.3036 | 9.3036 | 66.6755
718.87 | 8407.5947 | 9.3048 | 9.3048 | 66.6771
718.97 | 8407.4482 | 9.3066 | 9.3066 | 66.6788
719.07 | 8408.3887 | 9.3084 | 9.3084 | 66.6804
719.17 | 8408.9512 | 9.3108 | 9.3108 | 66.6821
719.27 | 8408.4639 | 9.3132 | 9.3132 | 66.6838
719.37 | 8408.6973 | 9.3144 | 9.3144 | 66.6855
719.47 | 8408.2871 | 9.3156 | 9.3156 | 66.6871
719.57 | 8408.207 | 9.3174 | 9.3174 | 66.6888
719.67 | 8408.7676 | 9.3192 | 9.3192 | 66.6905
719.77 | 8409.0723 | 9.321 | 9.321 | 66.6921
719.87 | 8408.8486 | 9.3234 | 9.3234 | 66.6938
719.97 | 8408.3496 | 9.324 | 9.324 | 66.6955
720.07 | 8408.8115 | 9.3258 | 9.3258 | 66.6972
720.17 | 8409.0518 | 9.3276 | 9.3276 | 66.6988
720.27 | 8409.1885 | 9.3294 | 9.3294 | 66.7005
720.36 | 8408.042 | 9.3294 | 9.3294 | 66.702
720.46 | 8408.6318 | 9.3336 | 9.3336 | 66.7037
720.56 | 8408.8838 | 9.3354 | 9.3354 | 66.7053
720.66 | 8408.4717 | 9.3366 | 9.3366 | 66.707
720.76 | 8408.5967 | 9.3372 | 9.3372 | 66.7087
720.86 | 8408.5459 | 9.339 | 9.339 | 66.7103
720.96 | 8408.7354 | 9.3414 | 9.3414 | 66.712
721.06 | 8408.9033 | 9.3426 | 9.3426 | 66.7136
721.16 | 8409.1406 | 9.345 | 9.345 | 66.7153
721.26 | 8408.8848 | 9.3456 | 9.3456 | 66.717
721.36 | 8408.708 | 9.3474 | 9.3474 | 66.7186
721.46 | 8408.0732 | 9.3486 | 9.3486 | 66.7203
721.56 | 8408.25 | 9.3492 | 9.3492 | 66.7219
721.66 | 8409.1699 | 9.3522 | 9.3522 | 66.7236
721.76 | 8408.9043 | 9.3534 | 9.3534 | 66.7253
721.86 | 8408.8418 | 9.354 | 9.354 | 66.727
721.96 | 8408.7148 | 9.3558 | 9.3558 | 66.7286
722.06 | 8409.3486 | 9.357 | 9.357 | 66.7303
722.16 | 8408.9619 | 9.3588 | 9.3588 | 66.7319
722.26 | 8409.2656 | 9.3612 | 9.3612 | 66.7336
722.36 | 8409.5215 | 9.3624 | 9.3624 | 66.7353
722.46 | 8409.1104 | 9.3636 | 9.3636 | 66.7369
722.56 | 8409.2627 | 9.366 | 9.366 | 66.7386
722.66 | 8409.126 | 9.3678 | 9.3678 | 66.7403
722.76 | 8409.2402 | 9.3708 | 9.3708 | 66.742
722.86 | 8409.3047 | 9.3714 | 9.3714 | 66.7436
722.96 | 8409.0303 | 9.3732 | 9.3732 | 66.7453
723.06 | 8409.2852 | 9.375 | 9.375 | 66.747
723.16 | 8409.4941 | 9.3762 | 9.3762 | 66.7486
723.26 | 8409.249 | 9.3786 | 9.3786 | 66.7503
723.36 | 8408.8096 | 9.3798 | 9.3798 | 66.752
723.46 | 8408.5264 | 9.3816 | 9.3816 | 66.7537
723.56 | 8408.376 | 9.3828 | 9.3828 | 66.7553
723.66 | 8408.9844 | 9.3846 | 9.3846 | 66.757
723.76 | 8408.5498 | 9.3864 | 9.3864 | 66.7586
723.86 | 8409.3496 | 9.3876 | 9.3876 | 66.7603
723.96 | 8408.6416 | 9.39 | 9.39 | 66.762
724.06 | 8409.0107 | 9.3906 | 9.3906 | 66.7637
724.16 | 8409.3906 | 9.3918 | 9.3918 | 66.7653
724.26 | 8408.9941 | 9.3936 | 9.3936 | 66.767
724.36 | 8409.2041 | 9.3954 | 9.3954 | 66.7687
724.46 | 8408.8926 | 9.3972 | 9.3972 | 66.7703
724.56 | 8409.4658 | 9.399 | 9.399 | 66.772
724.66 | 8408.5645 | 9.3996 | 9.3996 | 66.7736
724.76 | 8409.417 | 9.4014 | 9.4014 | 66.7753
724.86 | 8408.8662 | 9.4038 | 9.4038 | 66.777
724.96 | 8409.4131 | 9.4056 | 9.4056 | 66.7787
725.06 | 8409.1484 | 9.4074 | 9.4074 | 66.7803
725.16 | 8408.8604 | 9.4086 | 9.4086 | 66.782
725.26 | 8408.8262 | 9.4098 | 9.4098 | 66.7836
725.36 | 8408.9824 | 9.411 | 9.411 | 66.7853
725.46 | 8409.0791 | 9.4134 | 9.4134 | 66.787
725.56 | 8408.583 | 9.4146 | 9.4146 | 66.7886
725.66 | 8408.8213 | 9.4164 | 9.4164 | 66.7903
725.76 | 8408.5693 | 9.4176 | 9.4176 | 66.7919
725.86 | 8408.793 | 9.4194 | 9.4194 | 66.7936
725.96 | 8408.4395 | 9.42 | 9.42 | 66.7953
726.06 | 8408.9365 | 9.4218 | 9.4218 | 66.797
726.16 | 8409.123 | 9.4242 | 9.4242 | 66.7986
726.26 | 8408.793 | 9.4248 | 9.4248 | 66.8003
726.36 | 8409.1387 | 9.4272 | 9.4272 | 66.802
726.46 | 8408.5322 | 9.4284 | 9.4284 | 66.8036
726.56 | 8409.1074 | 9.4308 | 9.4308 | 66.8053
726.66 | 8408.9697 | 9.4314 | 9.4314 | 66.8069
726.76 | 8409.5283 | 9.4344 | 9.4344 | 66.8086
726.86 | 8409.3135 | 9.4362 | 9.4362 | 66.8103
726.96 | 8409.457 | 9.438 | 9.438 | 66.8119
727.06 | 8409.2832 | 9.4392 | 9.4392 | 66.8136
727.16 | 8409.1475 | 9.441 | 9.441 | 66.8153
727.26 | 8409.7637 | 9.4434 | 9.4434 | 66.817
727.36 | 8409.2939 | 9.4452 | 9.4452 | 66.8186
727.46 | 8409.2969 | 9.4464 | 9.4464 | 66.8203
727.56 | 8409.0244 | 9.4482 | 9.4482 | 66.822
727.66 | 8409.5664 | 9.4488 | 9.4488 | 66.8237
727.76 | 8408.9531 | 9.4512 | 9.4512 | 66.8253
727.86 | 8409.498 | 9.453 | 9.453 | 66.827
727.96 | 8408.8779 | 9.4536 | 9.4536 | 66.8287
728.06 | 8409 | 9.4548 | 9.4548 | 66.8303
728.16 | 8409.6143 | 9.4578 | 9.4578 | 66.832
728.26 | 8409.0654 | 9.4584 | 9.4584 | 66.8336
728.36 | 8409.6182 | 9.4602 | 9.4602 | 66.8353
728.46 | 8408.873 | 9.4632 | 9.4632 | 66.837
728.56 | 8409.3672 | 9.465 | 9.465 | 66.8386
728.66 | 8409.4482 | 9.4656 | 9.4656 | 66.8403
728.76 | 8409.0215 | 9.4668 | 9.4668 | 66.842
728.86 | 8409.4785 | 9.4698 | 9.4698 | 66.8436
728.96 | 8409.2695 | 9.4704 | 9.4704 | 66.8453
729.06 | 8409.4268 | 9.4728 | 9.4728 | 66.847
729.16 | 8409.1641 | 9.4734 | 9.4734 | 66.8486
729.26 | 8409.1445 | 9.4746 | 9.4746 | 66.8503
729.36 | 8409.2861 | 9.4764 | 9.4764 | 66.852
729.46 | 8409.4648 | 9.4782 | 9.4782 | 66.8536
729.56 | 8409.0234 | 9.4794 | 9.4794 | 66.8553
729.66 | 8409.0479 | 9.4812 | 9.4812 | 66.857
729.76 | 8409.1045 | 9.483 | 9.483 | 66.8586
729.86 | 8409.7793 | 9.4836 | 9.4836 | 66.8603
729.96 | 8409.5947 | 9.4854 | 9.4854 | 66.862
730.06 | 8409.582 | 9.4878 | 9.4878 | 66.8636
730.16 | 8409.7598 | 9.489 | 9.489 | 66.8653
730.26 | 8409.1035 | 9.4914 | 9.4914 | 66.8669
730.36 | 8409.6377 | 9.4932 | 9.4932 | 66.8686
730.46 | 8409.0547 | 9.4938 | 9.4938 | 66.8703
730.56 | 8409.3701 | 9.4962 | 9.4962 | 66.872
730.66 | 8409.5977 | 9.4986 | 9.4986 | 66.8736
730.76 | 8409.6299 | 9.5004 | 9.5004 | 66.8753
730.86 | 8409.4336 | 9.5016 | 9.5016 | 66.877
730.96 | 8409.0303 | 9.5034 | 9.5034 | 66.8786
731.06 | 8409.418 | 9.504 | 9.504 | 66.8803
731.16 | 8409.3916 | 9.5064 | 9.5064 | 66.8819
731.26 | 8409.7002 | 9.5076 | 9.5076 | 66.8836
731.36 | 8409.457 | 9.5088 | 9.5088 | 66.8853
731.46 | 8409.376 | 9.5124 | 9.5124 | 66.887
731.56 | 8408.8525 | 9.5136 | 9.5136 | 66.8886
731.66 | 8408.6914 | 9.5136 | 9.5136 | 66.8903
731.76 | 8409.6367 | 9.5154 | 9.5154 | 66.892
731.86 | 8408.918 | 9.5178 | 9.5178 | 66.8936
731.96 | 8409.3203 | 9.5202 | 9.5202 | 66.8953
732.06 | 8409.2705 | 9.5214 | 9.5214 | 66.897
732.16 | 8409.959 | 9.5226 | 9.5226 | 66.8987
732.26 | 8409.6943 | 9.5238 | 9.5238 | 66.9003
732.36 | 8409.9814 | 9.5256 | 9.5256 | 66.902
732.46 | 8409.4912 | 9.5274 | 9.5274 | 66.9036
732.56 | 8409.8594 | 9.5298 | 9.5298 | 66.9053
732.66 | 8409.2539 | 9.5298 | 9.5298 | 66.907
732.76 | 8409.3994 | 9.531 | 9.531 | 66.9086
732.86 | 8409.29 | 9.5328 | 9.5328 | 66.9103
732.96 | 8408.5791 | 9.5334 | 9.5334 | 66.912
733.06 | 8409.4043 | 9.5358 | 9.5358 | 66.9137
733.16 | 8409.2998 | 9.5364 | 9.5364 | 66.9153
733.26 | 8409.3145 | 9.5376 | 9.5376 | 66.917
733.36 | 8409.1348 | 9.5394 | 9.5394 | 66.9186
733.46 | 8409.1709 | 9.5412 | 9.5412 | 66.9203
733.56 | 8409.043 | 9.5424 | 9.5424 | 66.922
733.66 | 8408.9326 | 9.5454 | 9.5454 | 66.9236
733.76 | 8409.7041 | 9.5466 | 9.5466 | 66.9253
733.86 | 8408.9043 | 9.5472 | 9.5472 | 66.9269
733.96 | 8409.0039 | 9.5496 | 9.5496 | 66.9286
734.06 | 8408.8496 | 9.5514 | 9.5514 | 66.9303
734.16 | 8409.042 | 9.5538 | 9.5538 | 66.932
734.26 | 8409.1768 | 9.555 | 9.555 | 66.9336
734.36 | 8408.709 | 9.5568 | 9.5568 | 66.9353
734.46 | 8409.0723 | 9.5598 | 9.5598 | 66.937
734.56 | 8408.3672 | 9.5604 | 9.5604 | 66.9386
734.66 | 8408.6172 | 9.5628 | 9.5628 | 66.9403
734.76 | 8408.959 | 9.5652 | 9.5652 | 66.9419
734.86 | 8409.0283 | 9.5664 | 9.5664 | 66.9436
734.96 | 8408.6953 | 9.5682 | 9.5682 | 66.9453
735.06 | 8409.5059 | 9.57 | 9.57 | 66.947
735.16 | 8409.6826 | 9.5718 | 9.5718 | 66.9486
735.26 | 8410.042 | 9.5736 | 9.5736 | 66.9503
735.36 | 8409.3652 | 9.5754 | 9.5754 | 66.952
735.46 | 8409.5762 | 9.576 | 9.576 | 66.9536
735.56 | 8410.4473 | 9.5772 | 9.5772 | 66.9553
735.66 | 8409.6953 | 9.5778 | 9.5778 | 66.957
735.76 | 8410.2451 | 9.5796 | 9.5796 | 66.9587
735.86 | 8410.3418 | 9.5808 | 9.5808 | 66.9603
735.96 | 8410.3252 | 9.5826 | 9.5826 | 66.962
736.06 | 8410.0645 | 9.5838 | 9.5838 | 66.9636
736.16 | 8410.5029 | 9.585 | 9.585 | 66.9653
736.26 | 8409.585 | 9.5862 | 9.5862 | 66.967
736.36 | 8409.7734 | 9.5886 | 9.5886 | 66.9686
736.46 | 8409.9189 | 9.5916 | 9.5916 | 66.9703
736.56 | 8409.2148 | 9.5946 | 9.5946 | 66.972
736.66 | 8409.6592 | 9.5934 | 9.5934 | 66.9737
736.76 | 8409.7949 | 9.5952 | 9.5952 | 66.9753
736.86 | 8410.1934 | 9.597 | 9.597 | 66.977
736.96 | 8410.4053 | 9.5988 | 9.5988 | 66.9786
737.06 | 8410.1797 | 9.6006 | 9.6006 | 66.9803
737.16 | 8410.5039 | 9.603 | 9.603 | 66.982
737.26 | 8410.3184 | 9.6036 | 9.6036 | 66.9836
737.36 | 8410.2363 | 9.6048 | 9.6048 | 66.9853
737.46 | 8409.9482 | 9.606 | 9.606 | 66.987
737.56 | 8409.9062 | 9.6084 | 9.6084 | 66.9886
737.66 | 8409.6123 | 9.609 | 9.609 | 66.9903
737.76 | 8410.1123 | 9.6108 | 9.6108 | 66.992
737.86 | 8409.8662 | 9.6126 | 9.6126 | 66.9936
737.96 | 8410.5645 | 9.6132 | 9.6132 | 66.9953
738.06 | 8410.2207 | 9.6168 | 9.6168 | 66.997
738.16 | 8410.5205 | 9.6192 | 9.6192 | 66.9986
738.26 | 8410.6895 | 9.6204 | 9.6204 | 67.0003
738.36 | 8410.5205 | 9.6222 | 9.6222 | 67.0019
738.46 | 8410.9092 | 9.6234 | 9.6234 | 67.0036
738.56 | 8410.4717 | 9.6234 | 9.6234 | 67.0053
738.66 | 8410.5654 | 9.6264 | 9.6264 | 67.007
738.76 | 8410.4814 | 9.6276 | 9.6276 | 67.0086
738.86 | 8410.5352 | 9.6294 | 9.6294 | 67.0103
738.96 | 8410.6035 | 9.6306 | 9.6306 | 67.012
739.06 | 8410.6426 | 9.6324 | 9.6324 | 67.0136
739.16 | 8410.5039 | 9.6336 | 9.6336 | 67.0153
739.26 | 8410.3779 | 9.6354 | 9.6354 | 67.017
739.36 | 8410.0322 | 9.6384 | 9.6384 | 67.0186
739.46 | 8410.1865 | 9.639 | 9.639 | 67.0203
739.56 | 8410.4248 | 9.6402 | 9.6402 | 67.022
739.66 | 8410.0264 | 9.6426 | 9.6426 | 67.0236
739.76 | 8410.6963 | 9.6432 | 9.6432 | 67.0253
739.86 | 8410.4707 | 9.6462 | 9.6462 | 67.027
739.96 | 8410.3213 | 9.6486 | 9.6486 | 67.0287
740.06 | 8410.96 | 9.6486 | 9.6486 | 67.0303
740.16 | 8410.6348 | 9.6504 | 9.6504 | 67.032
740.26 | 8411.1807 | 9.6516 | 9.6516 | 67.0337
740.36 | 8410.6162 | 9.6534 | 9.6534 | 67.0353
740.46 | 8411.3389 | 9.6558 | 9.6558 | 67.037
740.55 | 8410.2793 | 9.6558 | 9.6558 | 67.0385
740.65 | 8410.2002 | 9.6576 | 9.6576 | 67.0402
740.75 | 8409.7354 | 9.6588 | 9.6588 | 67.0418
740.85 | 8410.166 | 9.6606 | 9.6606 | 67.0435
740.95 | 8409.9932 | 9.6618 | 9.6618 | 67.0452
741.05 | 8409.9736 | 9.6636 | 9.6636 | 67.0468
741.15 | 8409.9229 | 9.6654 | 9.6654 | 67.0485
741.25 | 8410.0166 | 9.6672 | 9.6672 | 67.0501
741.35 | 8409.9092 | 9.6684 | 9.6684 | 67.0518
741.45 | 8409.7812 | 9.6696 | 9.6696 | 67.0535
741.55 | 8410.0596 | 9.6714 | 9.6714 | 67.0551
741.65 | 8409.2441 | 9.6726 | 9.6726 | 67.0568
741.75 | 8409.3604 | 9.675 | 9.675 | 67.0585
741.85 | 8409.4111 | 9.6774 | 9.6774 | 67.0601
741.95 | 8409.3809 | 9.678 | 9.678 | 67.0618
742.05 | 8409.8369 | 9.6798 | 9.6798 | 67.0635
742.15 | 8408.9521 | 9.6804 | 9.6804 | 67.0651
742.25 | 8409.8799 | 9.6828 | 9.6828 | 67.0668
742.35 | 8409.5576 | 9.6846 | 9.6846 | 67.0684
742.45 | 8409.6514 | 9.687 | 9.687 | 67.0702
742.55 | 8409.4434 | 9.6894 | 9.6894 | 67.0718
742.65 | 8408.8906 | 9.6906 | 9.6906 | 67.0735
742.75 | 8408.9023 | 9.6912 | 9.6912 | 67.0751
742.85 | 8408.9912 | 9.6936 | 9.6936 | 67.0768
742.95 | 8409.6328 | 9.6954 | 9.6954 | 67.0785
743.05 | 8409.5957 | 9.6972 | 9.6972 | 67.0801
743.15 | 8409.5801 | 9.6984 | 9.6984 | 67.0818
743.25 | 8409.2705 | 9.7002 | 9.7002 | 67.0834
743.35 | 8409.6377 | 9.702 | 9.702 | 67.0851
743.45 | 8409.3887 | 9.7038 | 9.7038 | 67.0868
743.55 | 8408.9111 | 9.7062 | 9.7062 | 67.0885
743.65 | 8409.4795 | 9.7074 | 9.7074 | 67.0901
743.75 | 8410.2256 | 9.708 | 9.708 | 67.0918
743.85 | 8410.4502 | 9.7104 | 9.7104 | 67.0935
743.95 | 8409.8203 | 9.7128 | 9.7128 | 67.0951
744.05 | 8410.0039 | 9.7146 | 9.7146 | 67.0968
744.15 | 8409.6426 | 9.7164 | 9.7164 | 67.0985
744.25 | 8410.3242 | 9.7176 | 9.7176 | 67.1002
744.35 | 8410.3877 | 9.7194 | 9.7194 | 67.1018
744.45 | 8409.5459 | 9.7212 | 9.7212 | 67.1035
744.55 | 8409.6289 | 9.7224 | 9.7224 | 67.1051
744.65 | 8409.875 | 9.7254 | 9.7254 | 67.1068
744.75 | 8410.2012 | 9.726 | 9.726 | 67.1085
744.85 | 8409.8945 | 9.7278 | 9.7278 | 67.1101
744.95 | 8409.8711 | 9.7302 | 9.7302 | 67.1118
745.05 | 8409.791 | 9.732 | 9.732 | 67.1135
745.15 | 8409.8545 | 9.7344 | 9.7344 | 67.1152
745.25 | 8409.5439 | 9.7362 | 9.7362 | 67.1168
745.35 | 8409.4404 | 9.7374 | 9.7374 | 67.1185
745.45 | 8409.5459 | 9.738 | 9.738 | 67.1201
745.55 | 8409.543 | 9.7398 | 9.7398 | 67.1218
745.65 | 8409.1826 | 9.741 | 9.741 | 67.1235
745.75 | 8409.334 | 9.7422 | 9.7422 | 67.1251
745.85 | 8410.124 | 9.7452 | 9.7452 | 67.1268
745.95 | 8409.8096 | 9.7458 | 9.7458 | 67.1284
746.05 | 8409.3945 | 9.7458 | 9.7458 | 67.1301
746.15 | 8409.3867 | 9.7476 | 9.7476 | 67.1318
746.25 | 8409.4834 | 9.7494 | 9.7494 | 67.1335
746.35 | 8409.3018 | 9.7512 | 9.7512 | 67.1351
746.45 | 8409.3584 | 9.753 | 9.753 | 67.1368
746.55 | 8409.7393 | 9.7542 | 9.7542 | 67.1385
746.65 | 8409.0068 | 9.7554 | 9.7554 | 67.1401
746.75 | 8409.6006 | 9.7566 | 9.7566 | 67.1418
746.85 | 8409.4736 | 9.759 | 9.759 | 67.1434
746.95 | 8410.0957 | 9.7614 | 9.7614 | 67.1451
747.05 | 8410.0527 | 9.7626 | 9.7626 | 67.1468
747.15 | 8409.3447 | 9.7644 | 9.7644 | 67.1485
747.25 | 8409.8828 | 9.7656 | 9.7656 | 67.1501
747.35 | 8409.4395 | 9.768 | 9.768 | 67.1518
747.45 | 8409.6895 | 9.7698 | 9.7698 | 67.1535
747.55 | 8409.917 | 9.7722 | 9.7722 | 67.1551
747.65 | 8409.6377 | 9.774 | 9.774 | 67.1568
747.75 | 8409.4531 | 9.7752 | 9.7752 | 67.1585
747.85 | 8409.7178 | 9.777 | 9.777 | 67.1602
747.95 | 8409.6885 | 9.7788 | 9.7788 | 67.1618
748.05 | 8409.7695 | 9.7794 | 9.7794 | 67.1635
748.15 | 8409.6006 | 9.7818 | 9.7818 | 67.1652
748.25 | 8409.9756 | 9.7836 | 9.7836 | 67.1668
748.35 | 8410.0889 | 9.7854 | 9.7854 | 67.1685
748.45 | 8409.5322 | 9.7872 | 9.7872 | 67.1701
748.55 | 8409.8848 | 9.7896 | 9.7896 | 67.1718
748.65 | 8409.3535 | 9.7914 | 9.7914 | 67.1735
748.75 | 8409.5322 | 9.7932 | 9.7932 | 67.1752
748.85 | 8409.4697 | 9.7938 | 9.7938 | 67.1768
748.95 | 8409.7451 | 9.7956 | 9.7956 | 67.1785
749.05 | 8409.3604 | 9.7974 | 9.7974 | 67.1801
749.15 | 8409.6621 | 9.7992 | 9.7992 | 67.1818
749.25 | 8409.3037 | 9.801 | 9.801 | 67.1835
749.35 | 8409.708 | 9.8022 | 9.8022 | 67.1851
749.45 | 8409.5986 | 9.8034 | 9.8034 | 67.1868
749.55 | 8409.8584 | 9.8052 | 9.8052 | 67.1885
749.65 | 8409.7715 | 9.807 | 9.807 | 67.1901
749.75 | 8409.4844 | 9.8088 | 9.8088 | 67.1918
749.85 | 8409.2803 | 9.8112 | 9.8112 | 67.1935
749.95 | 8409.166 | 9.8124 | 9.8124 | 67.1951
750.05 | 8409.1611 | 9.8142 | 9.8142 | 67.1968
750.15 | 8409.4814 | 9.816 | 9.816 | 67.1985
750.25 | 8409.8145 | 9.8172 | 9.8172 | 67.2001
750.35 | 8409.6465 | 9.8184 | 9.8184 | 67.2018
750.45 | 8409.6172 | 9.8196 | 9.8196 | 67.2035
750.55 | 8409.6309 | 9.8214 | 9.8214 | 67.2052
750.65 | 8409.3301 | 9.822 | 9.822 | 67.2068
750.75 | 8410.0059 | 9.8244 | 9.8244 | 67.2085
750.85 | 8409.4258 | 9.8256 | 9.8256 | 67.2101
750.95 | 8409.5762 | 9.8268 | 9.8268 | 67.2118
751.05 | 8409.7754 | 9.8286 | 9.8286 | 67.2135
751.15 | 8409.6416 | 9.8304 | 9.8304 | 67.2151
751.25 | 8409.9004 | 9.8322 | 9.8322 | 67.2168
751.35 | 8410.4258 | 9.834 | 9.834 | 67.2185
751.45 | 8410.0654 | 9.8346 | 9.8346 | 67.2201
751.55 | 8409.8838 | 9.8358 | 9.8358 | 67.2218
751.65 | 8409.9541 | 9.8376 | 9.8376 | 67.2235
751.75 | 8409.6875 | 9.8388 | 9.8388 | 67.2251
751.85 | 8410.1484 | 9.8412 | 9.8412 | 67.2268
751.94 | 8409.0811 | 9.843 | 9.843 | 67.2283
752.04 | 8409.0068 | 9.8448 | 9.8448 | 67.23
752.14 | 8409.6621 | 9.8472 | 9.8472 | 67.2317
752.24 | 8409.7393 | 9.849 | 9.849 | 67.2333
752.34 | 8409.748 | 9.8508 | 9.8508 | 67.235
752.44 | 8409.6982 | 9.8526 | 9.8526 | 67.2367
752.54 | 8409.7852 | 9.8532 | 9.8532 | 67.2384
752.64 | 8409.2344 | 9.8562 | 9.8562 | 67.24
752.74 | 8409.0215 | 9.8586 | 9.8586 | 67.2417
752.84 | 8409.5068 | 9.8598 | 9.8598 | 67.2433
752.94 | 8408.8896 | 9.861 | 9.861 | 67.245
753.04 | 8409.4092 | 9.8634 | 9.8634 | 67.2467
753.14 | 8409.123 | 9.8646 | 9.8646 | 67.2483
753.24 | 8409.8086 | 9.8676 | 9.8676 | 67.25
753.34 | 8409.4541 | 9.8688 | 9.8688 | 67.2516
753.44 | 8409.7031 | 9.87 | 9.87 | 67.2533
753.54 | 8408.9326 | 9.8712 | 9.8712 | 67.255
753.64 | 8409.4971 | 9.873 | 9.873 | 67.2566
753.74 | 8408.9844 | 9.8748 | 9.8748 | 67.2583
753.84 | 8409.2812 | 9.8772 | 9.8772 | 67.26
753.94 | 8409.0889 | 9.8784 | 9.8784 | 67.2616
754.04 | 8409.7207 | 9.8796 | 9.8796 | 67.2633
754.14 | 8409.4639 | 9.8814 | 9.8814 | 67.265
754.24 | 8408.9668 | 9.8832 | 9.8832 | 67.2666
754.33 | 8410.0547 | 9.885 | 9.885 | 67.2681
754.43 | 8410.2236 | 9.8868 | 9.8868 | 67.2698
754.53 | 8409.5811 | 9.8886 | 9.8886 | 67.2715
754.63 | 8409.5039 | 9.8898 | 9.8898 | 67.2731
754.73 | 8409.4199 | 9.8916 | 9.8916 | 67.2748
754.83 | 8409.6143 | 9.8928 | 9.8928 | 67.2765
754.93 | 8409.7266 | 9.894 | 9.894 | 67.2781
755.03 | 8409.5625 | 9.8952 | 9.8952 | 67.2798
755.13 | 8409.168 | 9.897 | 9.897 | 67.2815
755.23 | 8408.3311 | 9.8982 | 9.8982 | 67.2831
755.32 | 8409.3496 | 9.9 | 9.9 | 67.2846
755.42 | 8409.0654 | 9.9024 | 9.9024 | 67.2863
755.52 | 8408.7344 | 9.9048 | 9.9048 | 67.288
755.62 | 8409.2246 | 9.9066 | 9.9066 | 67.2896
755.72 | 8409.3877 | 9.9084 | 9.9084 | 67.2913
755.82 | 8409.1689 | 9.9096 | 9.9096 | 67.293
755.92 | 8409.7734 | 9.912 | 9.912 | 67.2947
756.02 | 8409.3125 | 9.9138 | 9.9138 | 67.2963
756.12 | 8409.3203 | 9.915 | 9.915 | 67.298
756.22 | 8408.9785 | 9.9162 | 9.9162 | 67.2996
756.32 | 8408.9512 | 9.9168 | 9.9168 | 67.3013
756.42 | 8409.2041 | 9.9186 | 9.9186 | 67.303
756.52 | 8408.7744 | 9.9216 | 9.9216 | 67.3047
756.62 | 8408.6416 | 9.9228 | 9.9228 | 67.3063
756.72 | 8408.1445 | 9.9246 | 9.9246 | 67.308
756.82 | 8407.9658 | 9.9258 | 9.9258 | 67.3097
756.92 | 8407.9678 | 9.9276 | 9.9276 | 67.3113
757.02 | 8407.8779 | 9.9294 | 9.9294 | 67.313
757.12 | 8407.2471 | 9.9312 | 9.9312 | 67.3146
757.22 | 8407.458 | 9.9336 | 9.9336 | 67.3163
757.32 | 8407.165 | 9.9342 | 9.9342 | 67.318
757.42 | 8407.5459 | 9.9366 | 9.9366 | 67.3196
757.52 | 8406.9541 | 9.9378 | 9.9378 | 67.3213
757.62 | 8407.1729 | 9.9402 | 9.9402 | 67.323
757.72 | 8406.9619 | 9.9414 | 9.9414 | 67.3246
757.82 | 8407.166 | 9.9432 | 9.9432 | 67.3263
757.92 | 8407.6582 | 9.9444 | 9.9444 | 67.328
758.02 | 8407.4043 | 9.9462 | 9.9462 | 67.3296
758.12 | 8407.4492 | 9.948 | 9.948 | 67.3313
758.22 | 8407.2188 | 9.9492 | 9.9492 | 67.333
758.32 | 8407.5322 | 9.9504 | 9.9504 | 67.3346
758.42 | 8407.6699 | 9.9522 | 9.9522 | 67.3363
758.52 | 8407.7354 | 9.954 | 9.954 | 67.338
758.62 | 8407.7393 | 9.9558 | 9.9558 | 67.3396
758.72 | 8406.958 | 9.9576 | 9.9576 | 67.3413
758.82 | 8407.8682 | 9.9588 | 9.9588 | 67.343
758.92 | 8407.3096 | 9.9606 | 9.9606 | 67.3446
759.02 | 8407.6924 | 9.9624 | 9.9624 | 67.3463
759.12 | 8407.0625 | 9.963 | 9.963 | 67.348
759.22 | 8407.1338 | 9.9654 | 9.9654 | 67.3496
759.32 | 8407.5283 | 9.9672 | 9.9672 | 67.3513
759.42 | 8407.54 | 9.9684 | 9.9684 | 67.353
759.52 | 8408.0283 | 9.9708 | 9.9708 | 67.3546
759.62 | 8408.2051 | 9.972 | 9.972 | 67.3563
759.72 | 8407.4482 | 9.9738 | 9.9738 | 67.358
759.82 | 8407.5293 | 9.9756 | 9.9756 | 67.3596
759.92 | 8408.1963 | 9.9774 | 9.9774 | 67.3613
760.02 | 8407.6982 | 9.9792 | 9.9792 | 67.363
760.12 | 8407.333 | 9.9798 | 9.9798 | 67.3647
760.22 | 8407.3115 | 9.9822 | 9.9822 | 67.3663
760.32 | 8407.1553 | 9.984 | 9.984 | 67.368
760.42 | 8407.0537 | 9.9858 | 9.9858 | 67.3697
760.52 | 8406.7549 | 9.9876 | 9.9876 | 67.3713
760.62 | 8407.1475 | 9.9894 | 9.9894 | 67.373
760.72 | 8406.5742 | 9.9912 | 9.9912 | 67.3746
760.82 | 8406.7549 | 9.993 | 9.993 | 67.3763
760.92 | 8406.5723 | 9.9948 | 9.9948 | 67.378
761.02 | 8407.1094 | 9.9966 | 9.9966 | 67.3796
761.12 | 8406.7383 | 9.9984 | 9.9984 | 67.3813
761.22 | 8406.8359 | 9.9996 | 9.9996 | 67.383
761.32 | 8406.8135 | 10.0008 | 10.0008 | 67.3847
761.42 | 8406.4033 | 10.0026 | 10.0026 | 67.3863
761.52 | 8406.7393 | 10.0038 | 10.0038 | 67.388
761.62 | 8407.0371 | 10.0056 | 10.0056 | 67.3896
761.72 | 8406.6201 | 10.0068 | 10.0068 | 67.3913
761.82 | 8406.2578 | 10.0086 | 10.0086 | 67.3929
761.92 | 8406.2354 | 10.0098 | 10.0098 | 67.3946
762.02 | 8406.3838 | 10.0128 | 10.0128 | 67.3963
762.12 | 8405.6387 | 10.0146 | 10.0146 | 67.398
762.19 | 8406.707 | 10.0158 | 10.0158 | 67.3991
762.29 | 8406.375 | 10.017 | 10.017 | 67.4008
762.39 | 8406.7363 | 10.0194 | 10.0194 | 67.4025
762.49 | 8405.9854 | 10.0212 | 10.0212 | 67.4041
762.59 | 8406.2148 | 10.0224 | 10.0224 | 67.4058
762.69 | 8405.9668 | 10.0242 | 10.0242 | 67.4075
762.79 | 8406.3125 | 10.026 | 10.026 | 67.4091
762.89 | 8406.1426 | 10.0272 | 10.0272 | 67.4108
762.99 | 8405.7998 | 10.0284 | 10.0284 | 67.4124
763.09 | 8405.9834 | 10.0296 | 10.0296 | 67.4141
763.19 | 8405.6836 | 10.0314 | 10.0314 | 67.4158
763.29 | 8406.2598 | 10.0332 | 10.0332 | 67.4175
763.39 | 8406.4131 | 10.0356 | 10.0356 | 67.4191
763.49 | 8406.416 | 10.0374 | 10.0374 | 67.4208
763.59 | 8406.5947 | 10.038 | 10.038 | 67.4225
763.69 | 8406.3721 | 10.0398 | 10.0398 | 67.4241
763.79 | 8406.3535 | 10.0416 | 10.0416 | 67.4258
763.89 | 8406.584 | 10.0434 | 10.0434 | 67.4275
763.99 | 8406.8301 | 10.0452 | 10.0452 | 67.4292
764.09 | 8406.7129 | 10.0458 | 10.0458 | 67.4308
764.19 | 8406.2656 | 10.0476 | 10.0476 | 67.4325
764.29 | 8406.1016 | 10.0494 | 10.0494 | 67.4342
764.38 | 8407.125 | 10.0512 | 10.0512 | 67.4357
764.48 | 8407.0117 | 10.0524 | 10.0524 | 67.4373
764.58 | 8406.8047 | 10.0542 | 10.0542 | 67.439
764.68 | 8406.3867 | 10.056 | 10.056 | 67.4407
764.78 | 8405.543 | 10.0584 | 10.0584 | 67.4423
764.88 | 8405.8447 | 10.0596 | 10.0596 | 67.444
764.98 | 8405.6904 | 10.0608 | 10.0608 | 67.4456
765.08 | 8405.5059 | 10.0632 | 10.0632 | 67.4473
765.18 | 8405.4736 | 10.0644 | 10.0644 | 67.449
765.28 | 8405.582 | 10.0668 | 10.0668 | 67.4507
765.38 | 8405.4385 | 10.068 | 10.068 | 67.4523
765.48 | 8405.3193 | 10.0692 | 10.0692 | 67.454
765.58 | 8405.6113 | 10.071 | 10.071 | 67.4556
765.68 | 8405.9893 | 10.0728 | 10.0728 | 67.4573
765.78 | 8406.1006 | 10.0746 | 10.0746 | 67.459
765.88 | 8405.7676 | 10.0764 | 10.0764 | 67.4606
765.98 | 8406.167 | 10.0776 | 10.0776 | 67.4623
766.08 | 8406.1836 | 10.0776 | 10.0776 | 67.464
766.18 | 8406.9199 | 10.0794 | 10.0794 | 67.4656
766.28 | 8406.292 | 10.0806 | 10.0806 | 67.4673
766.38 | 8406.042 | 10.0818 | 10.0818 | 67.469
766.48 | 8406.0596 | 10.0836 | 10.0836 | 67.4706
766.58 | 8405.8828 | 10.0848 | 10.0848 | 67.4723
766.68 | 8406.2139 | 10.086 | 10.086 | 67.474
766.78 | 8405.5195 | 10.0878 | 10.0878 | 67.4756
766.88 | 8405.4248 | 10.089 | 10.089 | 67.4773
766.98 | 8405.1035 | 10.0914 | 10.0914 | 67.4789
767.08 | 8405.7793 | 10.0932 | 10.0932 | 67.4806
767.18 | 8404.9043 | 10.095 | 10.095 | 67.4823
767.28 | 8404.498 | 10.0962 | 10.0962 | 67.484
767.38 | 8405.2197 | 10.098 | 10.098 | 67.4856
767.48 | 8405.2373 | 10.0998 | 10.0998 | 67.4873
767.58 | 8405.2061 | 10.1016 | 10.1016 | 67.489
767.68 | 8404.6201 | 10.1034 | 10.1034 | 67.4906
767.78 | 8404.6123 | 10.104 | 10.104 | 67.4923
767.88 | 8404.9707 | 10.1052 | 10.1052 | 67.494
767.98 | 8405.0254 | 10.107 | 10.107 | 67.4957
768.08 | 8404.3047 | 10.1088 | 10.1088 | 67.4973
768.18 | 8404.3584 | 10.11 | 10.11 | 67.499
768.28 | 8404.7412 | 10.1118 | 10.1118 | 67.5007
768.38 | 8404.709 | 10.113 | 10.113 | 67.5023
768.48 | 8404.8838 | 10.1148 | 10.1148 | 67.504
768.58 | 8404.6465 | 10.1172 | 10.1172 | 67.5057
768.68 | 8404.6357 | 10.1184 | 10.1184 | 67.5073
768.78 | 8404.2002 | 10.1202 | 10.1202 | 67.509
768.88 | 8404.4277 | 10.122 | 10.122 | 67.5107
768.98 | 8404.4219 | 10.1238 | 10.1238 | 67.5123
769.08 | 8404.7637 | 10.1262 | 10.1262 | 67.514
769.18 | 8404.3027 | 10.1274 | 10.1274 | 67.5157
769.28 | 8404.2314 | 10.1286 | 10.1286 | 67.5173
769.38 | 8404.7715 | 10.1298 | 10.1298 | 67.519
769.48 | 8404.6621 | 10.1316 | 10.1316 | 67.5206
769.58 | 8404.4941 | 10.1334 | 10.1334 | 67.5223
769.68 | 8404.2129 | 10.1358 | 10.1358 | 67.524
769.78 | 8403.8896 | 10.1376 | 10.1376 | 67.5257
769.88 | 8404.2119 | 10.1394 | 10.1394 | 67.5273
769.98 | 8404.3906 | 10.1412 | 10.1412 | 67.529
770.08 | 8404.6299 | 10.143 | 10.143 | 67.5306
770.18 | 8404.5361 | 10.1442 | 10.1442 | 67.5323
770.28 | 8404.1895 | 10.146 | 10.146 | 67.534
770.38 | 8404.4072 | 10.1472 | 10.1472 | 67.5356
770.48 | 8404.9785 | 10.1484 | 10.1484 | 67.5373
770.58 | 8404.8672 | 10.1496 | 10.1496 | 67.5389
770.68 | 8404.9902 | 10.1508 | 10.1508 | 67.5406
770.78 | 8404.6904 | 10.1526 | 10.1526 | 67.5423
770.88 | 8404.0029 | 10.1556 | 10.1556 | 67.544
770.98 | 8403.9561 | 10.1568 | 10.1568 | 67.5456
771.08 | 8404.3359 | 10.1592 | 10.1592 | 67.5473
771.18 | 8404.0566 | 10.1604 | 10.1604 | 67.549
771.28 | 8403.8721 | 10.1616 | 10.1616 | 67.5506
771.38 | 8404.2637 | 10.1634 | 10.1634 | 67.5523
771.48 | 8403.5967 | 10.1658 | 10.1658 | 67.554
771.58 | 8403.9316 | 10.1682 | 10.1682 | 67.5556
771.68 | 8404.1992 | 10.1688 | 10.1688 | 67.5573
771.78 | 8403.9453 | 10.17 | 10.17 | 67.559
771.88 | 8403.8545 | 10.1718 | 10.1718 | 67.5606
771.98 | 8403.2793 | 10.1736 | 10.1736 | 67.5623
772.08 | 8403.5508 | 10.1754 | 10.1754 | 67.564
772.18 | 8403.3252 | 10.1772 | 10.1772 | 67.5656
772.28 | 8403.6309 | 10.1778 | 10.1778 | 67.5673
772.38 | 8403.1289 | 10.1802 | 10.1802 | 67.569
772.48 | 8403.4209 | 10.1826 | 10.1826 | 67.5707
772.58 | 8403.042 | 10.1832 | 10.1832 | 67.5723
772.68 | 8403.2568 | 10.185 | 10.185 | 67.574
772.78 | 8403.1904 | 10.1868 | 10.1868 | 67.5756
772.88 | 8402.8076 | 10.188 | 10.188 | 67.5773
772.98 | 8403.252 | 10.1898 | 10.1898 | 67.579
773.08 | 8403.1611 | 10.1916 | 10.1916 | 67.5806
773.18 | 8403.1533 | 10.1922 | 10.1922 | 67.5823
773.28 | 8402.8594 | 10.1934 | 10.1934 | 67.584
773.38 | 8403.124 | 10.1946 | 10.1946 | 67.5857
773.48 | 8402.9961 | 10.1958 | 10.1958 | 67.5873
773.58 | 8402.8037 | 10.1982 | 10.1982 | 67.589
773.68 | 8402.5137 | 10.1994 | 10.1994 | 67.5906
773.78 | 8402.7803 | 10.2012 | 10.2012 | 67.5923
773.88 | 8402.6338 | 10.2024 | 10.2024 | 67.594
773.98 | 8402.7803 | 10.2042 | 10.2042 | 67.5956
774.08 | 8402.7256 | 10.2066 | 10.2066 | 67.5973
774.18 | 8402.9141 | 10.209 | 10.209 | 67.5989
774.28 | 8403.041 | 10.2108 | 10.2108 | 67.6006
774.38 | 8402.667 | 10.2126 | 10.2126 | 67.6023
774.48 | 8403.0811 | 10.2132 | 10.2132 | 67.604
774.58 | 8402.501 | 10.2156 | 10.2156 | 67.6056
774.68 | 8402.5674 | 10.218 | 10.218 | 67.6073
774.78 | 8402.7686 | 10.2204 | 10.2204 | 67.609
774.88 | 8402.8115 | 10.2222 | 10.2222 | 67.6106
774.98 | 8402.7822 | 10.224 | 10.224 | 67.6123
775.08 | 8402.3027 | 10.2246 | 10.2246 | 67.6139
775.18 | 8402.5459 | 10.2264 | 10.2264 | 67.6156
775.28 | 8402.0703 | 10.2282 | 10.2282 | 67.6173
775.38 | 8402.2725 | 10.2294 | 10.2294 | 67.619
775.48 | 8402.168 | 10.2312 | 10.2312 | 67.6206
775.58 | 8402.2715 | 10.233 | 10.233 | 67.6223
775.68 | 8402.3984 | 10.2336 | 10.2336 | 67.624
775.78 | 8402.1182 | 10.2354 | 10.2354 | 67.6256
775.88 | 8402.3955 | 10.2372 | 10.2372 | 67.6273
775.98 | 8402.2109 | 10.2384 | 10.2384 | 67.629
776.08 | 8401.792 | 10.2408 | 10.2408 | 67.6307
776.18 | 8401.8154 | 10.242 | 10.242 | 67.6323
776.28 | 8401.9424 | 10.2432 | 10.2432 | 67.634
776.38 | 8401.5986 | 10.2456 | 10.2456 | 67.6357
776.48 | 8402.1992 | 10.2474 | 10.2474 | 67.6373
776.58 | 8401.9082 | 10.2486 | 10.2486 | 67.639
776.68 | 8401.668 | 10.2504 | 10.2504 | 67.6407
776.78 | 8401.8486 | 10.2516 | 10.2516 | 67.6423
776.88 | 8401.29 | 10.2522 | 10.2522 | 67.644
776.98 | 8401.9033 | 10.2552 | 10.2552 | 67.6457
777.08 | 8400.7803 | 10.2558 | 10.2558 | 67.6473
777.18 | 8400.998 | 10.257 | 10.257 | 67.649
777.28 | 8400.5781 | 10.2594 | 10.2594 | 67.6506
777.38 | 8400.9473 | 10.26 | 10.26 | 67.6523
777.48 | 8400.7617 | 10.2624 | 10.2624 | 67.654
777.58 | 8400.4727 | 10.2636 | 10.2636 | 67.6556
777.68 | 8400.127 | 10.2654 | 10.2654 | 67.6573
777.78 | 8399.8291 | 10.2666 | 10.2666 | 67.659
777.88 | 8399.5342 | 10.2684 | 10.2684 | 67.6606
777.98 | 8399.249 | 10.2702 | 10.2702 | 67.6623
778.08 | 8399.5977 | 10.2726 | 10.2726 | 67.664
778.18 | 8399.4082 | 10.275 | 10.275 | 67.6656
778.28 | 8399.5195 | 10.275 | 10.275 | 67.6673
778.38 | 8399.5039 | 10.2768 | 10.2768 | 67.669
778.48 | 8400.0557 | 10.2786 | 10.2786 | 67.6706
778.58 | 8400.2012 | 10.2798 | 10.2798 | 67.6723
778.68 | 8400.1973 | 10.2822 | 10.2822 | 67.674
778.78 | 8400.042 | 10.2834 | 10.2834 | 67.6756
778.88 | 8399.4951 | 10.284 | 10.284 | 67.6773
778.98 | 8399.6279 | 10.2852 | 10.2852 | 67.679
779.08 | 8399.3291 | 10.2864 | 10.2864 | 67.6806
779.18 | 8399.3203 | 10.2882 | 10.2882 | 67.6823
779.28 | 8399.0107 | 10.2906 | 10.2906 | 67.684
779.38 | 8399.252 | 10.2924 | 10.2924 | 67.6856
779.48 | 8399.4209 | 10.2936 | 10.2936 | 67.6873
779.58 | 8399.1982 | 10.2954 | 10.2954 | 67.689
779.68 | 8399.3604 | 10.2978 | 10.2978 | 67.6906
779.78 | 8398.5889 | 10.3002 | 10.3002 | 67.6923
779.88 | 8398.2451 | 10.3014 | 10.3014 | 67.694
779.98 | 8398.1436 | 10.3038 | 10.3038 | 67.6956
780.08 | 8398.3213 | 10.3062 | 10.3062 | 67.6973
780.18 | 8398.1445 | 10.3074 | 10.3074 | 67.699
780.28 | 8398.2373 | 10.3092 | 10.3092 | 67.7007
780.38 | 8398.0859 | 10.311 | 10.311 | 67.7023
780.48 | 8398.335 | 10.3134 | 10.3134 | 67.704
780.58 | 8398.7549 | 10.3146 | 10.3146 | 67.7057
780.68 | 8398.5176 | 10.3152 | 10.3152 | 67.7073
780.78 | 8397.9912 | 10.317 | 10.317 | 67.709
780.88 | 8397.3496 | 10.3188 | 10.3188 | 67.7106
780.98 | 8397.7217 | 10.3206 | 10.3206 | 67.7123
781.08 | 8397.3594 | 10.3224 | 10.3224 | 67.714
781.18 | 8397.5107 | 10.3236 | 10.3236 | 67.7157
781.28 | 8397.1396 | 10.3254 | 10.3254 | 67.7173
781.38 | 8397.0713 | 10.3266 | 10.3266 | 67.719
781.48 | 8397.4912 | 10.3284 | 10.3284 | 67.7207
781.58 | 8397.1025 | 10.3296 | 10.3296 | 67.7223
781.68 | 8397.0547 | 10.3314 | 10.3314 | 67.724
781.78 | 8397.125 | 10.3332 | 10.3332 | 67.7256
781.88 | 8397.2295 | 10.335 | 10.335 | 67.7273
781.98 | 8396.9678 | 10.3362 | 10.3362 | 67.7289
782.08 | 8396.6396 | 10.338 | 10.338 | 67.7306
782.18 | 8396.8965 | 10.3392 | 10.3392 | 67.7323
782.28 | 8396.8418 | 10.3404 | 10.3404 | 67.7339
782.38 | 8397.0176 | 10.3416 | 10.3416 | 67.7356
782.48 | 8396.6133 | 10.344 | 10.344 | 67.7373
782.58 | 8397.165 | 10.3452 | 10.3452 | 67.739
782.68 | 8396.5537 | 10.347 | 10.347 | 67.7406
782.78 | 8396.5752 | 10.3494 | 10.3494 | 67.7423
782.88 | 8396.083 | 10.3506 | 10.3506 | 67.7439
782.98 | 8395.9971 | 10.3524 | 10.3524 | 67.7456
783.08 | 8395.6523 | 10.3542 | 10.3542 | 67.7473
783.18 | 8396.1396 | 10.3566 | 10.3566 | 67.749
783.28 | 8396.3408 | 10.3578 | 10.3578 | 67.7506
783.37 | 8395.2959 | 10.3584 | 10.3584 | 67.7521
783.47 | 8395.7549 | 10.3602 | 10.3602 | 67.7538
783.57 | 8395.2832 | 10.362 | 10.362 | 67.7554
783.67 | 8396.1084 | 10.3626 | 10.3626 | 67.7571
783.77 | 8395.9463 | 10.3644 | 10.3644 | 67.7588
783.87 | 8395.7578 | 10.3662 | 10.3662 | 67.7605
783.97 | 8395.4199 | 10.3674 | 10.3674 | 67.7621
784.07 | 8395.6553 | 10.3686 | 10.3686 | 67.7638
784.17 | 8395.5947 | 10.3704 | 10.3704 | 67.7655
784.27 | 8395.3799 | 10.3716 | 10.3716 | 67.7671
784.37 | 8395.8037 | 10.374 | 10.374 | 67.7688
784.47 | 8395.1787 | 10.3758 | 10.3758 | 67.7705
784.57 | 8394.7676 | 10.377 | 10.377 | 67.7722
784.67 | 8394.873 | 10.3782 | 10.3782 | 67.7738
784.77 | 8394.7695 | 10.3794 | 10.3794 | 67.7755
784.87 | 8394.9619 | 10.3812 | 10.3812 | 67.7771
784.97 | 8394.5322 | 10.383 | 10.383 | 67.7788
785.07 | 8394.7402 | 10.3848 | 10.3848 | 67.7805
785.17 | 8395.1191 | 10.3866 | 10.3866 | 67.7821
785.27 | 8394.9424 | 10.3878 | 10.3878 | 67.7838
785.37 | 8395.1924 | 10.3896 | 10.3896 | 67.7855
785.47 | 8394.833 | 10.3914 | 10.3914 | 67.7872
785.57 | 8394.4824 | 10.3938 | 10.3938 | 67.7888
785.67 | 8394.7236 | 10.3956 | 10.3956 | 67.7905
785.77 | 8394.3184 | 10.398 | 10.398 | 67.7921
785.87 | 8393.8438 | 10.3986 | 10.3986 | 67.7938
785.97 | 8394.0586 | 10.4004 | 10.4004 | 67.7955
786.07 | 8393.9648 | 10.4028 | 10.4028 | 67.7971
786.17 | 8394.0225 | 10.4052 | 10.4052 | 67.7988
786.27 | 8394.0303 | 10.4064 | 10.4064 | 67.8004
786.37 | 8394.0771 | 10.4082 | 10.4082 | 67.8021
786.47 | 8393.7754 | 10.4088 | 10.4088 | 67.8038
786.57 | 8393.9512 | 10.4106 | 10.4106 | 67.8055
786.67 | 8393.7334 | 10.413 | 10.413 | 67.8071
786.77 | 8393.874 | 10.4142 | 10.4142 | 67.8088
786.87 | 8393.3945 | 10.4166 | 10.4166 | 67.8105
786.97 | 8393.3223 | 10.4178 | 10.4178 | 67.8121
787.07 | 8393.917 | 10.419 | 10.419 | 67.8138
787.17 | 8393.375 | 10.4214 | 10.4214 | 67.8154
787.27 | 8393.5176 | 10.4232 | 10.4232 | 67.8171
787.37 | 8393.2646 | 10.4244 | 10.4244 | 67.8188
787.47 | 8393.0195 | 10.4268 | 10.4268 | 67.8205
787.57 | 8393.0244 | 10.428 | 10.428 | 67.8221
787.67 | 8393.2031 | 10.4292 | 10.4292 | 67.8238
787.77 | 8393.1982 | 10.4316 | 10.4316 | 67.8255
787.87 | 8392.7061 | 10.4328 | 10.4328 | 67.8271
787.97 | 8392.6221 | 10.4346 | 10.4346 | 67.8288
788.07 | 8392.8281 | 10.4364 | 10.4364 | 67.8305
788.17 | 8392.8828 | 10.4376 | 10.4376 | 67.8322
788.27 | 8392.6309 | 10.44 | 10.44 | 67.8338
788.37 | 8392.79 | 10.4424 | 10.4424 | 67.8355
788.47 | 8392.3066 | 10.4442 | 10.4442 | 67.8372
788.57 | 8392.8281 | 10.4466 | 10.4466 | 67.8388
788.67 | 8392.4092 | 10.4478 | 10.4478 | 67.8405
788.77 | 8392.2314 | 10.4496 | 10.4496 | 67.8422
788.87 | 8392.0947 | 10.4514 | 10.4514 | 67.8438
788.97 | 8391.54 | 10.452 | 10.452 | 67.8455
789.07 | 8391.5918 | 10.4544 | 10.4544 | 67.8472
789.17 | 8391.3369 | 10.4556 | 10.4556 | 67.8488
789.27 | 8391.2021 | 10.4568 | 10.4568 | 67.8505
789.37 | 8390.8721 | 10.4586 | 10.4586 | 67.8521
789.47 | 8391.3057 | 10.4598 | 10.4598 | 67.8538
789.57 | 8391.54 | 10.4616 | 10.4616 | 67.8555
789.67 | 8391.3408 | 10.4628 | 10.4628 | 67.8571
789.77 | 8391.4932 | 10.464 | 10.464 | 67.8588
789.87 | 8390.959 | 10.4658 | 10.4658 | 67.8605
789.97 | 8390.8027 | 10.4676 | 10.4676 | 67.8621
790.07 | 8390.5508 | 10.47 | 10.47 | 67.8638
790.17 | 8390.8496 | 10.4718 | 10.4718 | 67.8655
790.27 | 8390.4531 | 10.473 | 10.473 | 67.8671
790.37 | 8390.8691 | 10.4742 | 10.4742 | 67.8688
790.47 | 8390.624 | 10.4754 | 10.4754 | 67.8705
790.57 | 8390.6846 | 10.4778 | 10.4778 | 67.8721
790.67 | 8390.3086 | 10.4796 | 10.4796 | 67.8738
790.77 | 8390.293 | 10.482 | 10.482 | 67.8755
790.87 | 8389.7383 | 10.4826 | 10.4826 | 67.8771
790.97 | 8389.6797 | 10.4838 | 10.4838 | 67.8788
791.07 | 8389.5137 | 10.4862 | 10.4862 | 67.8805
791.17 | 8389.3633 | 10.4874 | 10.4874 | 67.8821
791.27 | 8389.4424 | 10.4892 | 10.4892 | 67.8838
791.37 | 8388.5996 | 10.491 | 10.491 | 67.8855
791.47 | 8388.8193 | 10.4928 | 10.4928 | 67.8871
791.57 | 8388.6992 | 10.494 | 10.494 | 67.8888
791.67 | 8388.9775 | 10.4958 | 10.4958 | 67.8905
791.77 | 8388.9717 | 10.4976 | 10.4976 | 67.8921
791.87 | 8388.7686 | 10.4994 | 10.4994 | 67.8938
791.97 | 8388.9209 | 10.5012 | 10.5012 | 67.8955
792.07 | 8388.2334 | 10.5024 | 10.5024 | 67.8971
792.17 | 8388.9424 | 10.5042 | 10.5042 | 67.8988
792.27 | 8387.9453 | 10.506 | 10.506 | 67.9005
792.37 | 8387.8008 | 10.5084 | 10.5084 | 67.9022
792.47 | 8387.6807 | 10.5096 | 10.5096 | 67.9038
792.57 | 8387.3096 | 10.5108 | 10.5108 | 67.9055
792.67 | 8387.4355 | 10.5132 | 10.5132 | 67.9072
792.77 | 8387.1016 | 10.515 | 10.515 | 67.9088
792.87 | 8387.1709 | 10.5174 | 10.5174 | 67.9105
792.97 | 8386.2939 | 10.5198 | 10.5198 | 67.9121
793.07 | 8386.7471 | 10.521 | 10.521 | 67.9138
793.17 | 8386.2939 | 10.5222 | 10.5222 | 67.9155
793.27 | 8386.5557 | 10.524 | 10.524 | 67.9171
793.37 | 8386.502 | 10.5258 | 10.5258 | 67.9188
793.47 | 8385.7627 | 10.5276 | 10.5276 | 67.9205
793.56 | 8386.8252 | 10.5288 | 10.5288 | 67.922
793.66 | 8386.1934 | 10.5306 | 10.5306 | 67.9236
793.76 | 8386.0146 | 10.5318 | 10.5318 | 67.9253
793.86 | 8385.7373 | 10.5324 | 10.5324 | 67.927
793.96 | 8386.041 | 10.5336 | 10.5336 | 67.9286
794.06 | 8385.0957 | 10.5348 | 10.5348 | 67.9303
794.16 | 8385.6094 | 10.536 | 10.536 | 67.932
794.26 | 8385.6904 | 10.5378 | 10.5378 | 67.9336
794.36 | 8385.5371 | 10.539 | 10.539 | 67.9353
794.46 | 8385.2256 | 10.5408 | 10.5408 | 67.937
794.56 | 8385.0098 | 10.542 | 10.542 | 67.9386
794.66 | 8385.2275 | 10.545 | 10.545 | 67.9403
794.76 | 8385.2432 | 10.5456 | 10.5456 | 67.9419
794.86 | 8385.2598 | 10.548 | 10.548 | 67.9436
794.96 | 8384.5088 | 10.5498 | 10.5498 | 67.9453
795.06 | 8383.9287 | 10.5504 | 10.5504 | 67.947
795.16 | 8384.2129 | 10.5516 | 10.5516 | 67.9486
795.26 | 8384.1465 | 10.554 | 10.554 | 67.9503
795.36 | 8383.8916 | 10.5558 | 10.5558 | 67.952
795.46 | 8383.5596 | 10.5576 | 10.5576 | 67.9536
795.56 | 8384.1377 | 10.56 | 10.56 | 67.9553
795.66 | 8383.8916 | 10.56 | 10.56 | 67.9569
795.76 | 8383.541 | 10.5624 | 10.5624 | 67.9586
795.86 | 8383.2227 | 10.5648 | 10.5648 | 67.9603
795.96 | 8382.8936 | 10.5654 | 10.5654 | 67.962
796.06 | 8382.7842 | 10.5678 | 10.5678 | 67.9637
796.16 | 8381.9766 | 10.5696 | 10.5696 | 67.9653
796.26 | 8382.4873 | 10.5708 | 10.5708 | 67.967
796.36 | 8382.3105 | 10.5732 | 10.5732 | 67.9686
796.46 | 8382.6504 | 10.575 | 10.575 | 67.9703
796.56 | 8381.7031 | 10.5762 | 10.5762 | 67.972
796.66 | 8382.1777 | 10.578 | 10.578 | 67.9737
796.76 | 8381.1787 | 10.5798 | 10.5798 | 67.9753
796.86 | 8381.5723 | 10.5816 | 10.5816 | 67.977
796.96 | 8381.0537 | 10.5828 | 10.5828 | 67.9787
797.06 | 8380.7891 | 10.5852 | 10.5852 | 67.9803
797.16 | 8380.9746 | 10.5858 | 10.5858 | 67.982
797.26 | 8380.3506 | 10.587 | 10.587 | 67.9836
797.36 | 8379.8623 | 10.5882 | 10.5882 | 67.9853
797.46 | 8379.5352 | 10.59 | 10.59 | 67.987
797.56 | 8379.8037 | 10.5918 | 10.5918 | 67.9887
797.66 | 8379.3916 | 10.5936 | 10.5936 | 67.9903
797.76 | 8378.9385 | 10.596 | 10.596 | 67.992
797.86 | 8378.8564 | 10.5972 | 10.5972 | 67.9936
797.96 | 8379.0518 | 10.599 | 10.599 | 67.9953
798.06 | 8378.5518 | 10.6014 | 10.6014 | 67.997
798.16 | 8377.9717 | 10.6038 | 10.6038 | 67.9986
798.26 | 8377.9873 | 10.605 | 10.605 | 68.0003
798.36 | 8377.8291 | 10.6068 | 10.6068 | 68.0019
798.42 | 8376.8291 | 10.6074 | 10.6074 | 68.003
798.52 | 8376.9707 | 10.6098 | 10.6098 | 68.0046
798.62 | 8377.2871 | 10.6122 | 10.6122 | 68.0063
798.72 | 8377.2617 | 10.6122 | 10.6122 | 68.008
798.82 | 8376.6504 | 10.6146 | 10.6146 | 68.0096
798.92 | 8376.7979 | 10.6164 | 10.6164 | 68.0113
799.02 | 8376.6562 | 10.6182 | 10.6182 | 68.013
799.12 | 8376.4912 | 10.62 | 10.62 | 68.0146
799.22 | 8375.8564 | 10.6218 | 10.6218 | 68.0163
799.32 | 8375.7832 | 10.623 | 10.623 | 68.018
799.42 | 8375.3428 | 10.6248 | 10.6248 | 68.0196
799.52 | 8375.1221 | 10.6266 | 10.6266 | 68.0213
799.62 | 8375.4795 | 10.6284 | 10.6284 | 68.023
799.72 | 8375.043 | 10.6302 | 10.6302 | 68.0246
799.82 | 8375.1484 | 10.6314 | 10.6314 | 68.0263
799.92 | 8374.9238 | 10.6338 | 10.6338 | 68.028
800.02 | 8374.4814 | 10.635 | 10.635 | 68.0297
800.12 | 8374.2949 | 10.6374 | 10.6374 | 68.0313
800.22 | 8374.5986 | 10.6392 | 10.6392 | 68.033
800.32 | 8374.2627 | 10.6398 | 10.6398 | 68.0346
800.42 | 8373.5596 | 10.6416 | 10.6416 | 68.0363
800.52 | 8373.7695 | 10.6434 | 10.6434 | 68.038
800.62 | 8373.1279 | 10.6452 | 10.6452 | 68.0397
800.72 | 8373.6523 | 10.6464 | 10.6464 | 68.0413
800.82 | 8372.9697 | 10.6482 | 10.6482 | 68.043
800.92 | 8373.1562 | 10.65 | 10.65 | 68.0447
801.02 | 8372.4121 | 10.6512 | 10.6512 | 68.0463
801.12 | 8371.918 | 10.653 | 10.653 | 68.048
801.22 | 8372.1846 | 10.6548 | 10.6548 | 68.0497
801.32 | 8371.3936 | 10.6572 | 10.6572 | 68.0513
801.42 | 8371.8965 | 10.6584 | 10.6584 | 68.053
801.52 | 8371.4404 | 10.6596 | 10.6596 | 68.0546
801.62 | 8371.6758 | 10.6614 | 10.6614 | 68.0563
801.72 | 8371.7188 | 10.6626 | 10.6626 | 68.058
801.82 | 8370.6748 | 10.6644 | 10.6644 | 68.0597
801.92 | 8369.874 | 10.6662 | 10.6662 | 68.0613
802.02 | 8369.8369 | 10.6686 | 10.6686 | 68.063
802.12 | 8369.3965 | 10.6698 | 10.6698 | 68.0646
802.22 | 8369.2764 | 10.6722 | 10.6722 | 68.0663
802.32 | 8369.3408 | 10.6734 | 10.6734 | 68.068
802.42 | 8368.6875 | 10.6746 | 10.6746 | 68.0696
802.52 | 8369.0244 | 10.6758 | 10.6758 | 68.0713
802.62 | 8368.9883 | 10.6776 | 10.6776 | 68.0729
802.72 | 8368.7979 | 10.6788 | 10.6788 | 68.0746
802.82 | 8368.5254 | 10.68 | 10.68 | 68.0763
802.92 | 8368.293 | 10.6818 | 10.6818 | 68.078
803.02 | 8367.707 | 10.6836 | 10.6836 | 68.0796
803.12 | 8367.3125 | 10.6854 | 10.6854 | 68.0813
803.22 | 8367.2979 | 10.6872 | 10.6872 | 68.0829
803.32 | 8367.4434 | 10.6896 | 10.6896 | 68.0846
803.42 | 8367.7646 | 10.6926 | 10.6926 | 68.0863
803.52 | 8366.7666 | 10.6944 | 10.6944 | 68.0879
803.62 | 8367.165 | 10.695 | 10.695 | 68.0896
803.72 | 8367.0986 | 10.6968 | 10.6968 | 68.0913
803.82 | 8367.3008 | 10.6992 | 10.6992 | 68.093
803.92 | 8366.9854 | 10.7004 | 10.7004 | 68.0946
804.02 | 8366.5762 | 10.7016 | 10.7016 | 68.0963
804.12 | 8366.415 | 10.704 | 10.704 | 68.098
804.22 | 8366.4619 | 10.7046 | 10.7046 | 68.0996
804.32 | 8366.9561 | 10.7058 | 10.7058 | 68.1013
804.42 | 8366.1221 | 10.7076 | 10.7076 | 68.103
804.52 | 8366.2842 | 10.71 | 10.71 | 68.1047
804.62 | 8366.042 | 10.7118 | 10.7118 | 68.1063
804.72 | 8366.1689 | 10.713 | 10.713 | 68.108
804.82 | 8366.1318 | 10.7142 | 10.7142 | 68.1096
804.92 | 8365.2471 | 10.716 | 10.716 | 68.1113
805.02 | 8365.3281 | 10.7172 | 10.7172 | 68.113
805.12 | 8365.4883 | 10.7196 | 10.7196 | 68.1146
805.22 | 8365.0762 | 10.7208 | 10.7208 | 68.1163
805.32 | 8364.7109 | 10.7214 | 10.7214 | 68.118
805.42 | 8364.8193 | 10.7232 | 10.7232 | 68.1196
805.52 | 8364.3457 | 10.725 | 10.725 | 68.1213
805.62 | 8364.9736 | 10.7268 | 10.7268 | 68.123
805.72 | 8364.5801 | 10.7286 | 10.7286 | 68.1246
805.82 | 8364.7158 | 10.7298 | 10.7298 | 68.1263
805.92 | 8364.3291 | 10.7316 | 10.7316 | 68.128
806.02 | 8364.459 | 10.7328 | 10.7328 | 68.1296
806.12 | 8364.3135 | 10.734 | 10.734 | 68.1313
806.22 | 8364.0732 | 10.7358 | 10.7358 | 68.1329
806.32 | 8363.9844 | 10.737 | 10.737 | 68.1346
806.42 | 8363.8252 | 10.7388 | 10.7388 | 68.1363
806.52 | 8363.3447 | 10.7412 | 10.7412 | 68.138
806.62 | 8363.0928 | 10.743 | 10.743 | 68.1396
806.72 | 8363.3906 | 10.7442 | 10.7442 | 68.1413
806.82 | 8363.3965 | 10.7472 | 10.7472 | 68.143
806.92 | 8363.4893 | 10.7484 | 10.7484 | 68.1446
807.02 | 8362.7266 | 10.749 | 10.749 | 68.1463
807.12 | 8362.3555 | 10.7514 | 10.7514 | 68.1479
807.22 | 8361.9824 | 10.7538 | 10.7538 | 68.1496
807.32 | 8361.7412 | 10.755 | 10.755 | 68.1513
807.42 | 8361.8809 | 10.758 | 10.758 | 68.153
807.52 | 8361.4629 | 10.7586 | 10.7586 | 68.1546
807.62 | 8360.7129 | 10.7586 | 10.7586 | 68.1563
807.72 | 8361.208 | 10.7616 | 10.7616 | 68.158
807.82 | 8360.958 | 10.764 | 10.764 | 68.1596
807.92 | 8361.0107 | 10.7646 | 10.7646 | 68.1613
808.02 | 8360.6953 | 10.767 | 10.767 | 68.163
808.12 | 8360.4229 | 10.7682 | 10.7682 | 68.1647
808.22 | 8360.4766 | 10.77 | 10.77 | 68.1663
808.32 | 8360.4902 | 10.7724 | 10.7724 | 68.168
808.42 | 8359.5947 | 10.7754 | 10.7754 | 68.1696
808.52 | 8359.7812 | 10.776 | 10.776 | 68.1713
808.62 | 8359.2959 | 10.7766 | 10.7766 | 68.173
808.72 | 8359.1543 | 10.7766 | 10.7766 | 68.1747
808.82 | 8359.1797 | 10.7796 | 10.7796 | 68.1763
808.92 | 8358.4229 | 10.782 | 10.782 | 68.178
809.02 | 8358.4521 | 10.782 | 10.782 | 68.1797
809.12 | 8358.1943 | 10.7832 | 10.7832 | 68.1813
809.22 | 8357.8936 | 10.7856 | 10.7856 | 68.183
809.32 | 8358.082 | 10.7862 | 10.7862 | 68.1846
809.42 | 8357.9111 | 10.7874 | 10.7874 | 68.1863
809.52 | 8357.416 | 10.7886 | 10.7886 | 68.188
809.62 | 8357.6211 | 10.7892 | 10.7892 | 68.1896
809.72 | 8357.2227 | 10.7922 | 10.7922 | 68.1913
809.82 | 8356.5791 | 10.7934 | 10.7934 | 68.193
809.92 | 8357.1416 | 10.794 | 10.794 | 68.1947
810.02 | 8356.1143 | 10.797 | 10.797 | 68.1963
810.12 | 8356.0645 | 10.7988 | 10.7988 | 68.198
810.22 | 8355.7617 | 10.8 | 10.8 | 68.1996
810.32 | 8355.4541 | 10.8024 | 10.8024 | 68.2013
810.42 | 8355.4443 | 10.8042 | 10.8042 | 68.203
810.52 | 8355.3271 | 10.8054 | 10.8054 | 68.2046
810.62 | 8355.2568 | 10.8084 | 10.8084 | 68.2063
810.72 | 8355.1807 | 10.8096 | 10.8096 | 68.208
810.82 | 8355.7188 | 10.8108 | 10.8108 | 68.2096
810.92 | 8355.2764 | 10.8126 | 10.8126 | 68.2113
811.02 | 8355.2617 | 10.8132 | 10.8132 | 68.213
811.12 | 8354.6436 | 10.8156 | 10.8156 | 68.2146
811.22 | 8355.2979 | 10.8162 | 10.8162 | 68.2163
811.32 | 8354.6865 | 10.8198 | 10.8198 | 68.2179
811.42 | 8354.6553 | 10.8246 | 10.8246 | 68.2196
811.52 | 8354.2334 | 10.824 | 10.824 | 68.2213
811.62 | 8354.335 | 10.8234 | 10.8234 | 68.223
811.72 | 8353.7676 | 10.8222 | 10.8222 | 68.2246
811.82 | 8353.6133 | 10.8294 | 10.8294 | 68.2263
811.92 | 8353.6406 | 10.8336 | 10.8336 | 68.228
812.02 | 8353.3643 | 10.8306 | 10.8306 | 68.2296
812.12 | 8352.748 | 10.8318 | 10.8318 | 68.2313
812.22 | 8353.1582 | 10.833 | 10.833 | 68.233
812.32 | 8352.6143 | 10.8342 | 10.8342 | 68.2347
812.42 | 8353.1758 | 10.839 | 10.839 | 68.2363
812.52 | 8352.9854 | 10.839 | 10.839 | 68.238
812.62 | 8352.542 | 10.8396 | 10.8396 | 68.2397
812.72 | 8352.6387 | 10.8408 | 10.8408 | 68.2413
812.82 | 8352.3682 | 10.8414 | 10.8414 | 68.243
812.92 | 8352.1719 | 10.8438 | 10.8438 | 68.2446
813.02 | 8352.0967 | 10.8468 | 10.8468 | 68.2463
813.12 | 8351.3467 | 10.8486 | 10.8486 | 68.248
813.22 | 8351.2588 | 10.848 | 10.848 | 68.2497
813.32 | 8351.4102 | 10.8504 | 10.8504 | 68.2513
813.42 | 8351.291 | 10.8534 | 10.8534 | 68.253
813.52 | 8350.7773 | 10.8552 | 10.8552 | 68.2547
813.62 | 8350.1533 | 10.857 | 10.857 | 68.2563
813.72 | 8350.4932 | 10.86 | 10.86 | 68.258
813.82 | 8350.2822 | 10.857 | 10.857 | 68.2596
813.92 | 8350.1426 | 10.8576 | 10.8576 | 68.2613
814.02 | 8349.7979 | 10.8636 | 10.8636 | 68.263
814.12 | 8349.6211 | 10.8636 | 10.8636 | 68.2647
814.22 | 8349.3779 | 10.8654 | 10.8654 | 68.2663
814.32 | 8349.4521 | 10.8672 | 10.8672 | 68.268
814.42 | 8349.0693 | 10.8672 | 10.8672 | 68.2696
814.52 | 8348.7354 | 10.8732 | 10.8732 | 68.2713
814.62 | 8348.9434 | 10.8738 | 10.8738 | 68.273
814.72 | 8348.1328 | 10.8726 | 10.8726 | 68.2746
814.82 | 8348.3086 | 10.8744 | 10.8744 | 68.2763
814.92 | 8348.292 | 10.875 | 10.875 | 68.278
815.02 | 8347.541 | 10.8774 | 10.8774 | 68.2796
815.12 | 8347.0879 | 10.881 | 10.881 | 68.2813
815.22 | 8346.7832 | 10.8798 | 10.8798 | 68.283
815.32 | 8346.6494 | 10.8828 | 10.8828 | 68.2846
815.42 | 8346.499 | 10.8864 | 10.8864 | 68.2863
815.52 | 8346.5361 | 10.8822 | 10.8822 | 68.288
815.62 | 8345.9785 | 10.8846 | 10.8846 | 68.2896
815.72 | 8346.0879 | 10.89 | 10.89 | 68.2913
815.82 | 8345.7832 | 10.8882 | 10.8882 | 68.2929
815.92 | 8345.833 | 10.8912 | 10.8912 | 68.2946
816.02 | 8345.6201 | 10.8936 | 10.8936 | 68.2963
816.12 | 8344.8701 | 10.8936 | 10.8936 | 68.298
816.22 | 8344.2109 | 10.8984 | 10.8984 | 68.2996
816.32 | 8343.8623 | 10.8972 | 10.8972 | 68.3013
816.42 | 8343.8887 | 10.8955 | 10.8955 | 68.303
816.46 | 8343.2402 | 10.9062 | 10.9062 | 68.3036
816.56 | 8343.1221 | 10.9032 | 10.9032 | 68.3053
816.66 | 8343.2451 | 10.9044 | 10.9044 | 68.307
816.76 | 8342.9639 | 10.9062 | 10.9062 | 68.3086
816.86 | 8342.8418 | 10.9074 | 10.9074 | 68.3103
816.96 | 8342.6797 | 10.9098 | 10.9098 | 68.312
817.06 | 8342.71 | 10.9152 | 10.9152 | 68.3137
817.16 | 8342.124 | 10.9128 | 10.9128 | 68.3153
817.26 | 8342.0791 | 10.9146 | 10.9146 | 68.317
817.36 | 8341.7129 | 10.9164 | 10.9164 | 68.3186
817.46 | 8341.5938 | 10.9176 | 10.9176 | 68.3203
817.56 | 8341.377 | 10.9212 | 10.9212 | 68.322
817.66 | 8340.8301 | 10.9248 | 10.9248 | 68.3236
817.76 | 8341.4492 | 10.9248 | 10.9248 | 68.3253
817.84 | 8340.3027 | 10.9266 | 10.9266 | 68.3266
817.94 | 8340.7432 | 10.9278 | 10.9278 | 68.3283
818.04 | 8340.334 | 10.9296 | 10.9296 | 68.33
818.14 | 8339.7793 | 10.9308 | 10.9308 | 68.3317
818.24 | 8339.9795 | 10.9338 | 10.9338 | 68.3333
818.34 | 8339.3193 | 10.935 | 10.935 | 68.3349
818.44 | 8339.0723 | 10.9362 | 10.9362 | 68.3366
818.54 | 8339.1494 | 10.938 | 10.938 | 68.3383
818.64 | 8338.7246 | 10.9404 | 10.9404 | 68.34
818.74 | 8338.2588 | 10.944 | 10.944 | 68.3416
818.84 | 8338.1094 | 10.9446 | 10.9446 | 68.3433
818.94 | 8337.4912 | 10.947 | 10.947 | 68.3449
819.04 | 8338.1963 | 10.9458 | 10.9458 | 68.3466
819.13 | 8337.127 | 10.9458 | 10.9458 | 68.3481
819.23 | 8336.8154 | 10.9494 | 10.9494 | 68.3498
819.33 | 8337.2393 | 10.9524 | 10.9524 | 68.3515
819.43 | 8336.3789 | 10.9536 | 10.9536 | 68.3531
819.53 | 8336.6523 | 10.9554 | 10.9554 | 68.3548
819.63 | 8335.5967 | 10.9548 | 10.9548 | 68.3565
819.73 | 8335.5557 | 10.9572 | 10.9572 | 68.3581
819.83 | 8335.2012 | 10.9602 | 10.9602 | 68.3598
819.93 | 8335.3691 | 10.9614 | 10.9614 | 68.3615
820.03 | 8335.2012 | 10.9638 | 10.9638 | 68.3631
820.13 | 8335.0576 | 10.9638 | 10.9638 | 68.3648
820.23 | 8334.7725 | 10.9656 | 10.9656 | 68.3665
820.33 | 8334.5654 | 10.9674 | 10.9674 | 68.3681
820.43 | 8334.4355 | 10.9674 | 10.9674 | 68.3698
820.53 | 8333.6162 | 10.9692 | 10.9692 | 68.3715
820.63 | 8333.7705 | 10.9698 | 10.9698 | 68.3732
820.73 | 8333.2793 | 10.9716 | 10.9716 | 68.3748
820.83 | 8333.6846 | 10.9758 | 10.9758 | 68.3765
820.93 | 8332.9277 | 10.977 | 10.977 | 68.3782
821.03 | 8332.5479 | 10.9788 | 10.9788 | 68.3798
821.13 | 8332.0488 | 10.977 | 10.977 | 68.3815
821.23 | 8331.2725 | 10.9818 | 10.9818 | 68.3831
821.33 | 8330.9863 | 10.9866 | 10.9866 | 68.3848
821.43 | 8331.1123 | 10.9848 | 10.9848 | 68.3865
821.53 | 8331.1055 | 10.9866 | 10.9866 | 68.3881
821.63 | 8330.624 | 10.9878 | 10.9878 | 68.3898
821.73 | 8330.6123 | 10.9908 | 10.9908 | 68.3915
821.83 | 8330.1641 | 10.9926 | 10.9926 | 68.3931
821.93 | 8329.5723 | 10.9962 | 10.9962 | 68.3948
822.03 | 8329.8135 | 10.9956 | 10.9956 | 68.3965
822.13 | 8329.75 | 10.995 | 10.995 | 68.3981
822.23 | 8329.6084 | 10.995 | 10.995 | 68.3998
822.33 | 8328.9268 | 10.9992 | 10.9992 | 68.4014
822.43 | 8329.0664 | 11.0016 | 11.0016 | 68.4031
822.53 | 8328.415 | 11.001 | 11.001 | 68.4048
822.63 | 8328.8057 | 11.0022 | 11.0022 | 68.4065
822.73 | 8328.6582 | 11.0064 | 11.0064 | 68.4081
822.83 | 8328.1934 | 11.007 | 11.007 | 68.4098
822.93 | 8328.0986 | 11.01 | 11.01 | 68.4115
823.03 | 8327.7744 | 11.0118 | 11.0118 | 68.4131
823.13 | 8327.8018 | 11.0124 | 11.0124 | 68.4148
823.23 | 8327.1729 | 11.0142 | 11.0142 | 68.4164
823.33 | 8326.9287 | 11.0166 | 11.0166 | 68.4181
823.43 | 8326.6895 | 11.0184 | 11.0184 | 68.4198
823.53 | 8326.4336 | 11.0202 | 11.0202 | 68.4215
823.63 | 8325.6992 | 11.0208 | 11.0208 | 68.4231
823.73 | 8325.3291 | 11.022 | 11.022 | 68.4248
823.83 | 8325.3838 | 11.0238 | 11.0238 | 68.4265
823.93 | 8325.3916 | 11.025 | 11.025 | 68.4281
824.03 | 8324.7744 | 11.0268 | 11.0268 | 68.4298
824.13 | 8324.5889 | 11.028 | 11.028 | 68.4315
824.23 | 8324.4043 | 11.0292 | 11.0292 | 68.4332
824.33 | 8324.585 | 11.0298 | 11.0298 | 68.4348
824.43 | 8324.0957 | 11.0322 | 11.0322 | 68.4365
824.53 | 8324.0781 | 11.0352 | 11.0352 | 68.4382
824.63 | 8323.3232 | 11.0358 | 11.0358 | 68.4398
824.73 | 8322.9912 | 11.0376 | 11.0376 | 68.4415
824.83 | 8323.1396 | 11.0388 | 11.0388 | 68.4431
824.93 | 8322.7207 | 11.0412 | 11.0412 | 68.4448
825.03 | 8321.6816 | 11.0436 | 11.0436 | 68.4465
825.13 | 8321.8682 | 11.046 | 11.046 | 68.4482
825.23 | 8320.9766 | 11.0472 | 11.0472 | 68.4498
825.33 | 8321.3486 | 11.0502 | 11.0502 | 68.4515
825.43 | 8321.0518 | 11.0514 | 11.0514 | 68.4531
825.48 | 8320.0225 | 11.052 | 11.052 | 68.454
825.58 | 8320.7334 | 11.0544 | 11.0544 | 68.4557
825.68 | 8320.0244 | 11.0556 | 11.0556 | 68.4573
825.78 | 8320.249 | 11.0574 | 11.0574 | 68.459
825.88 | 8319.5576 | 11.0592 | 11.0592 | 68.4606
825.98 | 8319.6846 | 11.0598 | 11.0598 | 68.4623
826.06 | 8318.6309 | 11.0616 | 11.0616 | 68.4637
826.16 | 8318.8076 | 11.0634 | 11.0634 | 68.4653
826.26 | 8318.2334 | 11.0658 | 11.0658 | 68.467
826.36 | 8317.6748 | 11.0676 | 11.0676 | 68.4686
826.46 | 8317.8506 | 11.0682 | 11.0682 | 68.4703
826.56 | 8317.1807 | 11.0706 | 11.0706 | 68.472
826.66 | 8317.5244 | 11.0724 | 11.0724 | 68.4736
826.76 | 8317.2676 | 11.0748 | 11.0748 | 68.4753
826.86 | 8316.9883 | 11.0772 | 11.0772 | 68.477
826.96 | 8316.7207 | 11.0748 | 11.0748 | 68.4786
827.06 | 8317.1084 | 11.0772 | 11.0772 | 68.4803
827.16 | 8316.7861 | 11.0796 | 11.0796 | 68.482
827.26 | 8315.8594 | 11.082 | 11.082 | 68.4836
827.36 | 8316.0977 | 11.0838 | 11.0838 | 68.4853
827.46 | 8315.5371 | 11.0856 | 11.0856 | 68.4869
827.56 | 8315.377 | 11.0904 | 11.0904 | 68.4886
827.66 | 8314.9463 | 11.0868 | 11.0868 | 68.4903
827.76 | 8314.2676 | 11.0892 | 11.0892 | 68.492
827.86 | 8314.6797 | 11.0958 | 11.0958 | 68.4936
827.96 | 8314.3633 | 11.0952 | 11.0952 | 68.4953
828.06 | 8313.9805 | 11.094 | 11.094 | 68.497
828.16 | 8313.2568 | 11.0976 | 11.0976 | 68.4986
828.26 | 8312.9502 | 11.0988 | 11.0988 | 68.5003
828.36 | 8312.668 | 11.0988 | 11.0988 | 68.502
828.46 | 8312.4424 | 11.1012 | 11.1012 | 68.5037
828.56 | 8312.6787 | 11.1024 | 11.1024 | 68.5053
828.66 | 8312.6602 | 11.1048 | 11.1048 | 68.507
828.76 | 8312.3574 | 11.106 | 11.106 | 68.5087
828.86 | 8312.2441 | 11.1072 | 11.1072 | 68.5103
828.96 | 8312.0986 | 11.112 | 11.112 | 68.512
829.06 | 8311.4717 | 11.112 | 11.112 | 68.5136
829.16 | 8310.8857 | 11.1132 | 11.1132 | 68.5153
829.26 | 8309.9883 | 11.1132 | 11.1132 | 68.517
829.36 | 8309.9521 | 11.115 | 11.115 | 68.5187
829.46 | 8309.6133 | 11.1204 | 11.1204 | 68.5203
829.56 | 8309.6641 | 11.1192 | 11.1192 | 68.522
829.66 | 8309.0684 | 11.1186 | 11.1186 | 68.5237
829.76 | 8308.3525 | 11.1204 | 11.1204 | 68.5253
829.86 | 8307.873 | 11.124 | 11.124 | 68.527
829.96 | 8308.1904 | 11.127 | 11.127 | 68.5286
830.06 | 8307.9062 | 11.13 | 11.13 | 68.5303
830.16 | 8307.3828 | 11.1306 | 11.1306 | 68.532
830.26 | 8306.8115 | 11.1294 | 11.1294 | 68.5336
830.36 | 8306.4121 | 11.1324 | 11.1324 | 68.5353
830.46 | 8306.2461 | 11.1342 | 11.1342 | 68.5369
830.56 | 8305.8945 | 11.1366 | 11.1366 | 68.5386
830.66 | 8305.6924 | 11.136 | 11.136 | 68.5403
830.76 | 8305.2295 | 11.1378 | 11.1378 | 68.542
830.86 | 8304.4238 | 11.1414 | 11.1414 | 68.5436
830.96 | 8304.5449 | 11.1408 | 11.1408 | 68.5453
831.06 | 8303.9717 | 11.1432 | 11.1432 | 68.5469
831.16 | 8303.9961 | 11.145 | 11.145 | 68.5487
831.26 | 8303.5586 | 11.1468 | 11.1468 | 68.5503
831.36 | 8303.3291 | 11.1474 | 11.1474 | 68.552
831.46 | 8302.9551 | 11.1474 | 11.1474 | 68.5536
831.5 | 8302.5771 | 11.1576 | 11.1576 | 68.5543
831.6 | 8302.6689 | 11.1546 | 11.1546 | 68.556
831.69 | 8301.6553 | 11.154 | 11.154 | 68.5575
831.79 | 8301.251 | 11.157 | 11.157 | 68.5591
831.89 | 8301.2344 | 11.1576 | 11.1576 | 68.5608
831.99 | 8300.9756 | 11.1564 | 11.1564 | 68.5625
832.09 | 8300.7842 | 11.16 | 11.16 | 68.5642
832.19 | 8300.2529 | 11.1624 | 11.1624 | 68.5658
832.29 | 8299.8848 | 11.1666 | 11.1666 | 68.5675
832.39 | 8299.0596 | 11.1678 | 11.1678 | 68.5691
832.49 | 8299.3008 | 11.1666 | 11.1666 | 68.5708
832.59 | 8298.627 | 11.1684 | 11.1684 | 68.5725
832.69 | 8298.3936 | 11.172 | 11.172 | 68.5741
832.79 | 8298.46 | 11.1708 | 11.1708 | 68.5758
832.89 | 8297.6465 | 11.1738 | 11.1738 | 68.5775
832.99 | 8297.5488 | 11.1768 | 11.1768 | 68.5792
833.09 | 8296.8682 | 11.1762 | 11.1762 | 68.5808
833.19 | 8296.8008 | 11.1774 | 11.1774 | 68.5825
833.29 | 8296.1973 | 11.1804 | 11.1804 | 68.5841
833.37 | 8295.1943 | 11.1804 | 11.1804 | 68.5855
833.47 | 8295.6611 | 11.1864 | 11.1864 | 68.5872
833.57 | 8295.4492 | 11.193 | 11.193 | 68.5888
833.59 | 8295.377 | 11.1828 | 11.1828 | 68.5891
833.65 | 8295.3076 | 11.193 | 11.193 | 68.5902
833.75 | 8294.7188 | 11.193 | 11.193 | 68.5918
833.85 | 8294.6699 | 11.1906 | 11.1906 | 68.5935
833.95 | 8294.4434 | 11.1942 | 11.1942 | 68.5951
834.05 | 8294.208 | 11.1972 | 11.1972 | 68.5968
834.15 | 8293.6162 | 11.196 | 11.196 | 68.5985
834.25 | 8293.291 | 11.1996 | 11.1996 | 68.6001
834.35 | 8293.1904 | 11.2014 | 11.2014 | 68.6018
834.45 | 8292.6064 | 11.199 | 11.199 | 68.6034
834.55 | 8292.5117 | 11.2026 | 11.2026 | 68.6051
834.65 | 8292.1719 | 11.2044 | 11.2044 | 68.6068
834.75 | 8291.6553 | 11.2062 | 11.2062 | 68.6085
834.85 | 8291.2637 | 11.2092 | 11.2092 | 68.6101
834.95 | 8290.625 | 11.2098 | 11.2098 | 68.6118
835.05 | 8290.6807 | 11.2104 | 11.2104 | 68.6135
835.15 | 8289.8096 | 11.2116 | 11.2116 | 68.6151
835.25 | 8290 | 11.214 | 11.214 | 68.6168
835.32 | 8288.9307 | 11.2152 | 11.2152 | 68.618
835.42 | 8288.9678 | 11.2194 | 11.2194 | 68.6196
835.5 | 8287.8994 | 11.2212 | 11.2212 | 68.6209
835.6 | 8287.8154 | 11.2176 | 11.2176 | 68.6226
835.7 | 8287.5752 | 11.217 | 11.217 | 68.6243
835.8 | 8286.5713 | 11.2218 | 11.2218 | 68.6259
835.9 | 8287.1514 | 11.2242 | 11.2242 | 68.6276
836 | 8286.5938 | 11.223 | 11.223 | 68.6293
836.1 | 8285.7188 | 11.2266 | 11.2266 | 68.631
836.2 | 8285.1953 | 11.2284 | 11.2284 | 68.6326
836.3 | 8284.9424 | 11.2272 | 11.2272 | 68.6343
836.4 | 8284.3691 | 11.232 | 11.232 | 68.636
836.5 | 8283.8857 | 11.2368 | 11.2368 | 68.6376
836.6 | 8283.6191 | 11.2368 | 11.2368 | 68.6393
836.7 | 8283.292 | 11.2374 | 11.2374 | 68.641
836.8 | 8283.2568 | 11.2368 | 11.2368 | 68.6427
836.9 | 8282.5254 | 11.2416 | 11.2416 | 68.6443
837 | 8282.4404 | 11.2464 | 11.2464 | 68.646
837.1 | 8281.6172 | 11.2446 | 11.2446 | 68.6477
837.2 | 8280.6641 | 11.2452 | 11.2452 | 68.6493
837.3 | 8280.3027 | 11.2476 | 11.2476 | 68.651
837.4 | 8279.9102 | 11.25 | 11.25 | 68.6527
837.5 | 8279.6807 | 11.2518 | 11.2518 | 68.6543
837.6 | 8279.2129 | 11.2518 | 11.2518 | 68.656
837.7 | 8279.209 | 11.2542 | 11.2542 | 68.6577
837.8 | 8278.8672 | 11.256 | 11.256 | 68.6593
837.9 | 8278.1533 | 11.2572 | 11.2572 | 68.661
838 | 8277.4756 | 11.259 | 11.259 | 68.6626
838.1 | 8277.5156 | 11.2614 | 11.2614 | 68.6643
838.2 | 8277.1758 | 11.259 | 11.259 | 68.666
838.3 | 8277.0225 | 11.2638 | 11.2638 | 68.6677
838.4 | 8276.4131 | 11.2674 | 11.2674 | 68.6693
838.5 | 8276.0811 | 11.2722 | 11.2722 | 68.671
838.51 | 8276.0713 | 11.262 | 11.262 | 68.6711
838.61 | 8275.5713 | 11.2686 | 11.2686 | 68.6728
838.71 | 8275.1592 | 11.271 | 11.271 | 68.6744
838.81 | 8275.7529 | 11.274 | 11.274 | 68.6761
838.91 | 8274.7236 | 11.271 | 11.271 | 68.6778
839.01 | 8274.9541 | 11.2728 | 11.2728 | 68.6795
839.11 | 8274.0732 | 11.2758 | 11.2758 | 68.6811
839.21 | 8273.4111 | 11.277 | 11.277 | 68.6828
839.31 | 8273.0645 | 11.2794 | 11.2794 | 68.6845
839.41 | 8272.4238 | 11.2818 | 11.2818 | 68.6861
839.51 | 8271.6855 | 11.2812 | 11.2812 | 68.6878
839.61 | 8271.8164 | 11.2854 | 11.2854 | 68.6895
839.71 | 8271.7627 | 11.2854 | 11.2854 | 68.6911
839.79 | 8270.75 | 11.2878 | 11.2878 | 68.6924
839.89 | 8270.8008 | 11.2878 | 11.2878 | 68.6941
839.99 | 8270.7383 | 11.2896 | 11.2896 | 68.6958
840.09 | 8270.6992 | 11.2938 | 11.2938 | 68.6975
840.19 | 8269.9473 | 11.2974 | 11.2974 | 68.6991
840.25 | 8268.9424 | 11.2956 | 11.2956 | 68.7001
840.35 | 8268.8096 | 11.298 | 11.298 | 68.7018
840.45 | 8267.8652 | 11.2974 | 11.2974 | 68.7035
840.55 | 8268.123 | 11.2998 | 11.2998 | 68.7052
840.65 | 8267.4043 | 11.304 | 11.304 | 68.7068
840.74 | 8266.2988 | 11.304 | 11.304 | 68.7083
840.84 | 8266.792 | 11.3052 | 11.3052 | 68.71
840.94 | 8266.0176 | 11.3082 | 11.3082 | 68.7117
841.04 | 8266.0098 | 11.3082 | 11.3082 | 68.7133
841.14 | 8265.3125 | 11.3106 | 11.3106 | 68.715
841.24 | 8264.6572 | 11.3118 | 11.3118 | 68.7167
841.33 | 8263.5518 | 11.313 | 11.313 | 68.7181
841.43 | 8263.8525 | 11.3148 | 11.3148 | 68.7198
841.53 | 8263.2471 | 11.316 | 11.316 | 68.7215
841.63 | 8263.041 | 11.3172 | 11.3172 | 68.7231
841.73 | 8262.4834 | 11.3196 | 11.3196 | 68.7248
841.81 | 8261.3428 | 11.3214 | 11.3214 | 68.7261
841.91 | 8261.1514 | 11.3226 | 11.3226 | 68.7278
842.01 | 8260.9902 | 11.3238 | 11.3238 | 68.7295
842.11 | 8260.6758 | 11.3256 | 11.3256 | 68.7311
842.21 | 8260.1084 | 11.328 | 11.328 | 68.7328
842.31 | 8259.04 | 11.3292 | 11.3292 | 68.7345
842.41 | 8258.6768 | 11.331 | 11.331 | 68.7361
842.51 | 8258.2588 | 11.3328 | 11.3328 | 68.7378
842.61 | 8258.083 | 11.334 | 11.334 | 68.7395
842.7 | 8257.0771 | 11.3358 | 11.3358 | 68.741
842.8 | 8257.2275 | 11.337 | 11.337 | 68.7426
842.89 | 8256.1699 | 11.3382 | 11.3382 | 68.7441
842.99 | 8256.4062 | 11.34 | 11.34 | 68.7458
843.09 | 8256.2881 | 11.3412 | 11.3412 | 68.7475
843.19 | 8255.9209 | 11.343 | 11.343 | 68.7491
843.29 | 8255.2949 | 11.3454 | 11.3454 | 68.7508
843.39 | 8254.4004 | 11.3466 | 11.3466 | 68.7524
843.49 | 8254.3662 | 11.3478 | 11.3478 | 68.7541
843.58 | 8253.2666 | 11.3496 | 11.3496 | 68.7556
843.68 | 8253.2744 | 11.3514 | 11.3514 | 68.7573
843.78 | 8252.4629 | 11.3532 | 11.3532 | 68.759
843.88 | 8252.1533 | 11.355 | 11.355 | 68.7606
843.98 | 8251.2842 | 11.3574 | 11.3574 | 68.7623
844.08 | 8251.0205 | 11.3586 | 11.3586 | 68.764
844.18 | 8250.9375 | 11.361 | 11.361 | 68.7656
844.28 | 8250.291 | 11.3622 | 11.3622 | 68.7673
844.38 | 8250.0771 | 11.364 | 11.364 | 68.769
844.48 | 8249.4365 | 11.3658 | 11.3658 | 68.7706
844.58 | 8249.6436 | 11.3676 | 11.3676 | 68.7723
844.68 | 8248.7646 | 11.37 | 11.37 | 68.774
844.76 | 8247.7334 | 11.3712 | 11.3712 | 68.7753
844.86 | 8248.4102 | 11.3724 | 11.3724 | 68.777
844.96 | 8247.4326 | 11.3736 | 11.3736 | 68.7787
845.06 | 8247.4268 | 11.3766 | 11.3766 | 68.7803
845.16 | 8246.4443 | 11.3784 | 11.3784 | 68.782
845.26 | 8246.0527 | 11.3796 | 11.3796 | 68.7837
845.35 | 8244.9697 | 11.3814 | 11.3814 | 68.7851
845.42 | 8243.9697 | 11.3826 | 11.3826 | 68.7863
845.52 | 8243.9678 | 11.3844 | 11.3844 | 68.788
845.62 | 8243.2363 | 11.3862 | 11.3862 | 68.7896
845.72 | 8243.2012 | 11.388 | 11.388 | 68.7913
845.81 | 8242.0088 | 11.3892 | 11.3892 | 68.7928
845.91 | 8241.8447 | 11.391 | 11.391 | 68.7945
846.01 | 8241.2246 | 11.3928 | 11.3928 | 68.7962
846.11 | 8240.8154 | 11.394 | 11.394 | 68.7978
846.21 | 8240.9258 | 11.3964 | 11.3964 | 68.7995
846.28 | 8239.8643 | 11.3976 | 11.3976 | 68.8006
846.38 | 8239.7627 | 11.4 | 11.4 | 68.8023
846.48 | 8238.8184 | 11.4024 | 11.4024 | 68.804
846.58 | 8238.623 | 11.403 | 11.403 | 68.8056
846.68 | 8238.2998 | 11.4048 | 11.4048 | 68.8073
846.77 | 8237.1719 | 11.4072 | 11.4072 | 68.8088
846.87 | 8237.1191 | 11.4084 | 11.4084 | 68.8105
846.97 | 8236.4854 | 11.4102 | 11.4102 | 68.8121
847.07 | 8236.3779 | 11.412 | 11.412 | 68.8138
847.17 | 8235.7754 | 11.4138 | 11.4138 | 68.8154
847.27 | 8234.9023 | 11.4162 | 11.4162 | 68.8171
847.37 | 8234.1465 | 11.4174 | 11.4174 | 68.8188
847.47 | 8233.3994 | 11.4186 | 11.4186 | 68.8204
847.57 | 8233.4893 | 11.421 | 11.421 | 68.8221
847.67 | 8233.0693 | 11.4216 | 11.4216 | 68.8238
847.77 | 8232.543 | 11.4252 | 11.4252 | 68.8255
847.87 | 8231.8086 | 11.4264 | 11.4264 | 68.8271
847.97 | 8231.9541 | 11.4276 | 11.4276 | 68.8288
848.07 | 8231.1172 | 11.4294 | 11.4294 | 68.8305
848.17 | 8230.4941 | 11.4318 | 11.4318 | 68.8321
848.27 | 8229.8076 | 11.4336 | 11.4336 | 68.8338
848.37 | 8228.7246 | 11.4366 | 11.4366 | 68.8355
848.47 | 8228.9385 | 11.4372 | 11.4372 | 68.8372
848.57 | 8227.875 | 11.4384 | 11.4384 | 68.8388
848.67 | 8227.3252 | 11.4402 | 11.4402 | 68.8405
848.77 | 8226.501 | 11.442 | 11.442 | 68.8421
848.87 | 8226.417 | 11.4444 | 11.4444 | 68.8438
848.97 | 8225.624 | 11.4462 | 11.4462 | 68.8455
849.07 | 8225.6143 | 11.4474 | 11.4474 | 68.8472
849.16 | 8224.3779 | 11.4498 | 11.4498 | 68.8487
849.26 | 8224.1279 | 11.4516 | 11.4516 | 68.8503
849.36 | 8223.5137 | 11.4522 | 11.4522 | 68.852
849.46 | 8222.6055 | 11.454 | 11.454 | 68.8537
849.56 | 8222.4248 | 11.4564 | 11.4564 | 68.8553
849.66 | 8222.0537 | 11.4582 | 11.4582 | 68.857
849.76 | 8221.748 | 11.4588 | 11.4588 | 68.8586
849.86 | 8221.0742 | 11.4612 | 11.4612 | 68.8603
849.96 | 8220.5654 | 11.4624 | 11.4624 | 68.862
850.06 | 8220.2705 | 11.4642 | 11.4642 | 68.8636
850.14 | 8219.2109 | 11.4654 | 11.4654 | 68.865
850.24 | 8218.7441 | 11.4672 | 11.4672 | 68.8667
850.34 | 8218.0059 | 11.469 | 11.469 | 68.8683
850.44 | 8217.335 | 11.4696 | 11.4696 | 68.87
850.54 | 8216.3926 | 11.472 | 11.472 | 68.8716
850.64 | 8216.375 | 11.4744 | 11.4744 | 68.8733
850.74 | 8215.7129 | 11.4762 | 11.4762 | 68.8749
850.84 | 8214.9609 | 11.4762 | 11.4762 | 68.8766
850.94 | 8214.3398 | 11.4774 | 11.4774 | 68.8783
851.04 | 8213.9932 | 11.4804 | 11.4804 | 68.8799
851.14 | 8213.4443 | 11.4822 | 11.4822 | 68.8816
851.24 | 8212.876 | 11.4852 | 11.4852 | 68.8833
851.34 | 8212.042 | 11.4852 | 11.4852 | 68.885
851.44 | 8211.2236 | 11.4864 | 11.4864 | 68.8866
851.54 | 8210.6787 | 11.4882 | 11.4882 | 68.8883
851.64 | 8209.9561 | 11.4906 | 11.4906 | 68.8899
851.74 | 8209.4199 | 11.4924 | 11.4924 | 68.8916
851.84 | 8208.6377 | 11.4942 | 11.4942 | 68.8933
851.94 | 8208.1016 | 11.4954 | 11.4954 | 68.895
852.04 | 8207.5791 | 11.4972 | 11.4972 | 68.8966
852.14 | 8207.0771 | 11.499 | 11.499 | 68.8983
852.24 | 8206.6846 | 11.5002 | 11.5002 | 68.9
852.33 | 8205.5986 | 11.5014 | 11.5014 | 68.9015
852.43 | 8205.3828 | 11.5032 | 11.5032 | 68.9032
852.52 | 8204.3398 | 11.5038 | 11.5038 | 68.9047
852.62 | 8203.915 | 11.505 | 11.505 | 68.9063
852.72 | 8203.1182 | 11.5074 | 11.5074 | 68.908
852.8 | 8202.1084 | 11.508 | 11.508 | 68.9093
852.9 | 8201.6689 | 11.5104 | 11.5104 | 68.911
853 | 8200.5479 | 11.5122 | 11.5122 | 68.9127
853.1 | 8199.6094 | 11.5152 | 11.5152 | 68.9143
853.2 | 8199.4258 | 11.5176 | 11.5176 | 68.916
853.3 | 8198.8457 | 11.5182 | 11.5182 | 68.9177
853.38 | 8197.5508 | 11.52 | 11.52 | 68.919
853.44 | 8196.5488 | 11.5206 | 11.5206 | 68.92
853.54 | 8196.3291 | 11.5224 | 11.5224 | 68.9217
853.63 | 8195.2236 | 11.5248 | 11.5248 | 68.9232
853.71 | 8194.1025 | 11.5254 | 11.5254 | 68.9245
853.81 | 8194.3428 | 11.5266 | 11.5266 | 68.9262
853.87 | 8193.3018 | 11.529 | 11.529 | 68.9271
853.97 | 8192.7627 | 11.5302 | 11.5302 | 68.9288
854.07 | 8192.3809 | 11.532 | 11.532 | 68.9305
854.14 | 8191.2319 | 11.5326 | 11.5326 | 68.9316
854.24 | 8191.061 | 11.5344 | 11.5344 | 68.9333
854.33 | 8189.9321 | 11.5362 | 11.5362 | 68.9348
854.43 | 8189.7393 | 11.5368 | 11.5368 | 68.9365
854.53 | 8188.5723 | 11.5398 | 11.5398 | 68.9381
854.63 | 8187.98 | 11.5416 | 11.5416 | 68.9398
854.73 | 8187.9565 | 11.5428 | 11.5428 | 68.9415
854.81 | 8186.8574 | 11.544 | 11.544 | 68.9428
854.91 | 8186.6235 | 11.5446 | 11.5446 | 68.9445
854.99 | 8185.5747 | 11.547 | 11.547 | 68.9458
855.09 | 8185.3457 | 11.5494 | 11.5494 | 68.9475
855.19 | 8184.8311 | 11.5512 | 11.5512 | 68.9491
855.26 | 8183.7612 | 11.5524 | 11.5524 | 68.9503
855.36 | 8183.5576 | 11.553 | 11.553 | 68.952
855.46 | 8182.6504 | 11.5548 | 11.5548 | 68.9536
855.56 | 8181.9004 | 11.5572 | 11.5572 | 68.9553
855.66 | 8181.0986 | 11.5584 | 11.5584 | 68.9569
855.76 | 8180.3657 | 11.5608 | 11.5608 | 68.9586
855.86 | 8179.5591 | 11.562 | 11.562 | 68.9603
855.95 | 8178.478 | 11.5638 | 11.5638 | 68.9618
856.05 | 8177.9209 | 11.5662 | 11.5662 | 68.9635
856.15 | 8177.4004 | 11.5674 | 11.5674 | 68.9651
856.25 | 8176.8223 | 11.568 | 11.568 | 68.9668
856.34 | 8175.7451 | 11.5704 | 11.5704 | 68.9683
856.44 | 8175.0786 | 11.5716 | 11.5716 | 68.97
856.54 | 8174.5483 | 11.574 | 11.574 | 68.9717
856.61 | 8173.5176 | 11.574 | 11.574 | 68.9728
856.71 | 8172.9248 | 11.5764 | 11.5764 | 68.9745
856.79 | 8171.7407 | 11.5782 | 11.5782 | 68.9758
856.89 | 8171.5825 | 11.5788 | 11.5788 | 68.9775
856.99 | 8170.8901 | 11.5806 | 11.5806 | 68.9792
857.04 | 8169.8398 | 11.5812 | 11.5812 | 68.98
857.14 | 8169.2749 | 11.583 | 11.583 | 68.9817
857.24 | 8168.4888 | 11.5848 | 11.5848 | 68.9833
857.31 | 8167.46 | 11.5866 | 11.5866 | 68.9845
857.41 | 8167.0947 | 11.5884 | 11.5884 | 68.9862
857.48 | 8166.0771 | 11.5884 | 11.5884 | 68.9873
857.53 | 8164.9785 | 11.5896 | 11.5896 | 68.9881
857.63 | 8164.6265 | 11.5902 | 11.5902 | 68.9898
857.73 | 8163.7104 | 11.592 | 11.592 | 68.9915
857.83 | 8163.4985 | 11.5932 | 11.5932 | 68.9932
857.93 | 8162.7256 | 11.5956 | 11.5956 | 68.9948
858.03 | 8161.6426 | 11.598 | 11.598 | 68.9965
858.13 | 8160.9692 | 11.5986 | 11.5986 | 68.9981
858.23 | 8159.877 | 11.6004 | 11.6004 | 68.9998
858.33 | 8158.9136 | 11.6022 | 11.6022 | 69.0015
858.43 | 8158.3691 | 11.604 | 11.604 | 69.0031
858.52 | 8157.3354 | 11.6052 | 11.6052 | 69.0046
858.59 | 8156.2861 | 11.6058 | 11.6058 | 69.0058
858.69 | 8155.6245 | 11.6082 | 11.6082 | 69.0075
858.79 | 8154.5298 | 11.61 | 11.61 | 69.0091
858.89 | 8153.9746 | 11.6112 | 11.6112 | 69.0108
858.99 | 8153.0674 | 11.6124 | 11.6124 | 69.0125
859.09 | 8152.4219 | 11.6136 | 11.6136 | 69.0141
859.19 | 8151.7471 | 11.6154 | 11.6154 | 69.0158
859.29 | 8151.208 | 11.6172 | 11.6172 | 69.0174
859.39 | 8150.9111 | 11.619 | 11.619 | 69.0191
859.48 | 8149.8613 | 11.6208 | 11.6208 | 69.0206
859.56 | 8148.7554 | 11.622 | 11.622 | 69.0219
859.66 | 8147.8447 | 11.6238 | 11.6238 | 69.0236
859.76 | 8146.9341 | 11.6256 | 11.6256 | 69.0253
859.86 | 8146.2983 | 11.6268 | 11.6268 | 69.027
859.93 | 8145.188 | 11.6292 | 11.6292 | 69.0281
860.01 | 8144.1353 | 11.631 | 11.631 | 69.0294
860.11 | 8143.3696 | 11.6328 | 11.6328 | 69.0311
860.21 | 8142.9922 | 11.634 | 11.634 | 69.0328
860.31 | 8142.396 | 11.637 | 11.637 | 69.0345
860.37 | 8141.2124 | 11.637 | 11.637 | 69.0355
860.42 | 8140.146 | 11.6388 | 11.6388 | 69.0363
860.52 | 8139.854 | 11.6406 | 11.6406 | 69.038
860.61 | 8138.77 | 11.6412 | 11.6412 | 69.0395
860.71 | 8138.2925 | 11.6424 | 11.6424 | 69.0412
860.81 | 8137.5205 | 11.6448 | 11.6448 | 69.0428
860.88 | 8136.4248 | 11.6454 | 11.6454 | 69.044
860.98 | 8135.5835 | 11.6472 | 11.6472 | 69.0457
861.08 | 8135.061 | 11.649 | 11.649 | 69.0473
861.18 | 8134.4209 | 11.6508 | 11.6508 | 69.049
861.27 | 8133.3657 | 11.652 | 11.652 | 69.0505
861.37 | 8132.6816 | 11.6544 | 11.6544 | 69.0522
861.43 | 8131.6187 | 11.6562 | 11.6562 | 69.0532
861.47 | 8130.5806 | 11.6556 | 11.6556 | 69.0538
861.57 | 8129.665 | 11.6586 | 11.6586 | 69.0555
861.67 | 8128.6226 | 11.6604 | 11.6604 | 69.0572
861.73 | 8127.6138 | 11.6604 | 11.6604 | 69.0581
861.81 | 8126.5063 | 11.6622 | 11.6622 | 69.0595
861.91 | 8125.7095 | 11.6646 | 11.6646 | 69.0611
862 | 8124.5918 | 11.6664 | 11.6664 | 69.0626
862.1 | 8123.7832 | 11.6676 | 11.6676 | 69.0643
862.2 | 8122.8105 | 11.6688 | 11.6688 | 69.066
862.3 | 8122.0693 | 11.6712 | 11.6712 | 69.0677
862.4 | 8121.0747 | 11.6724 | 11.6724 | 69.0693
862.5 | 8120.1982 | 11.6742 | 11.6742 | 69.071
862.59 | 8119.1509 | 11.6754 | 11.6754 | 69.0725
862.64 | 8118.1411 | 11.676 | 11.676 | 69.0733
862.74 | 8117.7241 | 11.6778 | 11.6778 | 69.075
862.84 | 8116.6479 | 11.6796 | 11.6796 | 69.0766
862.94 | 8115.897 | 11.6808 | 11.6808 | 69.0783
863.04 | 8115.395 | 11.682 | 11.682 | 69.08
863.11 | 8114.043 | 11.6838 | 11.6838 | 69.0811
863.21 | 8113.1353 | 11.685 | 11.685 | 69.0828
863.31 | 8112.0532 | 11.6862 | 11.6862 | 69.0845
863.41 | 8111.4141 | 11.688 | 11.688 | 69.0861
863.5 | 8110.4033 | 11.6886 | 11.6886 | 69.0876
863.56 | 8109.3525 | 11.6904 | 11.6904 | 69.0886
863.62 | 8108.3198 | 11.691 | 11.691 | 69.0896
863.72 | 8107.5669 | 11.6922 | 11.6922 | 69.0913
863.81 | 8106.4409 | 11.6934 | 11.6934 | 69.0928
863.91 | 8105.4565 | 11.6952 | 11.6952 | 69.0945
864.01 | 8104.6265 | 11.6976 | 11.6976 | 69.0961
864.11 | 8103.7979 | 11.6988 | 11.6988 | 69.0978
864.21 | 8102.728 | 11.6994 | 11.6994 | 69.0994
864.31 | 8102.3882 | 11.7012 | 11.7012 | 69.1012
864.37 | 8101.2847 | 11.7024 | 11.7024 | 69.1021
864.47 | 8100.2993 | 11.7036 | 11.7036 | 69.1038
864.57 | 8099.4346 | 11.706 | 11.706 | 69.1055
864.66 | 8098.4219 | 11.7078 | 11.7078 | 69.107
864.76 | 8097.9058 | 11.709 | 11.709 | 69.1087
864.86 | 8096.7788 | 11.7108 | 11.7108 | 69.1103
864.93 | 8095.7466 | 11.7114 | 11.7114 | 69.1115
865.02 | 8094.6221 | 11.7132 | 11.7132 | 69.113
865.11 | 8093.5176 | 11.715 | 11.715 | 69.1145
865.17 | 8092.4365 | 11.715 | 11.715 | 69.1155
865.27 | 8091.6094 | 11.7168 | 11.7168 | 69.1172
865.37 | 8090.915 | 11.7192 | 11.7192 | 69.1188
865.43 | 8089.9004 | 11.7198 | 11.7198 | 69.1198
865.49 | 8088.853 | 11.721 | 11.721 | 69.1208
865.57 | 8087.7324 | 11.7228 | 11.7228 | 69.1221
865.66 | 8086.6665 | 11.7246 | 11.7246 | 69.1237
865.76 | 8085.6885 | 11.7258 | 11.7258 | 69.1253
865.84 | 8084.6138 | 11.7264 | 11.7264 | 69.1267
865.93 | 8083.4854 | 11.7288 | 11.7288 | 69.1282
866.01 | 8082.2729 | 11.73 | 11.73 | 69.1295
866.06 | 8081.1992 | 11.7312 | 11.7312 | 69.1303
866.15 | 8080.0259 | 11.733 | 11.733 | 69.1318
866.22 | 8078.9072 | 11.7336 | 11.7336 | 69.133
866.32 | 8078.1421 | 11.7354 | 11.7354 | 69.1347
866.38 | 8076.9839 | 11.7378 | 11.7378 | 69.1356
866.44 | 8075.9595 | 11.7372 | 11.7372 | 69.1366
866.48 | 8074.854 | 11.7384 | 11.7384 | 69.1373
866.54 | 8073.8164 | 11.7402 | 11.7402 | 69.1383
866.64 | 8073.4785 | 11.7414 | 11.7414 | 69.14
866.71 | 8072.4458 | 11.7432 | 11.7432 | 69.1411
866.81 | 8071.4951 | 11.7456 | 11.7456 | 69.1428
866.9 | 8070.4111 | 11.7468 | 11.7468 | 69.1443
866.96 | 8069.4053 | 11.748 | 11.748 | 69.1453
867.02 | 8068.3379 | 11.7486 | 11.7486 | 69.1463
867.09 | 8067.272 | 11.7504 | 11.7504 | 69.1475
867.19 | 8066.3511 | 11.7516 | 11.7516 | 69.1491
867.29 | 8065.7778 | 11.7534 | 11.7534 | 69.1508
867.35 | 8064.5703 | 11.754 | 11.754 | 69.1518
867.45 | 8063.5166 | 11.7552 | 11.7552 | 69.1535
867.52 | 8062.4209 | 11.7564 | 11.7564 | 69.1546
867.58 | 8061.2617 | 11.7582 | 11.7582 | 69.1556
867.68 | 8060.5537 | 11.7588 | 11.7588 | 69.1573
867.75 | 8059.5439 | 11.7606 | 11.7606 | 69.1584
867.84 | 8058.5112 | 11.7624 | 11.7624 | 69.16
867.94 | 8057.5146 | 11.7642 | 11.7642 | 69.1616
868 | 8056.5015 | 11.7654 | 11.7654 | 69.1626
868.07 | 8055.3701 | 11.7654 | 11.7654 | 69.1638
868.12 | 8054.3481 | 11.7672 | 11.7672 | 69.1646
868.17 | 8053.2935 | 11.7684 | 11.7684 | 69.1655
868.27 | 8052.4604 | 11.7696 | 11.7696 | 69.1671
868.35 | 8051.4116 | 11.7708 | 11.7708 | 69.1685
868.42 | 8050.3984 | 11.772 | 11.772 | 69.1696
868.48 | 8049.2549 | 11.7732 | 11.7732 | 69.1706
868.53 | 8048.2471 | 11.7738 | 11.7738 | 69.1715
868.61 | 8047.1973 | 11.775 | 11.775 | 69.1728
868.67 | 8046.1377 | 11.7762 | 11.7762 | 69.1738
868.74 | 8045.0469 | 11.7768 | 11.7768 | 69.175
868.84 | 8043.8364 | 11.7786 | 11.7786 | 69.1767
868.89 | 8042.7339 | 11.7792 | 11.7792 | 69.1775
868.99 | 8041.7451 | 11.7816 | 11.7816 | 69.1792
869.09 | 8040.6445 | 11.7822 | 11.7822 | 69.1808
869.12 | 8039.5781 | 11.7828 | 11.7828 | 69.1813
869.19 | 8038.4175 | 11.7834 | 11.7834 | 69.1825
869.27 | 8037.2837 | 11.7846 | 11.7846 | 69.1838
869.33 | 8036.1367 | 11.7858 | 11.7858 | 69.1848
869.41 | 8035.1157 | 11.787 | 11.787 | 69.1861
869.49 | 8034.0396 | 11.7888 | 11.7888 | 69.1875
869.53 | 8032.9966 | 11.7888 | 11.7888 | 69.1882
869.57 | 8031.9253 | 11.7888 | 11.7888 | 69.1888
869.65 | 8030.9253 | 11.7906 | 11.7906 | 69.1902
869.73 | 8029.9229 | 11.7918 | 11.7918 | 69.1915
869.79 | 8028.9106 | 11.7924 | 11.7924 | 69.1925
869.87 | 8027.874 | 11.7942 | 11.7942 | 69.1938
869.94 | 8026.8428 | 11.796 | 11.796 | 69.195
869.98 | 8025.8184 | 11.7966 | 11.7966 | 69.1957
870.06 | 8024.5542 | 11.799 | 11.799 | 69.197
870.1 | 8023.5356 | 11.799 | 11.799 | 69.1977
870.18 | 8022.4912 | 11.8002 | 11.8002 | 69.199
870.27 | 8021.291 | 11.802 | 11.802 | 69.2005
870.37 | 8020.3447 | 11.8038 | 11.8038 | 69.2022
870.43 | 8019.3135 | 11.8044 | 11.8044 | 69.2031
870.49 | 8018.1113 | 11.8062 | 11.8062 | 69.2041
870.55 | 8017.0327 | 11.8062 | 11.8062 | 69.2051
870.61 | 8015.9736 | 11.8086 | 11.8086 | 69.2062
870.66 | 8014.833 | 11.8098 | 11.8098 | 69.207
870.71 | 8013.7041 | 11.8104 | 11.8104 | 69.2078
870.81 | 8012.9507 | 11.8116 | 11.8116 | 69.2095
870.87 | 8011.9263 | 11.8122 | 11.8122 | 69.2105
870.94 | 8010.8604 | 11.8134 | 11.8134 | 69.2116
871.01 | 8009.8354 | 11.8146 | 11.8146 | 69.2128
871.07 | 8008.6787 | 11.817 | 11.817 | 69.2138
871.12 | 8007.6426 | 11.8176 | 11.8176 | 69.2146
871.22 | 8006.665 | 11.8188 | 11.8188 | 69.2163
871.27 | 8005.5796 | 11.8194 | 11.8194 | 69.2171
871.32 | 8004.4702 | 11.8206 | 11.8206 | 69.218
871.39 | 8003.4331 | 11.8218 | 11.8218 | 69.2191
871.44 | 8002.1313 | 11.8224 | 11.8224 | 69.22
871.49 | 8001.0327 | 11.8236 | 11.8236 | 69.2208
871.56 | 7999.8745 | 11.8248 | 11.8248 | 69.222
871.63 | 7998.6797 | 11.8254 | 11.8254 | 69.2231
871.69 | 7997.4604 | 11.8272 | 11.8272 | 69.2241
871.77 | 7996.4551 | 11.8284 | 11.8284 | 69.2255
871.83 | 7995.4341 | 11.829 | 11.829 | 69.2264
871.93 | 7994.2529 | 11.8302 | 11.8302 | 69.2281
871.98 | 7993.0352 | 11.8314 | 11.8314 | 69.229
872.02 | 7991.8564 | 11.8314 | 11.8314 | 69.2296
872.07 | 7990.5479 | 11.8326 | 11.8326 | 69.2305
872.12 | 7989.4648 | 11.8338 | 11.8338 | 69.2313
872.22 | 7988.5674 | 11.8356 | 11.8356 | 69.233
872.26 | 7987.46 | 11.8356 | 11.8356 | 69.2336
872.32 | 7986.146 | 11.838 | 11.838 | 69.2346
872.38 | 7985.0444 | 11.8386 | 11.8386 | 69.2356
872.46 | 7984.0078 | 11.841 | 11.841 | 69.237
872.51 | 7982.793 | 11.8416 | 11.8416 | 69.2378
872.55 | 7981.4346 | 11.8422 | 11.8422 | 69.2385
872.61 | 7980.4185 | 11.8422 | 11.8422 | 69.2395
872.67 | 7979.229 | 11.8446 | 11.8446 | 69.2405
872.7 | 7978.1353 | 11.8446 | 11.8446 | 69.241
872.77 | 7976.9941 | 11.8458 | 11.8458 | 69.2421
872.85 | 7975.8882 | 11.847 | 11.847 | 69.2435
872.89 | 7974.8394 | 11.8482 | 11.8482 | 69.2442
872.94 | 7973.5156 | 11.8488 | 11.8488 | 69.245
873 | 7972.3242 | 11.85 | 11.85 | 69.246
873.06 | 7971.2964 | 11.8512 | 11.8512 | 69.247
873.11 | 7970.2925 | 11.8518 | 11.8518 | 69.2478
873.19 | 7969.0845 | 11.8536 | 11.8536 | 69.2491
873.24 | 7967.8872 | 11.8542 | 11.8542 | 69.25
873.29 | 7966.686 | 11.8554 | 11.8554 | 69.2508
873.36 | 7965.604 | 11.856 | 11.856 | 69.252
873.43 | 7964.5659 | 11.8578 | 11.8578 | 69.2532
873.48 | 7963.2261 | 11.8584 | 11.8584 | 69.254
873.52 | 7962.0581 | 11.859 | 11.859 | 69.2547
873.59 | 7960.9468 | 11.8596 | 11.8596 | 69.2558
873.63 | 7959.5386 | 11.8614 | 11.8614 | 69.2565
873.69 | 7958.418 | 11.862 | 11.862 | 69.2575
873.76 | 7957.2573 | 11.8632 | 11.8632 | 69.2587
873.82 | 7956.1348 | 11.8644 | 11.8644 | 69.2596
873.86 | 7955.125 | 11.8656 | 11.8656 | 69.2603
873.91 | 7953.9971 | 11.8662 | 11.8662 | 69.2611
873.98 | 7952.6958 | 11.8674 | 11.8674 | 69.2623
874.03 | 7951.6636 | 11.868 | 11.868 | 69.2631
874.08 | 7950.3521 | 11.8692 | 11.8692 | 69.264
874.16 | 7949.2129 | 11.871 | 11.871 | 69.2653
874.21 | 7948.0737 | 11.8716 | 11.8716 | 69.2662
874.25 | 7946.7964 | 11.8728 | 11.8728 | 69.2668
874.3 | 7945.7495 | 11.8734 | 11.8734 | 69.2676
874.35 | 7944.6914 | 11.874 | 11.874 | 69.2685
874.39 | 7943.6689 | 11.8746 | 11.8746 | 69.2692
874.43 | 7942.5312 | 11.8746 | 11.8746 | 69.2698
874.48 | 7941.3721 | 11.8758 | 11.8758 | 69.2706
874.52 | 7940.251 | 11.8764 | 11.8764 | 69.2713
874.58 | 7939.1826 | 11.8776 | 11.8776 | 69.2723
874.65 | 7938.166 | 11.8788 | 11.8788 | 69.2735
874.7 | 7936.8828 | 11.8794 | 11.8794 | 69.2743
874.74 | 7935.6572 | 11.8794 | 11.8794 | 69.2749
874.79 | 7934.4595 | 11.88 | 11.88 | 69.2758
874.85 | 7933.3789 | 11.8824 | 11.8824 | 69.2768
874.91 | 7932.1475 | 11.8818 | 11.8818 | 69.2778
874.96 | 7931.0205 | 11.8824 | 11.8824 | 69.2786
875.01 | 7929.8916 | 11.8836 | 11.8836 | 69.2795
875.07 | 7928.8384 | 11.8848 | 11.8848 | 69.2805
875.14 | 7927.6763 | 11.886 | 11.886 | 69.2816
875.18 | 7926.4824 | 11.8872 | 11.8872 | 69.2823
875.23 | 7925.2832 | 11.8884 | 11.8884 | 69.2831
875.33 | 7924.4028 | 11.8908 | 11.8908 | 69.2848
875.36 | 7923.3335 | 11.8908 | 11.8908 | 69.2853
875.4 | 7922.2251 | 11.892 | 11.892 | 69.286
875.44 | 7920.978 | 11.892 | 11.892 | 69.2866
875.5 | 7919.9102 | 11.8938 | 11.8938 | 69.2876
875.56 | 7918.7456 | 11.8938 | 11.8938 | 69.2886
875.59 | 7917.5464 | 11.8956 | 11.8956 | 69.2891
875.62 | 7916.2163 | 11.8956 | 11.8956 | 69.2896
875.65 | 7915.1597 | 11.8956 | 11.8956 | 69.2901
875.69 | 7914.0815 | 11.8962 | 11.8962 | 69.2908
875.76 | 7912.9863 | 11.8986 | 11.8986 | 69.292
875.81 | 7911.8154 | 11.8986 | 11.8986 | 69.2928
875.85 | 7910.7451 | 11.8992 | 11.8992 | 69.2934
875.91 | 7909.6084 | 11.9004 | 11.9004 | 69.2944
875.96 | 7908.4521 | 11.9016 | 11.9016 | 69.2953
876 | 7907.4121 | 11.9022 | 11.9022 | 69.296
876.03 | 7906.3359 | 11.9016 | 11.9016 | 69.2965
876.07 | 7905.3291 | 11.9028 | 11.9028 | 69.2971
876.15 | 7904.2881 | 11.904 | 11.904 | 69.2985
876.19 | 7903.1289 | 11.9052 | 11.9052 | 69.2991
876.23 | 7901.8135 | 11.9058 | 11.9058 | 69.2998
876.27 | 7900.7451 | 11.9058 | 11.9058 | 69.3005
876.32 | 7899.6943 | 11.9064 | 11.9064 | 69.3013
876.39 | 7898.563 | 11.9088 | 11.9088 | 69.3025
876.44 | 7897.4849 | 11.9088 | 11.9088 | 69.3033
876.49 | 7896.228 | 11.91 | 11.91 | 69.3041
876.53 | 7894.979 | 11.9106 | 11.9106 | 69.3048
876.57 | 7893.8433 | 11.9112 | 11.9112 | 69.3055
876.62 | 7892.6587 | 11.9124 | 11.9124 | 69.3063
876.67 | 7891.5161 | 11.913 | 11.913 | 69.3072
876.71 | 7890.2603 | 11.9136 | 11.9136 | 69.3078
876.75 | 7888.8433 | 11.913 | 11.913 | 69.3085
876.79 | 7887.5737 | 11.9148 | 11.9148 | 69.3091
876.84 | 7886.4858 | 11.916 | 11.916 | 69.31
876.89 | 7885.4097 | 11.9166 | 11.9166 | 69.3108
876.92 | 7884.3745 | 11.9166 | 11.9166 | 69.3113
876.95 | 7883.3745 | 11.9178 | 11.9178 | 69.3118
876.99 | 7882.2583 | 11.9184 | 11.9184 | 69.3125
877.03 | 7881.0396 | 11.9196 | 11.9196 | 69.3131
877.06 | 7879.8149 | 11.9202 | 11.9202 | 69.3137
877.1 | 7878.686 | 11.9214 | 11.9214 | 69.3144
877.14 | 7877.6665 | 11.922 | 11.922 | 69.315
877.18 | 7876.2749 | 11.922 | 11.922 | 69.3157
877.21 | 7875.1187 | 11.9226 | 11.9226 | 69.3161
877.24 | 7874.0796 | 11.9244 | 11.9244 | 69.3166
877.28 | 7872.8569 | 11.9238 | 11.9238 | 69.3173
877.35 | 7871.7559 | 11.9256 | 11.9256 | 69.3185
877.4 | 7870.4434 | 11.9262 | 11.9262 | 69.3193
877.43 | 7869.2871 | 11.9274 | 11.9274 | 69.3198
877.46 | 7868.0898 | 11.928 | 11.928 | 69.3203
877.49 | 7866.8828 | 11.9274 | 11.9274 | 69.3208
877.53 | 7865.7383 | 11.9286 | 11.9286 | 69.3215
877.56 | 7864.3574 | 11.9286 | 11.9286 | 69.322
877.6 | 7863.0264 | 11.9298 | 11.9298 | 69.3227
877.63 | 7861.9844 | 11.9304 | 11.9304 | 69.3231
877.68 | 7860.7207 | 11.931 | 11.931 | 69.324
877.73 | 7859.6299 | 11.9316 | 11.9316 | 69.3248
877.77 | 7858.627 | 11.9322 | 11.9322 | 69.3255
877.81 | 7857.4629 | 11.9334 | 11.9334 | 69.3262
877.85 | 7856.1006 | 11.9334 | 11.9334 | 69.3268
877.88 | 7854.8799 | 11.9346 | 11.9346 | 69.3273
877.93 | 7853.6582 | 11.9358 | 11.9358 | 69.3281
877.98 | 7852.5781 | 11.937 | 11.937 | 69.329
878.02 | 7851.498 | 11.937 | 11.937 | 69.3297
878.05 | 7850.4648 | 11.9382 | 11.9382 | 69.3301
878.08 | 7849.1621 | 11.9394 | 11.9394 | 69.3306
878.11 | 7848.1133 | 11.9388 | 11.9388 | 69.3311
878.15 | 7846.9805 | 11.94 | 11.94 | 69.3318
878.2 | 7845.9229 | 11.9412 | 11.9412 | 69.3327
878.23 | 7844.7998 | 11.9412 | 11.9412 | 69.3332
878.27 | 7843.7524 | 11.9424 | 11.9424 | 69.3338
878.3 | 7842.3306 | 11.9436 | 11.9436 | 69.3343
878.33 | 7841.0903 | 11.943 | 11.943 | 69.3348
878.37 | 7839.7661 | 11.9442 | 11.9442 | 69.3355
878.43 | 7838.6235 | 11.9448 | 11.9448 | 69.3365
878.46 | 7837.4321 | 11.946 | 11.946 | 69.337
878.49 | 7836.2427 | 11.946 | 11.946 | 69.3375
878.52 | 7835.0552 | 11.9466 | 11.9466 | 69.338
878.56 | 7833.7349 | 11.9478 | 11.9478 | 69.3386
878.6 | 7832.5464 | 11.9484 | 11.9484 | 69.3393
878.63 | 7831.4741 | 11.9484 | 11.9484 | 69.3398
878.67 | 7830.3228 | 11.9496 | 11.9496 | 69.3405
878.71 | 7829.0728 | 11.9496 | 11.9496 | 69.3411
878.75 | 7827.8228 | 11.9508 | 11.9508 | 69.3418
878.78 | 7826.5728 | 11.9508 | 11.9508 | 69.3423
878.81 | 7825.4497 | 11.952 | 11.952 | 69.3428
878.85 | 7824.1479 | 11.9532 | 11.9532 | 69.3435
878.89 | 7822.9995 | 11.9538 | 11.9538 | 69.3441
878.92 | 7821.8608 | 11.9532 | 11.9532 | 69.3446
878.96 | 7820.5171 | 11.9544 | 11.9544 | 69.3453
879 | 7819.106 | 11.9544 | 11.9544 | 69.346
879.03 | 7817.9067 | 11.955 | 11.955 | 69.3465
879.07 | 7816.6978 | 11.9556 | 11.9556 | 69.3471
879.11 | 7815.3188 | 11.9574 | 11.9574 | 69.3478
879.14 | 7814.2427 | 11.9574 | 11.9574 | 69.3483
879.16 | 7813.2231 | 11.9574 | 11.9574 | 69.3486
879.18 | 7812.1392 | 11.958 | 11.958 | 69.349
879.22 | 7811.1162 | 11.9592 | 11.9592 | 69.3496
879.26 | 7810.0293 | 11.9592 | 11.9592 | 69.3503
879.3 | 7808.6025 | 11.9604 | 11.9604 | 69.351
879.33 | 7807.5498 | 11.9604 | 11.9604 | 69.3515
879.36 | 7806.4717 | 11.9616 | 11.9616 | 69.352
879.39 | 7805.208 | 11.9622 | 11.9622 | 69.3525
879.41 | 7804.1299 | 11.9622 | 11.9622 | 69.3528
879.44 | 7802.9521 | 11.964 | 11.964 | 69.3533
879.47 | 7801.5732 | 11.964 | 11.964 | 69.3538
879.5 | 7800.3994 | 11.9634 | 11.9634 | 69.3543
879.53 | 7799.1748 | 11.9646 | 11.9646 | 69.3548
879.56 | 7797.8389 | 11.9658 | 11.9658 | 69.3553
879.58 | 7796.8193 | 11.9658 | 11.9658 | 69.3556
879.61 | 7795.4365 | 11.967 | 11.967 | 69.3561
879.64 | 7793.9014 | 11.9664 | 11.9664 | 69.3566
879.66 | 7792.8975 | 11.967 | 11.967 | 69.3569
879.69 | 7791.376 | 11.9676 | 11.9676 | 69.3574
879.73 | 7790.0391 | 11.9694 | 11.9694 | 69.3581
879.76 | 7788.7383 | 11.9688 | 11.9688 | 69.3586
879.79 | 7787.5918 | 11.9688 | 11.9688 | 69.3591
879.82 | 7785.8477 | 11.97 | 11.97 | 69.3596
879.84 | 7784.6992 | 11.97 | 11.97 | 69.36
879.87 | 7783.1074 | 11.9706 | 11.9706 | 69.3604
879.89 | 7781.9941 | 11.9712 | 11.9712 | 69.3608
879.91 | 7780.7988 | 11.9712 | 11.9712 | 69.3611
879.94 | 7779.3164 | 11.973 | 11.973 | 69.3616
879.96 | 7778.1367 | 11.9724 | 11.9724 | 69.362
879.99 | 7776.959 | 11.9736 | 11.9736 | 69.3625
880.01 | 7775.9434 | 11.9736 | 11.9736 | 69.3628
880.03 | 7774.9082 | 11.9742 | 11.9742 | 69.3631
880.06 | 7773.334 | 11.9748 | 11.9748 | 69.3636
880.08 | 7771.7949 | 11.9748 | 11.9748 | 69.364
880.1 | 7770.2832 | 11.9754 | 11.9754 | 69.3643
880.12 | 7768.791 | 11.9754 | 11.9754 | 69.3646
880.14 | 7767.4355 | 11.9766 | 11.9766 | 69.365
880.16 | 7766.1621 | 11.9772 | 11.9772 | 69.3653
880.18 | 7764.9551 | 11.9772 | 11.9772 | 69.3656
880.2 | 7763.4316 | 11.9778 | 11.9778 | 69.366
880.22 | 7761.8535 | 11.9772 | 11.9772 | 69.3663
880.24 | 7760.2168 | 11.9784 | 11.9784 | 69.3666
880.26 | 7758.334 | 11.979 | 11.979 | 69.367
880.28 | 7756.6973 | 11.9796 | 11.9796 | 69.3673