## Parameters
Test standard
Type and designation

## Results T1
Date/Clock time | Specimen designation | a0 | b0
|  | mm | mm
44516.4009 | T1 | 1.5 | 5.98

## Values T1
QPTA | T1 | T1 | T1 | L | 1 | 1.5 | 6 | 9 | 6 | 0.17609
Test time | Absolute crosshead travel | Strain | Standard force
s | mm | mm | N
0 | -775.9378 | 0 | -19.1904
0.1 | -775.9378 | 0 | -19.1846
0.2 | -775.9378 | 0 | -19.135
0.3 | -775.9378 | -0.00011 | -19.1256
0.4 | -775.9378 | -0.00011 | -19.0709
0.5 | -775.9378 | -0.00011 | -18.8147
0.6 | -775.9376 | -0.00011 | -17.6976
0.65 | -775.9375 | -0.00011 | -16.4653
0.69 | -775.9373 | -0.00011 | -15.2892
0.72 | -775.9372 | -2e-05 | -14.2356
0.75 | -775.9371 | -0.00011 | -12.95
0.78 | -775.9369 | -2e-05 | -11.5114
0.8 | -775.9368 | -2e-05 | -10.3261
0.82 | -775.9367 | 9e-05 | -9.0882
0.84 | -775.9365 | 9e-05 | -7.7426
0.86 | -775.9364 | 9e-05 | -6.2569
0.88 | -775.9362 | 9e-05 | -4.3103
0.89 | -775.9362 | 9e-05 | -3.2228
0.9 | -775.9361 | 9e-05 | -2.0685
0.91 | -775.936 | 9e-05 | -0.76501
0.92 | -775.9359 | 9e-05 | 0.61695
0.93 | -775.9358 | 9e-05 | 2.1012
0.94 | -775.9358 | 9e-05 | 3.734
0.95 | -775.9357 | 9e-05 | 5.4592
0.96 | -775.9356 | 9e-05 | 7.2157
0.97 | -775.9355 | 9e-05 | 8.9879
0.98 | -775.9354 | 9e-05 | 10.8143
0.99 | -775.9353 | 9e-05 | 12.7442
1 | -775.9353 | 9e-05 | 14.7369
1.01 | -775.9352 | 9e-05 | 16.7413
1.02 | -775.935 | 9e-05 | 18.8036
1.03 | -775.935 | 9e-05 | 20.9125
1.04 | -775.9349 | 9e-05 | 23.0636
1.05 | -775.9348 | 9e-05 | 25.2694
1.06 | -775.9347 | 9e-05 | 27.5405
1.07 | -775.9345 | 9e-05 | 29.8398
1.08 | -775.9344 | 9e-05 | 32.1883
1.09 | -775.9343 | 9e-05 | 34.5473
1.1 | -775.9342 | 9e-05 | 36.94
1.11 | -775.9341 | 9e-05 | 39.4091
1.12 | -775.934 | 9e-05 | 41.9125
1.13 | -775.9339 | 9e-05 | 44.4558
1.14 | -775.9338 | 9e-05 | 47.0285
1.15 | -775.9337 | 9e-05 | 49.6557
1.16 | -775.9335 | 9e-05 | 52.3344
1.17 | -775.9334 | 9e-05 | 55.0566
1.18 | -775.9333 | 9e-05 | 57.8066
1.19 | -775.9332 | 9e-05 | 60.6013
1.2 | -775.933 | 0.00029 | 63.4393
1.21 | -775.9329 | 0.00029 | 66.2941
1.22 | -775.9328 | 0.00029 | 69.1767
1.23 | -775.9327 | 0.00029 | 72.0909
1.24 | -775.9325 | 0.00029 | 75.0361
1.25 | -775.9324 | 0.00049 | 78.0374
1.26 | -775.9323 | 0.00049 | 81.0921
1.27 | -775.9321 | 0.00049 | 84.1816
1.28 | -775.932 | 0.00049 | 87.3139
1.29 | -775.9318 | 0.00049 | 90.4591
1.3 | -775.9317 | 0.00069 | 93.6667
1.31 | -775.9316 | 0.00069 | 96.902
1.32 | -775.9314 | 0.00069 | 100.2037
1.33 | -775.9313 | 0.00069 | 103.5321
1.34 | -775.9311 | 0.00069 | 106.9006
1.35 | -775.931 | 0.00089 | 110.3053
1.36 | -775.9308 | 0.00089 | 113.724
1.37 | -775.9307 | 0.00089 | 117.2321
1.38 | -775.9305 | 0.00089 | 120.7482
1.39 | -775.9303 | 0.00089 | 124.2953
1.4 | -775.9302 | 0.00109 | 127.8427
1.41 | -775.93 | 0.00109 | 131.4518
1.42 | -775.9299 | 0.00109 | 135.1
1.43 | -775.9297 | 0.00109 | 138.8087
1.44 | -775.9295 | 0.00109 | 142.5251
1.45 | -775.9294 | 0.00129 | 146.2312
1.46 | -775.9292 | 0.00129 | 149.9016
1.47 | -775.929 | 0.00129 | 153.4742
1.48 | -775.9289 | 0.00129 | 157.0031
1.49 | -775.9287 | 0.00149 | 160.4928
1.5 | -775.9285 | 0.00149 | 163.9303
1.51 | -775.9284 | 0.00149 | 167.2843
1.52 | -775.9282 | 0.00149 | 170.5014
1.53 | -775.928 | 0.00149 | 173.6127
1.54 | -775.9279 | 0.00169 | 176.6118
1.55 | -775.9277 | 0.00169 | 179.5154
1.56 | -775.9275 | 0.00169 | 182.3763
1.57 | -775.9274 | 0.00169 | 185.1844
1.58 | -775.9272 | 0.00169 | 187.9292
1.59 | -775.927 | 0.00169 | 190.6219
1.6 | -775.9269 | 0.00189 | 193.2259
1.61 | -775.9267 | 0.00189 | 195.7904
1.62 | -775.9265 | 0.00189 | 198.3384
1.63 | -775.9264 | 0.00189 | 200.8495
1.64 | -775.9262 | 0.00189 | 203.3464
1.65 | -775.926 | 0.00189 | 205.8147
1.66 | -775.9259 | 0.00198 | 208.2173
1.67 | -775.9257 | 0.00209 | 210.586
1.68 | -775.9255 | 0.00209 | 212.9539
1.69 | -775.9254 | 0.00209 | 215.2829
1.7 | -775.9252 | 0.00209 | 217.6439
1.71 | -775.925 | 0.00209 | 219.9585
1.72 | -775.9249 | 0.00209 | 222.2572
1.73 | -775.9247 | 0.00229 | 224.537
1.74 | -775.9245 | 0.00229 | 226.8187
1.75 | -775.9244 | 0.00229 | 229.0535
1.76 | -775.9242 | 0.00229 | 231.2876
1.77 | -775.924 | 0.00229 | 233.5067
1.78 | -775.9239 | 0.00229 | 235.7342
1.79 | -775.9237 | 0.00229 | 237.9335
1.8 | -775.9235 | 0.00249 | 240.1124
1.81 | -775.9234 | 0.00249 | 242.2712
1.82 | -775.9232 | 0.00249 | 244.4301
1.83 | -775.923 | 0.00249 | 246.5643
1.84 | -775.9229 | 0.00249 | 248.6992
1.85 | -775.9227 | 0.00249 | 250.8511
1.86 | -775.9225 | 0.00249 | 253.0037
1.87 | -775.9224 | 0.00249 | 255.152
1.88 | -775.9222 | 0.00249 | 257.2481
1.89 | -775.922 | 0.00269 | 259.3595
1.9 | -775.9219 | 0.00269 | 261.4794
1.91 | -775.9217 | 0.00269 | 263.6037
1.92 | -775.9215 | 0.00269 | 265.7242
1.93 | -775.9214 | 0.00269 | 267.8131
1.94 | -775.9212 | 0.00269 | 269.8972
1.95 | -775.921 | 0.00269 | 271.9844
1.96 | -775.9209 | 0.00278 | 274.0495
1.97 | -775.9207 | 0.00289 | 276.1012
1.98 | -775.9205 | 0.00289 | 278.1524
1.99 | -775.9204 | 0.00289 | 280.2128
2 | -775.9202 | 0.00289 | 282.2231
2.01 | -775.92 | 0.00289 | 284.2477
2.02 | -775.9199 | 0.00289 | 286.2405
2.03 | -775.9197 | 0.00289 | 288.2787
2.04 | -775.9195 | 0.00289 | 290.2769
2.05 | -775.9194 | 0.00289 | 292.254
2.06 | -775.9192 | 0.00309 | 294.2615
2.07 | -775.919 | 0.00309 | 296.2617
2.08 | -775.9189 | 0.00309 | 298.2492
2.09 | -775.9187 | 0.00309 | 300.2527
2.1 | -775.9185 | 0.00309 | 302.2765
2.11 | -775.9184 | 0.00309 | 304.2542
2.12 | -775.9182 | 0.00309 | 306.2518
2.13 | -775.918 | 0.00309 | 308.2461
2.14 | -775.9179 | 0.00329 | 310.2494
2.15 | -775.9177 | 0.00329 | 312.2488
2.16 | -775.9175 | 0.00329 | 314.2272
2.17 | -775.9174 | 0.00329 | 316.2369
2.18 | -775.9172 | 0.00329 | 318.2778
2.19 | -775.917 | 0.00329 | 320.2863
2.2 | -775.9169 | 0.00329 | 322.2581
2.21 | -775.9167 | 0.00329 | 324.2735
2.22 | -775.9165 | 0.00349 | 326.2869
2.23 | -775.9164 | 0.00349 | 328.2822
2.24 | -775.9162 | 0.00349 | 330.2896
2.25 | -775.916 | 0.00349 | 332.3125
2.26 | -775.9159 | 0.00349 | 334.3455
2.27 | -775.9157 | 0.00349 | 336.359
2.28 | -775.9155 | 0.00349 | 338.3634
2.29 | -775.9154 | 0.00349 | 340.3559
2.3 | -775.9152 | 0.00358 | 342.3849
2.31 | -775.915 | 0.00369 | 344.437
2.32 | -775.9149 | 0.00369 | 346.4656
2.33 | -775.9147 | 0.00369 | 348.4868
2.34 | -775.9145 | 0.00369 | 350.4992
2.35 | -775.9144 | 0.00369 | 352.5243
2.36 | -775.9142 | 0.00369 | 354.547
2.37 | -775.914 | 0.00369 | 356.5578
2.38 | -775.9139 | 0.00369 | 358.5652
2.39 | -775.9137 | 0.00389 | 360.6015
2.4 | -775.9135 | 0.00389 | 362.6063
2.41 | -775.9134 | 0.00389 | 364.5967
2.42 | -775.9132 | 0.00389 | 366.5862
2.43 | -775.913 | 0.00389 | 368.5824
2.44 | -775.9129 | 0.00389 | 370.5911
2.45 | -775.9127 | 0.00389 | 372.5752
2.46 | -775.9125 | 0.00389 | 374.5561
2.47 | -775.9124 | 0.00409 | 376.5529
2.48 | -775.9122 | 0.00409 | 378.5389
2.49 | -775.912 | 0.00409 | 380.4931
2.5 | -775.9119 | 0.00409 | 382.4568
2.51 | -775.9117 | 0.00409 | 384.418
2.52 | -775.9115 | 0.00409 | 386.3627
2.53 | -775.9114 | 0.00409 | 388.3308
2.54 | -775.9112 | 0.00409 | 390.2834
2.55 | -775.911 | 0.00409 | 392.2419
2.56 | -775.9109 | 0.00429 | 394.2037
2.57 | -775.9107 | 0.00429 | 396.139
2.58 | -775.9105 | 0.00429 | 398.0854
2.59 | -775.9104 | 0.00429 | 400.0456
2.6 | -775.9102 | 0.00429 | 402.0446
2.61 | -775.91 | 0.00429 | 404.0055
2.62 | -775.9099 | 0.00429 | 406.0125
2.63 | -775.9097 | 0.00429 | 407.9786
2.64 | -775.9095 | 0.00438 | 409.94
2.65 | -775.9094 | 0.00449 | 411.9197
2.66 | -775.9092 | 0.00449 | 413.8678
2.67 | -775.909 | 0.00449 | 415.8462
2.68 | -775.9089 | 0.00449 | 417.8053
2.69 | -775.9087 | 0.00449 | 419.7818
2.7 | -775.9085 | 0.00449 | 421.7392
2.71 | -775.9084 | 0.00449 | 423.7238
2.72 | -775.9082 | 0.00449 | 425.6694
2.73 | -775.908 | 0.00469 | 427.6921
2.74 | -775.9079 | 0.00469 | 429.8569
2.75 | -775.9077 | 0.00469 | 432.1482
2.76 | -775.9075 | 0.00469 | 434.629
2.77 | -775.9074 | 0.00469 | 437.2852
2.78 | -775.9072 | 0.00469 | 440.1371
2.79 | -775.907 | 0.00469 | 443.1502
2.8 | -775.9069 | 0.00489 | 446.3069
2.81 | -775.9067 | 0.00489 | 449.6213
2.82 | -775.9065 | 0.00489 | 453.1156
2.83 | -775.9064 | 0.00489 | 456.7319
2.84 | -775.9062 | 0.00489 | 460.4314
2.85 | -775.906 | 0.00509 | 464.1593
2.86 | -775.9059 | 0.00509 | 467.8998
2.87 | -775.9057 | 0.00509 | 471.5985
2.88 | -775.9055 | 0.00509 | 475.2554
2.89 | -775.9054 | 0.00509 | 478.8725
2.9 | -775.9052 | 0.00529 | 482.4504
2.91 | -775.905 | 0.00529 | 485.9944
2.92 | -775.9049 | 0.00529 | 489.4869
2.93 | -775.9047 | 0.00529 | 492.8918
2.94 | -775.9045 | 0.00529 | 496.1555
2.95 | -775.9044 | 0.00549 | 499.3433
2.96 | -775.9042 | 0.00549 | 502.4328
2.97 | -775.904 | 0.00549 | 505.4761
2.98 | -775.9039 | 0.00549 | 508.4544
2.99 | -775.9037 | 0.00549 | 511.3789
3 | -775.9035 | 0.00549 | 514.2382
3.01 | -775.9034 | 0.00569 | 517.0663
3.02 | -775.9032 | 0.00569 | 519.8401
3.03 | -775.903 | 0.00569 | 522.5774
3.04 | -775.9029 | 0.00569 | 525.2824
3.05 | -775.9027 | 0.00569 | 527.9579
3.06 | -775.9025 | 0.00569 | 530.6136
3.07 | -775.9024 | 0.00569 | 533.2164
3.08 | -775.9022 | 0.00589 | 535.8016
3.09 | -775.902 | 0.00589 | 538.3408
3.1 | -775.9019 | 0.00589 | 540.8685
3.11 | -775.9017 | 0.00589 | 543.3649
3.12 | -775.9015 | 0.00589 | 545.8317
3.13 | -775.9014 | 0.00589 | 548.3047
3.14 | -775.9012 | 0.00589 | 550.7621
3.15 | -775.901 | 0.00609 | 553.1867
3.16 | -775.9009 | 0.00609 | 555.5751
3.17 | -775.9007 | 0.00609 | 557.9448
3.18 | -775.9005 | 0.00609 | 560.2761
3.19 | -775.9004 | 0.00609 | 562.6184
3.2 | -775.9002 | 0.00609 | 564.9516
3.21 | -775.9 | 0.00609 | 567.2382
3.22 | -775.8999 | 0.00609 | 569.5331
3.23 | -775.8997 | 0.00629 | 571.7983
3.24 | -775.8995 | 0.00629 | 574.1958
3.25 | -775.8994 | 0.00629 | 576.7421
3.26 | -775.8992 | 0.00629 | 579.4074
3.27 | -775.899 | 0.00629 | 582.2466
3.28 | -775.8989 | 0.00629 | 585.2482
3.29 | -775.8987 | 0.00649 | 588.3917
3.3 | -775.8985 | 0.00649 | 591.6853
3.31 | -775.8984 | 0.00649 | 595.1419
3.32 | -775.8982 | 0.00649 | 598.7429
3.33 | -775.898 | 0.00649 | 602.4625
3.34 | -775.8979 | 0.00669 | 606.2083
3.35 | -775.8977 | 0.00669 | 609.9679
3.36 | -775.8975 | 0.00669 | 613.7709
3.37 | -775.8974 | 0.00669 | 617.5463
3.38 | -775.8972 | 0.00669 | 621.3289
3.39 | -775.897 | 0.00689 | 625.097
3.4 | -775.8969 | 0.00689 | 628.8687
3.41 | -775.8967 | 0.00689 | 632.6214
3.42 | -775.8965 | 0.00689 | 636.3732
3.43 | -775.8964 | 0.00709 | 640.1437
3.44 | -775.8962 | 0.00709 | 643.924
3.45 | -775.896 | 0.00709 | 647.667
3.46 | -775.8959 | 0.00709 | 651.3829
3.47 | -775.8957 | 0.00709 | 655.0972
3.48 | -775.8955 | 0.00729 | 658.7664
3.49 | -775.8954 | 0.00729 | 662.4403
3.5 | -775.8952 | 0.00729 | 666.1161
3.51 | -775.895 | 0.00729 | 669.7794
3.52 | -775.8949 | 0.00738 | 673.439
3.53 | -775.8947 | 0.00749 | 677.0747
3.54 | -775.8945 | 0.00749 | 680.679
3.55 | -775.8944 | 0.00749 | 684.3186
3.56 | -775.8942 | 0.00749 | 687.9659
3.57 | -775.894 | 0.00769 | 691.5999
3.58 | -775.8939 | 0.00769 | 695.226
3.59 | -775.8937 | 0.00769 | 698.8463
3.6 | -775.8935 | 0.00769 | 702.4553
3.61 | -775.8934 | 0.00769 | 706.0942
3.62 | -775.8932 | 0.00789 | 709.7349
3.63 | -775.893 | 0.00789 | 713.3777
3.64 | -775.8929 | 0.00789 | 717.0252
3.65 | -775.8927 | 0.00789 | 720.6557
3.66 | -775.8925 | 0.00789 | 724.2889
3.67 | -775.8924 | 0.00809 | 727.9257
3.68 | -775.8922 | 0.00809 | 731.5878
3.69 | -775.892 | 0.00809 | 735.295
3.7 | -775.8919 | 0.00809 | 738.9875
3.71 | -775.8917 | 0.00818 | 742.6769
3.72 | -775.8915 | 0.00829 | 746.3478
3.73 | -775.8914 | 0.00829 | 750.0503
3.74 | -775.8912 | 0.00829 | 753.7202
3.75 | -775.891 | 0.00829 | 757.3757
3.76 | -775.8909 | 0.00849 | 761.0499
3.77 | -775.8907 | 0.00849 | 764.7542
3.78 | -775.8905 | 0.00849 | 768.4205
3.79 | -775.8904 | 0.00849 | 772.0648
3.8 | -775.8902 | 0.00849 | 775.72
3.81 | -775.89 | 0.00869 | 779.3706
3.82 | -775.8899 | 0.00869 | 783.0364
3.83 | -775.8897 | 0.00869 | 786.6984
3.84 | -775.8895 | 0.00869 | 790.3777
3.85 | -775.8894 | 0.00869 | 794.0853
3.86 | -775.8892 | 0.00889 | 797.7714
3.87 | -775.889 | 0.00889 | 801.4203
3.88 | -775.8889 | 0.00889 | 805.1242
3.89 | -775.8887 | 0.00889 | 808.8083
3.9 | -775.8885 | 0.00909 | 812.512
3.91 | -775.8884 | 0.00909 | 816.1945
3.92 | -775.8882 | 0.00909 | 819.8734
3.93 | -775.888 | 0.00909 | 823.5314
3.94 | -775.8879 | 0.00909 | 827.2065
3.95 | -775.8877 | 0.00929 | 830.8592
3.96 | -775.8875 | 0.00929 | 834.4901
3.97 | -775.8874 | 0.00929 | 838.1221
3.98 | -775.8872 | 0.00929 | 841.7453
3.99 | -775.887 | 0.00929 | 845.3588
4 | -775.8869 | 0.00949 | 848.9425
4.01 | -775.8867 | 0.00949 | 852.5188
4.02 | -775.8865 | 0.00949 | 856.1122
4.03 | -775.8864 | 0.00949 | 859.6865
4.04 | -775.8862 | 0.00969 | 863.2317
4.05 | -775.886 | 0.00969 | 866.7595
4.06 | -775.8859 | 0.00969 | 870.2632
4.07 | -775.8857 | 0.00969 | 873.7333
4.08 | -775.8855 | 0.00969 | 877.163
4.09 | -775.8854 | 0.00978 | 880.4831
4.1 | -775.8852 | 0.00989 | 883.7214
4.11 | -775.885 | 0.00989 | 886.9091
4.12 | -775.8849 | 0.00989 | 889.9471
4.13 | -775.8847 | 0.00989 | 892.8939
4.14 | -775.8845 | 0.01009 | 895.7121
4.15 | -775.8844 | 0.01009 | 898.4144
4.16 | -775.8842 | 0.01009 | 901.0635
4.17 | -775.884 | 0.01009 | 903.6447
4.18 | -775.8839 | 0.01009 | 906.1447
4.19 | -775.8837 | 0.01009 | 908.6254
4.2 | -775.8835 | 0.01009 | 911.0854
4.21 | -775.8834 | 0.01029 | 913.4985
4.22 | -775.8832 | 0.01029 | 915.9468
4.23 | -775.883 | 0.01029 | 918.4083
4.24 | -775.8829 | 0.01029 | 920.9175
4.25 | -775.8827 | 0.01029 | 923.4905
4.26 | -775.8825 | 0.01029 | 926.0979
4.27 | -775.8824 | 0.01029 | 928.7985
4.28 | -775.8822 | 0.01029 | 931.59
4.29 | -775.882 | 0.01049 | 934.548
4.3 | -775.8819 | 0.01049 | 937.6253
4.31 | -775.8817 | 0.01049 | 940.8154
4.32 | -775.8815 | 0.01049 | 944.1078
4.33 | -775.8814 | 0.01049 | 947.5279
4.34 | -775.8812 | 0.01069 | 951.0532
4.35 | -775.881 | 0.01069 | 954.6461
4.36 | -775.8809 | 0.01069 | 958.3118
4.37 | -775.8807 | 0.01069 | 962.0145
4.38 | -775.8805 | 0.01069 | 965.7986
4.39 | -775.8804 | 0.01089 | 969.5557
4.4 | -775.8802 | 0.01089 | 973.3282
4.41 | -775.88 | 0.01089 | 977.1171
4.42 | -775.8799 | 0.01089 | 980.9383
4.43 | -775.8797 | 0.01098 | 984.7582
4.44 | -775.8795 | 0.01109 | 988.6024
4.45 | -775.8794 | 0.01109 | 992.4296
4.46 | -775.8792 | 0.01109 | 996.284
4.47 | -775.879 | 0.01109 | 1000.1531
4.48 | -775.8789 | 0.01129 | 1003.9841
4.49 | -775.8787 | 0.01129 | 1007.8505
4.5 | -775.8785 | 0.01129 | 1011.7134
4.51 | -775.8784 | 0.01129 | 1015.6142
4.52 | -775.8782 | 0.01149 | 1019.4604
4.53 | -775.878 | 0.01149 | 1023.3237
4.54 | -775.8779 | 0.01149 | 1027.1829
4.55 | -775.8777 | 0.01149 | 1031.1077
4.56 | -775.8775 | 0.01169 | 1034.9998
4.57 | -775.8774 | 0.01169 | 1038.8971
4.58 | -775.8772 | 0.01169 | 1042.8064
4.59 | -775.877 | 0.01169 | 1046.7307
4.6 | -775.8769 | 0.01169 | 1050.6608
4.61 | -775.8767 | 0.01189 | 1054.5294
4.62 | -775.8765 | 0.01189 | 1058.4514
4.63 | -775.8764 | 0.01189 | 1062.3887
4.64 | -775.8762 | 0.01189 | 1066.3416
4.65 | -775.876 | 0.01209 | 1070.2393
4.66 | -775.8759 | 0.01209 | 1074.1603
4.67 | -775.8757 | 0.01209 | 1078.0618
4.68 | -775.8755 | 0.01209 | 1081.9578
4.69 | -775.8754 | 0.01209 | 1085.8212
4.7 | -775.8752 | 0.01229 | 1089.6503
4.71 | -775.875 | 0.01229 | 1093.5034
4.72 | -775.8749 | 0.01229 | 1097.3551
4.73 | -775.8747 | 0.01229 | 1101.1974
4.74 | -775.8745 | 0.01249 | 1105.0332
4.75 | -775.8744 | 0.01249 | 1108.8988
4.76 | -775.8742 | 0.01249 | 1112.709
4.77 | -775.874 | 0.01249 | 1116.5251
4.78 | -775.8739 | 0.01249 | 1120.3477
4.79 | -775.8737 | 0.01269 | 1124.1771
4.8 | -775.8735 | 0.01269 | 1128.0366
4.81 | -775.8734 | 0.01269 | 1131.9136
4.82 | -775.8732 | 0.01269 | 1135.7672
4.83 | -775.873 | 0.01278 | 1139.5745
4.84 | -775.8729 | 0.01289 | 1143.3698
4.85 | -775.8727 | 0.01289 | 1147.1818
4.86 | -775.8725 | 0.01289 | 1151.0336
4.87 | -775.8724 | 0.01289 | 1154.8916
4.88 | -775.8722 | 0.01309 | 1158.7239
4.89 | -775.872 | 0.01309 | 1162.5397
4.9 | -775.8719 | 0.01309 | 1166.3502
4.91 | -775.8717 | 0.01309 | 1170.1683
4.92 | -775.8715 | 0.01309 | 1173.9882
4.93 | -775.8714 | 0.01329 | 1177.8032
4.94 | -775.8712 | 0.01329 | 1181.6572
4.95 | -775.871 | 0.01329 | 1185.4719
4.96 | -775.8709 | 0.01329 | 1189.2909
4.97 | -775.8707 | 0.01349 | 1193.101
4.98 | -775.8705 | 0.01349 | 1196.917
4.99 | -775.8704 | 0.01349 | 1200.7296
5 | -775.8702 | 0.01349 | 1204.5287
5.01 | -775.87 | 0.01358 | 1208.2961
5.02 | -775.8699 | 0.01369 | 1212.097
5.03 | -775.8697 | 0.01369 | 1215.9021
5.04 | -775.8695 | 0.01369 | 1219.6632
5.05 | -775.8694 | 0.01369 | 1223.4403
5.06 | -775.8692 | 0.01378 | 1227.1783
5.07 | -775.869 | 0.01389 | 1230.9082
5.08 | -775.8689 | 0.01389 | 1234.6223
5.09 | -775.8687 | 0.01389 | 1238.3853
5.1 | -775.8685 | 0.01389 | 1242.1263
5.11 | -775.8684 | 0.01409 | 1245.8824
5.12 | -775.8682 | 0.01409 | 1249.6005
5.13 | -775.868 | 0.01409 | 1253.3618
5.14 | -775.8679 | 0.01409 | 1257.1187
5.15 | -775.8677 | 0.01429 | 1260.8618
5.16 | -775.8675 | 0.01429 | 1264.6545
5.17 | -775.8674 | 0.01429 | 1268.4543
5.18 | -775.8672 | 0.01429 | 1272.3042
5.19 | -775.867 | 0.01429 | 1276.1012
5.2 | -775.8669 | 0.01449 | 1279.8879
5.21 | -775.8667 | 0.01449 | 1283.6969
5.22 | -775.8665 | 0.01449 | 1287.5383
5.23 | -775.8664 | 0.01449 | 1291.3477
5.24 | -775.8662 | 0.01458 | 1295.1495
5.25 | -775.866 | 0.01469 | 1299.0007
5.26 | -775.8659 | 0.01469 | 1302.8232
5.27 | -775.8657 | 0.01469 | 1306.6437
5.28 | -775.8655 | 0.01469 | 1310.4543
5.29 | -775.8654 | 0.01489 | 1314.2869
5.3 | -775.8652 | 0.01489 | 1318.1687
5.31 | -775.865 | 0.01489 | 1321.9971
5.32 | -775.8649 | 0.01489 | 1325.823
5.33 | -775.8647 | 0.01489 | 1329.6676
5.34 | -775.8645 | 0.01509 | 1333.556
5.35 | -775.8644 | 0.01509 | 1337.4115
5.36 | -775.8642 | 0.01509 | 1341.2959
5.37 | -775.864 | 0.01509 | 1345.183
5.38 | -775.8639 | 0.01529 | 1349.0657
5.39 | -775.8637 | 0.01529 | 1352.9585
5.4 | -775.8635 | 0.01529 | 1356.8363
5.41 | -775.8634 | 0.01529 | 1360.7194
5.42 | -775.8632 | 0.01529 | 1364.6008
5.43 | -775.863 | 0.01549 | 1368.4937
5.44 | -775.8629 | 0.01549 | 1372.354
5.45 | -775.8627 | 0.01549 | 1376.1902
5.46 | -775.8625 | 0.01549 | 1380.0145
5.47 | -775.8624 | 0.01558 | 1383.858
5.48 | -775.8622 | 0.01569 | 1387.6868
5.49 | -775.862 | 0.01569 | 1391.4635
5.5 | -775.8619 | 0.01569 | 1395.2596
5.51 | -775.8617 | 0.01569 | 1399.08
5.52 | -775.8615 | 0.01589 | 1402.8693
5.53 | -775.8614 | 0.01589 | 1406.6094
5.54 | -775.8612 | 0.01589 | 1410.3486
5.55 | -775.861 | 0.01589 | 1414.1045
5.56 | -775.8609 | 0.01609 | 1417.8668
5.57 | -775.8607 | 0.01609 | 1421.5699
5.58 | -775.8605 | 0.01609 | 1425.2898
5.59 | -775.8604 | 0.01609 | 1429.0391
5.6 | -775.8602 | 0.01609 | 1432.7772
5.61 | -775.86 | 0.01629 | 1436.4889
5.62 | -775.8599 | 0.01629 | 1440.2346
5.63 | -775.8597 | 0.01629 | 1443.9958
5.64 | -775.8595 | 0.01629 | 1447.7521
5.65 | -775.8594 | 0.01629 | 1451.5104
5.66 | -775.8592 | 0.01649 | 1455.2423
5.67 | -775.859 | 0.01649 | 1459.0459
5.68 | -775.8589 | 0.01649 | 1462.8127
5.69 | -775.8587 | 0.01649 | 1466.5876
5.7 | -775.8585 | 0.01649 | 1470.3901
5.71 | -775.8584 | 0.01669 | 1474.1804
5.72 | -775.8582 | 0.01669 | 1477.9597
5.73 | -775.858 | 0.01669 | 1481.728
5.74 | -775.8579 | 0.01669 | 1485.49
5.75 | -775.8577 | 0.01678 | 1489.2723
5.76 | -775.8575 | 0.01689 | 1493.0732
5.77 | -775.8574 | 0.01689 | 1496.8059
5.78 | -775.8572 | 0.01689 | 1500.5632
5.79 | -775.857 | 0.01689 | 1504.302
5.8 | -775.8569 | 0.01709 | 1508.0137
5.81 | -775.8567 | 0.01709 | 1511.7472
5.82 | -775.8565 | 0.01709 | 1515.4503
5.83 | -775.8564 | 0.01709 | 1519.1483
5.84 | -775.8562 | 0.01709 | 1522.8788
5.85 | -775.856 | 0.01729 | 1526.5858
5.86 | -775.8559 | 0.01729 | 1530.286
5.87 | -775.8557 | 0.01729 | 1534.0028
5.88 | -775.8555 | 0.01729 | 1537.717
5.89 | -775.8554 | 0.01729 | 1541.42
5.9 | -775.8552 | 0.01749 | 1545.126
5.91 | -775.855 | 0.01749 | 1548.8763
5.92 | -775.8549 | 0.01749 | 1552.6245
5.93 | -775.8547 | 0.01749 | 1556.3403
5.94 | -775.8545 | 0.01758 | 1560.0406
5.95 | -775.8544 | 0.01769 | 1563.7479
5.96 | -775.8542 | 0.01769 | 1567.4788
5.97 | -775.854 | 0.01769 | 1571.2128
5.98 | -775.8539 | 0.01769 | 1574.9434
5.99 | -775.8537 | 0.01778 | 1578.705
6 | -775.8535 | 0.01789 | 1582.4598
6.01 | -775.8534 | 0.01789 | 1586.1985
6.02 | -775.8532 | 0.01789 | 1589.9631
6.03 | -775.853 | 0.01789 | 1593.7585
6.04 | -775.8529 | 0.01809 | 1597.5671
6.05 | -775.8527 | 0.01809 | 1601.3958
6.06 | -775.8525 | 0.01809 | 1605.1423
6.07 | -775.8524 | 0.01809 | 1608.9319
6.08 | -775.8522 | 0.01809 | 1612.72
6.09 | -775.852 | 0.01829 | 1616.4824
6.1 | -775.8519 | 0.01829 | 1620.2479
6.11 | -775.8517 | 0.01829 | 1624.0372
6.12 | -775.8515 | 0.01829 | 1627.8469
6.13 | -775.8514 | 0.01849 | 1631.656
6.14 | -775.8512 | 0.01849 | 1635.4149
6.15 | -775.851 | 0.01849 | 1639.1638
6.16 | -775.8509 | 0.01849 | 1642.9895
6.17 | -775.8507 | 0.01858 | 1646.8129
6.18 | -775.8505 | 0.01869 | 1650.594
6.19 | -775.8504 | 0.01869 | 1654.3903
6.2 | -775.8502 | 0.01869 | 1658.196
6.21 | -775.85 | 0.01869 | 1661.96
6.22 | -775.8499 | 0.01889 | 1665.7074
6.23 | -775.8497 | 0.01889 | 1669.4513
6.24 | -775.8495 | 0.01889 | 1673.2075
6.25 | -775.8494 | 0.01889 | 1676.9646
6.26 | -775.8492 | 0.01889 | 1680.7206
6.27 | -775.849 | 0.01898 | 1684.3845
6.28 | -775.8489 | 0.01909 | 1688.0869
6.29 | -775.8487 | 0.01909 | 1691.7627
6.3 | -775.8485 | 0.01909 | 1695.4089
6.31 | -775.8484 | 0.01909 | 1699.0631
6.32 | -775.8482 | 0.01929 | 1702.7343
6.33 | -775.848 | 0.01929 | 1706.411
6.34 | -775.8479 | 0.01929 | 1710.1024
6.35 | -775.8477 | 0.01929 | 1713.7595
6.36 | -775.8475 | 0.01929 | 1717.3707
6.37 | -775.8474 | 0.01949 | 1721.0312
6.38 | -775.8472 | 0.01949 | 1724.6765
6.39 | -775.847 | 0.01949 | 1728.3241
6.4 | -775.8469 | 0.01949 | 1731.9968
6.41 | -775.8467 | 0.01949 | 1735.6725
6.42 | -775.8465 | 0.01969 | 1739.2948
6.43 | -775.8464 | 0.01969 | 1742.8978
6.44 | -775.8462 | 0.01969 | 1746.4968
6.45 | -775.846 | 0.01969 | 1750.1289
6.46 | -775.8459 | 0.01969 | 1753.7567
6.47 | -775.8457 | 0.01989 | 1757.3762
6.48 | -775.8455 | 0.01989 | 1761.0157
6.49 | -775.8454 | 0.01989 | 1764.6652
6.5 | -775.8452 | 0.01989 | 1768.2847
6.51 | -775.845 | 0.01998 | 1771.8545
6.52 | -775.8449 | 0.02009 | 1775.4312
6.53 | -775.8447 | 0.02009 | 1779.0245
6.54 | -775.8445 | 0.02009 | 1782.6158
6.55 | -775.8444 | 0.02009 | 1786.1868
6.56 | -775.8442 | 0.02009 | 1789.7694
6.57 | -775.844 | 0.02029 | 1793.3542
6.58 | -775.8439 | 0.02029 | 1796.9176
6.59 | -775.8437 | 0.02029 | 1800.444
6.6 | -775.8435 | 0.02029 | 1803.9926
6.61 | -775.8434 | 0.02029 | 1807.5669
6.62 | -775.8432 | 0.02049 | 1811.1327
6.63 | -775.843 | 0.02049 | 1814.6692
6.64 | -775.8429 | 0.02049 | 1818.1957
6.65 | -775.8427 | 0.02049 | 1821.7042
6.66 | -775.8425 | 0.02049 | 1825.2046
6.67 | -775.8424 | 0.02069 | 1828.691
6.68 | -775.8422 | 0.02069 | 1832.1689
6.69 | -775.842 | 0.02069 | 1835.6901
6.7 | -775.8419 | 0.02069 | 1839.1772
6.71 | -775.8417 | 0.02069 | 1842.64
6.72 | -775.8415 | 0.02089 | 1846.1021
6.73 | -775.8414 | 0.02089 | 1849.5684
6.74 | -775.8412 | 0.02089 | 1853.016
6.75 | -775.841 | 0.02089 | 1856.4727
6.76 | -775.8409 | 0.02089 | 1859.9417
6.77 | -775.8407 | 0.02098 | 1863.389
6.78 | -775.8405 | 0.02109 | 1866.8431
6.79 | -775.8404 | 0.02109 | 1870.2856
6.8 | -775.8402 | 0.02109 | 1873.7572
6.81 | -775.84 | 0.02109 | 1877.2463
6.82 | -775.8399 | 0.02109 | 1880.719
6.83 | -775.8397 | 0.02129 | 1884.1996
6.84 | -775.8395 | 0.02129 | 1887.6971
6.85 | -775.8394 | 0.02129 | 1891.197
6.86 | -775.8392 | 0.02129 | 1894.6744
6.87 | -775.839 | 0.02129 | 1898.1903
6.88 | -775.8389 | 0.02149 | 1901.6937
6.89 | -775.8387 | 0.02149 | 1905.1993
6.9 | -775.8385 | 0.02149 | 1908.6968
6.91 | -775.8384 | 0.02149 | 1912.1532
6.92 | -775.8382 | 0.02149 | 1915.6401
6.93 | -775.838 | 0.02169 | 1919.1309
6.94 | -775.8379 | 0.02169 | 1922.599
6.95 | -775.8377 | 0.02169 | 1926.0494
6.96 | -775.8375 | 0.02169 | 1929.5026
6.97 | -775.8374 | 0.02169 | 1932.9576
6.98 | -775.8372 | 0.02189 | 1936.4128
6.99 | -775.837 | 0.02189 | 1939.8507
7 | -775.8369 | 0.02189 | 1943.2463
7.01 | -775.8367 | 0.02189 | 1946.673
7.02 | -775.8365 | 0.02189 | 1950.0585
7.03 | -775.8364 | 0.02209 | 1953.4062
7.04 | -775.8362 | 0.02209 | 1956.7731
7.05 | -775.836 | 0.02209 | 1960.1479
7.06 | -775.8359 | 0.02209 | 1963.5137
7.07 | -775.8357 | 0.02209 | 1966.8267
7.08 | -775.8355 | 0.02218 | 1970.1285
7.09 | -775.8354 | 0.02229 | 1973.4275
7.1 | -775.8352 | 0.02229 | 1976.7325
7.11 | -775.835 | 0.02229 | 1980.03
7.12 | -775.8349 | 0.02229 | 1983.332
7.13 | -775.8347 | 0.02229 | 1986.6537
7.14 | -775.8345 | 0.02249 | 1989.9775
7.15 | -775.8344 | 0.02249 | 1993.2701
7.16 | -775.8342 | 0.02249 | 1996.5652
7.17 | -775.834 | 0.02249 | 1999.8898
7.18 | -775.8339 | 0.02249 | 2003.213
7.19 | -775.8337 | 0.02249 | 2006.5228
7.2 | -775.8335 | 0.02269 | 2009.8464
7.21 | -775.8334 | 0.02269 | 2013.1514
7.22 | -775.8332 | 0.02269 | 2016.4493
7.23 | -775.833 | 0.02269 | 2019.7524
7.24 | -775.8329 | 0.02269 | 2023.0402
7.25 | -775.8327 | 0.02269 | 2026.3086
7.26 | -775.8325 | 0.02289 | 2029.5718
7.27 | -775.8324 | 0.02289 | 2032.8643
7.28 | -775.8322 | 0.02289 | 2036.1228
7.29 | -775.832 | 0.02289 | 2039.3514
7.3 | -775.8319 | 0.02289 | 2042.5577
7.31 | -775.8317 | 0.02309 | 2045.7705
7.32 | -775.8315 | 0.02309 | 2049.0037
7.33 | -775.8314 | 0.02309 | 2052.1868
7.34 | -775.8312 | 0.02309 | 2055.3325
7.35 | -775.831 | 0.02309 | 2058.5103
7.36 | -775.8309 | 0.02318 | 2061.6848
7.37 | -775.8307 | 0.02329 | 2064.8088
7.38 | -775.8305 | 0.02329 | 2067.9277
7.39 | -775.8304 | 0.02329 | 2071.0713
7.4 | -775.8302 | 0.02329 | 2074.2019
7.41 | -775.83 | 0.02329 | 2077.3457
7.42 | -775.8299 | 0.02349 | 2080.4607
7.43 | -775.8297 | 0.02349 | 2083.5864
7.44 | -775.8295 | 0.02349 | 2086.7222
7.45 | -775.8294 | 0.02349 | 2089.8335
7.46 | -775.8292 | 0.02349 | 2092.947
7.47 | -775.829 | 0.02349 | 2096.0542
7.48 | -775.8289 | 0.02369 | 2099.1973
7.49 | -775.8287 | 0.02369 | 2102.3071
7.5 | -775.8285 | 0.02369 | 2105.4109
7.51 | -775.8284 | 0.02369 | 2108.5066
7.52 | -775.8282 | 0.02369 | 2111.5811
7.53 | -775.828 | 0.02389 | 2114.6597
7.54 | -775.8279 | 0.02389 | 2117.7512
7.55 | -775.8277 | 0.02389 | 2120.8296
7.56 | -775.8275 | 0.02389 | 2123.8657
7.57 | -775.8274 | 0.02389 | 2126.9084
7.58 | -775.8272 | 0.02398 | 2129.9377
7.59 | -775.827 | 0.02409 | 2132.9744
7.6 | -775.8269 | 0.02409 | 2136.0227
7.61 | -775.8267 | 0.02409 | 2139.0747
7.62 | -775.8265 | 0.02409 | 2142.116
7.63 | -775.8264 | 0.02409 | 2145.1753
7.64 | -775.8262 | 0.02409 | 2148.2246
7.65 | -775.826 | 0.02429 | 2151.28
7.66 | -775.8259 | 0.02429 | 2154.3733
7.67 | -775.8257 | 0.02429 | 2157.4426
7.68 | -775.8255 | 0.02429 | 2160.4851
7.69 | -775.8254 | 0.02429 | 2163.5471
7.7 | -775.8252 | 0.02449 | 2166.6055
7.71 | -775.825 | 0.02449 | 2169.6191
7.72 | -775.8249 | 0.02449 | 2172.6316
7.73 | -775.8247 | 0.02449 | 2175.635
7.74 | -775.8245 | 0.02449 | 2178.6462
7.75 | -775.8244 | 0.02449 | 2181.6421
7.76 | -775.8242 | 0.02458 | 2184.6182
7.77 | -775.824 | 0.02469 | 2187.6104
7.78 | -775.8239 | 0.02469 | 2190.6199
7.79 | -775.8237 | 0.02469 | 2193.6199
7.8 | -775.8235 | 0.02469 | 2196.6077
7.81 | -775.8234 | 0.02469 | 2199.5789
7.82 | -775.8232 | 0.02469 | 2202.5876
7.83 | -775.823 | 0.02489 | 2205.5808
7.84 | -775.8229 | 0.02489 | 2208.5757
7.85 | -775.8227 | 0.02489 | 2211.582
7.86 | -775.8225 | 0.02489 | 2214.5493
7.87 | -775.8224 | 0.02489 | 2217.481
7.88 | -775.8222 | 0.02509 | 2220.3955
7.89 | -775.822 | 0.02509 | 2223.3357
7.9 | -775.8219 | 0.02509 | 2226.2856
7.91 | -775.8217 | 0.02509 | 2229.2791
7.92 | -775.8215 | 0.02509 | 2232.2407
7.93 | -775.8214 | 0.02509 | 2235.2175
7.94 | -775.8212 | 0.02529 | 2238.1489
7.95 | -775.821 | 0.02529 | 2241.0815
7.96 | -775.8209 | 0.02529 | 2244.0547
7.97 | -775.8207 | 0.02529 | 2247.0261
7.98 | -775.8205 | 0.02529 | 2250.0286
7.99 | -775.8204 | 0.02529 | 2253.0242
8 | -775.8202 | 0.02538 | 2255.998
8.01 | -775.82 | 0.02549 | 2258.9226
8.02 | -775.8199 | 0.02549 | 2261.853
8.03 | -775.8197 | 0.02549 | 2264.8079
8.04 | -775.8195 | 0.02549 | 2267.7961
8.05 | -775.8194 | 0.02549 | 2270.7764
8.06 | -775.8192 | 0.02569 | 2273.7358
8.07 | -775.819 | 0.02569 | 2276.709
8.08 | -775.8189 | 0.02569 | 2279.6838
8.09 | -775.8187 | 0.02569 | 2282.6096
8.1 | -775.8185 | 0.02569 | 2285.5366
8.11 | -775.8184 | 0.02569 | 2288.4929
8.12 | -775.8182 | 0.02589 | 2291.4739
8.13 | -775.818 | 0.02589 | 2294.4033
8.14 | -775.8179 | 0.02589 | 2297.323
8.15 | -775.8177 | 0.02589 | 2300.2671
8.16 | -775.8175 | 0.02589 | 2303.2131
8.17 | -775.8174 | 0.02589 | 2306.1707
8.18 | -775.8172 | 0.02609 | 2309.1069
8.19 | -775.817 | 0.02609 | 2312.0608
8.2 | -775.8169 | 0.02609 | 2315.0083
8.21 | -775.8167 | 0.02609 | 2317.9519
8.22 | -775.8165 | 0.02609 | 2320.8962
8.23 | -775.8164 | 0.02609 | 2323.8689
8.24 | -775.8162 | 0.02629 | 2326.8352
8.25 | -775.816 | 0.02629 | 2329.793
8.26 | -775.8159 | 0.02629 | 2332.7615
8.27 | -775.8157 | 0.02629 | 2335.7227
8.28 | -775.8155 | 0.02629 | 2338.6807
8.29 | -775.8154 | 0.02629 | 2341.6484
8.3 | -775.8152 | 0.02649 | 2344.6404
8.31 | -775.815 | 0.02649 | 2347.6338
8.32 | -775.8149 | 0.02649 | 2350.6038
8.33 | -775.8147 | 0.02649 | 2353.5784
8.34 | -775.8145 | 0.02649 | 2356.5142
8.35 | -775.8144 | 0.02649 | 2359.4373
8.36 | -775.8142 | 0.02669 | 2362.3762
8.37 | -775.814 | 0.02669 | 2365.3413
8.38 | -775.8139 | 0.02669 | 2368.3215
8.39 | -775.8137 | 0.02669 | 2371.2549
8.4 | -775.8135 | 0.02669 | 2374.167
8.41 | -775.8134 | 0.02669 | 2377.0732
8.42 | -775.8132 | 0.02678 | 2379.9651
8.43 | -775.813 | 0.02689 | 2382.8604
8.44 | -775.8129 | 0.02689 | 2385.7773
8.45 | -775.8127 | 0.02689 | 2388.6692
8.46 | -775.8125 | 0.02689 | 2391.5491
8.47 | -775.8124 | 0.02689 | 2394.3577
8.48 | -775.8122 | 0.02709 | 2397.1396
8.49 | -775.812 | 0.02709 | 2399.9678
8.5 | -775.8119 | 0.02709 | 2402.7761
8.51 | -775.8117 | 0.02709 | 2405.5938
8.52 | -775.8115 | 0.02709 | 2408.4084
8.53 | -775.8114 | 0.02709 | 2411.1738
8.54 | -775.8112 | 0.02709 | 2413.9321
8.55 | -775.811 | 0.02729 | 2416.6545
8.56 | -775.8109 | 0.02729 | 2419.3489
8.57 | -775.8107 | 0.02729 | 2422.0933
8.58 | -775.8105 | 0.02729 | 2424.8044
8.59 | -775.8104 | 0.02729 | 2427.4587
8.6 | -775.8102 | 0.02729 | 2430.0974
8.61 | -775.81 | 0.02749 | 2432.7068
8.62 | -775.8099 | 0.02749 | 2435.3049
8.63 | -775.8097 | 0.02749 | 2437.8691
8.64 | -775.8095 | 0.02749 | 2440.4202
8.65 | -775.8094 | 0.02749 | 2443.0051
8.66 | -775.8092 | 0.02749 | 2445.5693
8.67 | -775.809 | 0.02749 | 2448.0874
8.68 | -775.8089 | 0.02758 | 2450.5847
8.69 | -775.8087 | 0.02769 | 2453.1064
8.7 | -775.8085 | 0.02769 | 2455.6499
8.71 | -775.8084 | 0.02769 | 2458.1345
8.72 | -775.8082 | 0.02769 | 2460.6113
8.73 | -775.808 | 0.02769 | 2463.116
8.74 | -775.8079 | 0.02778 | 2465.5994
8.75 | -775.8077 | 0.02789 | 2468.0698
8.76 | -775.8075 | 0.02789 | 2470.5361
8.77 | -775.8074 | 0.02789 | 2472.9912
8.78 | -775.8072 | 0.02789 | 2475.4285
8.79 | -775.807 | 0.02789 | 2477.8472
8.8 | -775.8069 | 0.02789 | 2480.2349
8.81 | -775.8067 | 0.02789 | 2482.6887
8.82 | -775.8065 | 0.02789 | 2485.1201
8.83 | -775.8064 | 0.02809 | 2487.5276
8.84 | -775.8062 | 0.02809 | 2489.9236
8.85 | -775.806 | 0.02809 | 2492.3057
8.86 | -775.8059 | 0.02809 | 2494.6697
8.87 | -775.8057 | 0.02809 | 2497.0427
8.88 | -775.8055 | 0.02809 | 2499.4573
8.89 | -775.8054 | 0.02809 | 2501.8604
8.9 | -775.8052 | 0.02829 | 2504.28
8.91 | -775.805 | 0.02829 | 2506.6602
8.92 | -775.8049 | 0.02829 | 2509.0403
8.93 | -775.8047 | 0.02829 | 2511.4473
8.94 | -775.8045 | 0.02829 | 2513.884
8.95 | -775.8044 | 0.02829 | 2516.3293
8.96 | -775.8042 | 0.02829 | 2518.7898
8.97 | -775.804 | 0.02829 | 2521.2209
8.98 | -775.8039 | 0.02849 | 2523.6643
8.99 | -775.8037 | 0.02849 | 2526.125
9 | -775.8035 | 0.02849 | 2528.5757
9.01 | -775.8034 | 0.02849 | 2531.033
9.02 | -775.8032 | 0.02849 | 2533.5208
9.03 | -775.803 | 0.02849 | 2536.0051
9.04 | -775.8029 | 0.02858 | 2538.5005
9.05 | -775.8027 | 0.02869 | 2540.9727
9.06 | -775.8025 | 0.02869 | 2543.4675
9.07 | -775.8024 | 0.02869 | 2545.9648
9.08 | -775.8022 | 0.02869 | 2548.4768
9.09 | -775.802 | 0.02869 | 2550.9822
9.1 | -775.8019 | 0.02869 | 2553.5107
9.11 | -775.8017 | 0.02869 | 2556.0427
9.12 | -775.8015 | 0.02889 | 2558.553
9.13 | -775.8014 | 0.02889 | 2561.0735
9.14 | -775.8012 | 0.02889 | 2563.5837
9.15 | -775.801 | 0.02889 | 2566.135
9.16 | -775.8009 | 0.02889 | 2568.6628
9.17 | -775.8007 | 0.02889 | 2571.1987
9.18 | -775.8005 | 0.02889 | 2573.7437
9.19 | -775.8004 | 0.02909 | 2576.2964
9.2 | -775.8002 | 0.02909 | 2578.845
9.21 | -775.8 | 0.02909 | 2581.3955
9.22 | -775.7999 | 0.02909 | 2583.9675
9.23 | -775.7997 | 0.02909 | 2586.5491
9.24 | -775.7995 | 0.02909 | 2589.0801
9.25 | -775.7994 | 0.02909 | 2591.613
9.26 | -775.7992 | 0.02909 | 2594.1577
9.27 | -775.799 | 0.02929 | 2596.7087
9.28 | -775.7989 | 0.02929 | 2599.2354
9.29 | -775.7987 | 0.02929 | 2601.7825
9.3 | -775.7985 | 0.02929 | 2604.293
9.31 | -775.7984 | 0.02929 | 2606.8105
9.32 | -775.7982 | 0.02929 | 2609.3237
9.33 | -775.798 | 0.02949 | 2611.7935
9.34 | -775.7979 | 0.02949 | 2614.3396
9.35 | -775.7977 | 0.02949 | 2616.8242
9.36 | -775.7975 | 0.02949 | 2619.3188
9.37 | -775.7974 | 0.02949 | 2621.8425
9.38 | -775.7972 | 0.02949 | 2624.3625
9.39 | -775.797 | 0.02949 | 2626.8503
9.4 | -775.7969 | 0.02969 | 2629.3477
9.41 | -775.7967 | 0.02969 | 2631.8535
9.42 | -775.7965 | 0.02969 | 2634.3538
9.43 | -775.7964 | 0.02969 | 2636.8882
9.44 | -775.7962 | 0.02969 | 2639.3896
9.45 | -775.796 | 0.02969 | 2641.9421
9.46 | -775.7959 | 0.02969 | 2644.4829
9.47 | -775.7957 | 0.02989 | 2647.0083
9.48 | -775.7955 | 0.02989 | 2649.5029
9.49 | -775.7954 | 0.02989 | 2652.0234
9.5 | -775.7952 | 0.02989 | 2654.5359
9.51 | -775.795 | 0.02989 | 2657.062
9.52 | -775.7949 | 0.02989 | 2659.5581
9.53 | -775.7947 | 0.02989 | 2662.0349
9.54 | -775.7945 | 0.02989 | 2664.512
9.55 | -775.7944 | 0.03009 | 2666.9954
9.56 | -775.7942 | 0.03009 | 2669.4824
9.57 | -775.794 | 0.03009 | 2671.9678
9.58 | -775.7939 | 0.03009 | 2674.4526
9.59 | -775.7937 | 0.03009 | 2676.8855
9.6 | -775.7935 | 0.03009 | 2679.3638
9.61 | -775.7934 | 0.03009 | 2681.8101
9.62 | -775.7932 | 0.03029 | 2684.2686
9.63 | -775.793 | 0.03029 | 2686.7639
9.64 | -775.7929 | 0.03029 | 2689.2502
9.65 | -775.7927 | 0.03029 | 2691.6865
9.66 | -775.7925 | 0.03029 | 2694.114
9.67 | -775.7924 | 0.03029 | 2696.5352
9.68 | -775.7922 | 0.03029 | 2698.9558
9.69 | -775.792 | 0.03049 | 2701.425
9.7 | -775.7919 | 0.03049 | 2703.8628
9.71 | -775.7917 | 0.03049 | 2706.3154
9.72 | -775.7915 | 0.03049 | 2708.7688
9.73 | -775.7914 | 0.03049 | 2711.1501
9.74 | -775.7912 | 0.03049 | 2713.5542
9.75 | -775.791 | 0.03049 | 2716.0344
9.76 | -775.7909 | 0.03069 | 2718.5205
9.77 | -775.7907 | 0.03069 | 2720.9924
9.78 | -775.7905 | 0.03069 | 2723.4741
9.79 | -775.7904 | 0.03069 | 2725.9604
9.8 | -775.7902 | 0.03069 | 2728.4546
9.81 | -775.79 | 0.03069 | 2730.9216
9.82 | -775.7899 | 0.03069 | 2733.4292
9.83 | -775.7897 | 0.03089 | 2735.9487
9.84 | -775.7895 | 0.03089 | 2738.4666
9.85 | -775.7894 | 0.03089 | 2740.9478
9.86 | -775.7892 | 0.03089 | 2743.4485
9.87 | -775.789 | 0.03089 | 2745.9502
9.88 | -775.7889 | 0.03089 | 2748.4597
9.89 | -775.7887 | 0.03089 | 2750.9661
9.9 | -775.7885 | 0.03098 | 2753.4707
9.91 | -775.7884 | 0.03109 | 2756.0149
9.92 | -775.7882 | 0.03109 | 2758.509
9.93 | -775.788 | 0.03109 | 2761.0295
9.94 | -775.7879 | 0.03109 | 2763.5471
9.95 | -775.7877 | 0.03109 | 2766.0569
9.96 | -775.7875 | 0.03109 | 2768.5195
9.97 | -775.7874 | 0.03109 | 2771.0073
9.98 | -775.7872 | 0.03129 | 2773.5198
9.99 | -775.787 | 0.03129 | 2776.0044
10 | -775.7869 | 0.03129 | 2778.4722
10.01 | -775.7867 | 0.03129 | 2780.9314
10.02 | -775.7865 | 0.03129 | 2783.3831
10.03 | -775.7864 | 0.03129 | 2785.8669
10.04 | -775.7862 | 0.03129 | 2788.3281
10.05 | -775.786 | 0.03149 | 2790.7585
10.06 | -775.7859 | 0.03149 | 2793.218
10.07 | -775.7857 | 0.03149 | 2795.6597
10.08 | -775.7855 | 0.03149 | 2798.0979
10.09 | -775.7854 | 0.03149 | 2800.5388
10.1 | -775.7852 | 0.03149 | 2802.9963
10.11 | -775.785 | 0.03149 | 2805.4333
10.12 | -775.7849 | 0.03169 | 2807.8452
10.13 | -775.7847 | 0.03169 | 2810.2314
10.14 | -775.7845 | 0.03169 | 2812.6365
10.15 | -775.7844 | 0.03169 | 2815.0891
10.16 | -775.7842 | 0.03169 | 2817.5193
10.17 | -775.784 | 0.03169 | 2819.9509
10.18 | -775.7839 | 0.03169 | 2822.3777
10.19 | -775.7837 | 0.03189 | 2824.79
10.2 | -775.7835 | 0.03189 | 2827.1816
10.21 | -775.7834 | 0.03189 | 2829.5681
10.22 | -775.7832 | 0.03189 | 2832.0237
10.23 | -775.783 | 0.03189 | 2834.4829
10.24 | -775.7829 | 0.03189 | 2836.9514
10.25 | -775.7827 | 0.03189 | 2839.3857
10.26 | -775.7825 | 0.03209 | 2841.8376
10.27 | -775.7824 | 0.03209 | 2844.2817
10.28 | -775.7822 | 0.03209 | 2846.7192
10.29 | -775.782 | 0.03209 | 2849.1887
10.3 | -775.7819 | 0.03209 | 2851.6694
10.31 | -775.7817 | 0.03209 | 2854.1699
10.32 | -775.7815 | 0.03209 | 2856.636
10.33 | -775.7814 | 0.03209 | 2859.071
10.34 | -775.7812 | 0.03229 | 2861.4797
10.35 | -775.781 | 0.03229 | 2863.9514
10.36 | -775.7809 | 0.03229 | 2866.385
10.37 | -775.7807 | 0.03229 | 2868.8335
10.38 | -775.7805 | 0.03229 | 2871.2856
10.39 | -775.7804 | 0.03229 | 2873.7292
10.4 | -775.7802 | 0.03229 | 2876.1958
10.41 | -775.78 | 0.03249 | 2878.6399
10.42 | -775.7799 | 0.03249 | 2881.0908
10.43 | -775.7797 | 0.03249 | 2883.5457
10.44 | -775.7795 | 0.03249 | 2886.0095
10.45 | -775.7794 | 0.03249 | 2888.4561
10.46 | -775.7792 | 0.03249 | 2890.9492
10.47 | -775.779 | 0.03249 | 2893.4348
10.48 | -775.7789 | 0.03249 | 2895.9133
10.49 | -775.7787 | 0.03269 | 2898.4053
10.5 | -775.7785 | 0.03269 | 2900.9102
10.51 | -775.7784 | 0.03269 | 2903.4272
10.52 | -775.7782 | 0.03269 | 2905.9587
10.53 | -775.778 | 0.03269 | 2908.501
10.54 | -775.7779 | 0.03269 | 2911.0522
10.55 | -775.7777 | 0.03278 | 2913.6084
10.56 | -775.7775 | 0.03289 | 2916.1826
10.57 | -775.7774 | 0.03289 | 2918.7502
10.58 | -775.7772 | 0.03289 | 2921.3098
10.59 | -775.777 | 0.03289 | 2923.8728
10.6 | -775.7769 | 0.03289 | 2926.4292
10.61 | -775.7767 | 0.03289 | 2929.0002
10.62 | -775.7765 | 0.033 | 2931.5598
10.63 | -775.7764 | 0.03309 | 2934.1279
10.64 | -775.7762 | 0.03309 | 2936.7139
10.65 | -775.776 | 0.03309 | 2939.3003
10.66 | -775.7759 | 0.03309 | 2941.8562
10.67 | -775.7757 | 0.03309 | 2944.426
10.68 | -775.7755 | 0.03309 | 2947.0105
10.69 | -775.7754 | 0.03309 | 2949.6062
10.7 | -775.7752 | 0.03329 | 2952.1843
10.71 | -775.775 | 0.03329 | 2954.7356
10.72 | -775.7749 | 0.03329 | 2957.29
10.73 | -775.7747 | 0.03329 | 2959.8511
10.74 | -775.7745 | 0.03329 | 2962.4067
10.75 | -775.7744 | 0.03329 | 2964.9182
10.76 | -775.7742 | 0.03338 | 2967.4236
10.77 | -775.774 | 0.03349 | 2969.9375
10.78 | -775.7739 | 0.03349 | 2972.417
10.79 | -775.7737 | 0.03349 | 2974.8696
10.8 | -775.7735 | 0.03349 | 2977.3159
10.81 | -775.7734 | 0.03349 | 2979.7783
10.82 | -775.7732 | 0.03349 | 2982.218
10.83 | -775.773 | 0.03349 | 2984.6064
10.84 | -775.7729 | 0.03369 | 2986.9766
10.85 | -775.7727 | 0.03369 | 2989.3477
10.86 | -775.7725 | 0.03369 | 2991.6992
10.87 | -775.7724 | 0.03369 | 2994.0264
10.88 | -775.7722 | 0.03369 | 2996.3333
10.89 | -775.772 | 0.03369 | 2998.5959
10.9 | -775.7719 | 0.03369 | 3000.8389
10.91 | -775.7717 | 0.03369 | 3003.032
10.92 | -775.7715 | 0.03389 | 3005.2168
10.93 | -775.7714 | 0.03389 | 3007.3894
10.94 | -775.7712 | 0.03389 | 3009.4951
10.95 | -775.771 | 0.03389 | 3011.5552
10.96 | -775.7709 | 0.03389 | 3013.5596
10.97 | -775.7707 | 0.03389 | 3015.4797
10.98 | -775.7705 | 0.03389 | 3017.3362
10.99 | -775.7704 | 0.03398 | 3019.1294
11 | -775.7702 | 0.03409 | 3020.8159
11.01 | -775.77 | 0.03409 | 3022.3962
11.02 | -775.7699 | 0.03409 | 3023.8398
11.03 | -775.7697 | 0.03409 | 3025.1621
11.04 | -775.7695 | 0.03409 | 3026.438
11.05 | -775.7694 | 0.03409 | 3027.6101
11.06 | -775.7692 | 0.03409 | 3028.7468
11.07 | -775.769 | 0.03409 | 3029.8416
11.08 | -775.7689 | 0.03409 | 3030.9277
11.09 | -775.7687 | 0.03409 | 3032
11.1 | -775.7685 | 0.03409 | 3033.0959
11.11 | -775.7684 | 0.03409 | 3034.2913
11.12 | -775.7682 | 0.03409 | 3035.5232
11.13 | -775.768 | 0.03409 | 3036.8604
11.14 | -775.7679 | 0.03409 | 3038.2283
11.15 | -775.7677 | 0.03429 | 3039.7017
11.16 | -775.7675 | 0.03429 | 3041.2039
11.17 | -775.7674 | 0.03429 | 3042.8042
11.18 | -775.7672 | 0.03429 | 3044.4712
11.19 | -775.767 | 0.03429 | 3046.2175
11.2 | -775.7669 | 0.03429 | 3048.0229
11.21 | -775.7667 | 0.03429 | 3049.8442
11.22 | -775.7665 | 0.03429 | 3051.7734
11.23 | -775.7664 | 0.03429 | 3053.7085
11.24 | -775.7662 | 0.03429 | 3055.6792
11.25 | -775.766 | 0.03449 | 3057.6941
11.26 | -775.7659 | 0.03449 | 3059.7617
11.27 | -775.7657 | 0.03449 | 3061.8684
11.28 | -775.7655 | 0.03449 | 3063.9858
11.29 | -775.7654 | 0.03449 | 3066.1233
11.3 | -775.7652 | 0.03449 | 3068.2859
11.31 | -775.765 | 0.03449 | 3070.4661
11.32 | -775.7649 | 0.03449 | 3072.6497
11.33 | -775.7647 | 0.03469 | 3074.8672
11.34 | -775.7645 | 0.03469 | 3077.1196
11.35 | -775.7644 | 0.03469 | 3079.3987
11.36 | -775.7642 | 0.03469 | 3081.6763
11.37 | -775.764 | 0.03469 | 3083.9841
11.38 | -775.7639 | 0.03469 | 3086.2803
11.39 | -775.7637 | 0.03469 | 3088.5842
11.4 | -775.7635 | 0.03469 | 3090.9016
11.41 | -775.7634 | 0.03489 | 3093.2349
11.42 | -775.7632 | 0.03489 | 3095.562
11.43 | -775.763 | 0.03489 | 3097.9114
11.44 | -775.7629 | 0.03489 | 3100.2581
11.45 | -775.7627 | 0.03489 | 3102.5835
11.46 | -775.7625 | 0.03489 | 3104.9153
11.47 | -775.7624 | 0.03489 | 3107.2268
11.48 | -775.7622 | 0.03489 | 3109.5415
11.49 | -775.762 | 0.03509 | 3111.8708
11.5 | -775.7619 | 0.03509 | 3114.2009
11.51 | -775.7617 | 0.03509 | 3116.5315
11.52 | -775.7615 | 0.03509 | 3118.8389
11.53 | -775.7614 | 0.03509 | 3121.1304
11.54 | -775.7612 | 0.03509 | 3123.408
11.55 | -775.761 | 0.03509 | 3125.6704
11.56 | -775.7609 | 0.03529 | 3127.9333
11.57 | -775.7607 | 0.03529 | 3130.1658
11.58 | -775.7605 | 0.03529 | 3132.4727
11.59 | -775.7604 | 0.03529 | 3134.6995
11.6 | -775.7602 | 0.03529 | 3136.9602
11.61 | -775.76 | 0.03529 | 3139.1843
11.62 | -775.7599 | 0.03529 | 3141.4241
11.63 | -775.7597 | 0.03529 | 3143.6636
11.64 | -775.7595 | 0.03549 | 3145.8882
11.65 | -775.7594 | 0.03549 | 3148.137
11.66 | -775.7592 | 0.03549 | 3150.3933
11.67 | -775.759 | 0.03549 | 3152.6348
11.68 | -775.7589 | 0.03549 | 3154.7966
11.69 | -775.7587 | 0.03569 | 3157.0122
11.7 | -775.7585 | 0.03569 | 3159.2151
11.71 | -775.7584 | 0.03569 | 3161.4358
11.72 | -775.7582 | 0.03569 | 3163.6611
11.73 | -775.758 | 0.03569 | 3165.8784
11.74 | -775.7579 | 0.03569 | 3168.1216
11.75 | -775.7577 | 0.03569 | 3170.3267
11.76 | -775.7575 | 0.03569 | 3172.5544
11.77 | -775.7574 | 0.03569 | 3174.7668
11.78 | -775.7572 | 0.03569 | 3177.0186
11.79 | -775.757 | 0.03589 | 3179.2803
11.8 | -775.7569 | 0.03589 | 3181.4873
11.81 | -775.7567 | 0.03589 | 3183.6746
11.82 | -775.7565 | 0.03589 | 3185.8511
11.83 | -775.7564 | 0.03589 | 3188.033
11.84 | -775.7562 | 0.03589 | 3190.2341
11.85 | -775.756 | 0.03589 | 3192.426
11.86 | -775.7559 | 0.03589 | 3194.5779
11.87 | -775.7557 | 0.03589 | 3196.7769
11.88 | -775.7555 | 0.03609 | 3198.9695
11.89 | -775.7554 | 0.03609 | 3201.1218
11.9 | -775.7552 | 0.03609 | 3203.2866
11.91 | -775.755 | 0.03609 | 3205.4597
11.92 | -775.7549 | 0.03609 | 3207.6604
11.93 | -775.7547 | 0.03609 | 3209.853
11.94 | -775.7545 | 0.03609 | 3212.0046
11.95 | -775.7544 | 0.03609 | 3214.1697
11.96 | -775.7542 | 0.03629 | 3216.3379
11.97 | -775.754 | 0.03629 | 3218.5085
11.98 | -775.7539 | 0.03629 | 3220.6694
11.99 | -775.7537 | 0.03629 | 3222.8337
12 | -775.7535 | 0.03629 | 3225.0107
12.01 | -775.7534 | 0.03629 | 3227.1636
12.02 | -775.7532 | 0.03629 | 3229.3142
12.03 | -775.753 | 0.03629 | 3231.4688
12.04 | -775.7529 | 0.03649 | 3233.6489
12.05 | -775.7527 | 0.03649 | 3235.8054
12.06 | -775.7525 | 0.03649 | 3237.9958
12.07 | -775.7524 | 0.03649 | 3240.176
12.08 | -775.7522 | 0.03649 | 3242.3367
12.09 | -775.752 | 0.03649 | 3244.5269
12.1 | -775.7519 | 0.03649 | 3246.7493
12.11 | -775.7517 | 0.03658 | 3249.0203
12.12 | -775.7515 | 0.03669 | 3251.2803
12.13 | -775.7514 | 0.03669 | 3253.5146
12.14 | -775.7512 | 0.03669 | 3255.7454
12.15 | -775.751 | 0.03669 | 3258.0164
12.16 | -775.7509 | 0.03669 | 3260.29
12.17 | -775.7507 | 0.03669 | 3262.5425
12.18 | -775.7505 | 0.03669 | 3264.8164
12.19 | -775.7504 | 0.03669 | 3267.0793
12.2 | -775.7502 | 0.03689 | 3269.3206
12.21 | -775.75 | 0.03689 | 3271.5347
12.22 | -775.7499 | 0.03689 | 3273.772
12.23 | -775.7497 | 0.03689 | 3276.0107
12.24 | -775.7495 | 0.03689 | 3278.2649
12.25 | -775.7494 | 0.03689 | 3280.511
12.26 | -775.7492 | 0.03689 | 3282.7029
12.27 | -775.749 | 0.03709 | 3284.9172
12.28 | -775.7489 | 0.03709 | 3287.1235
12.29 | -775.7487 | 0.03709 | 3289.3491
12.3 | -775.7485 | 0.03709 | 3291.5398
12.31 | -775.7484 | 0.03709 | 3293.7498
12.32 | -775.7482 | 0.03709 | 3295.9387
12.33 | -775.748 | 0.03709 | 3298.1338
12.34 | -775.7479 | 0.03709 | 3300.3062
12.35 | -775.7477 | 0.03709 | 3302.4819
12.36 | -775.7475 | 0.03729 | 3304.6553
12.37 | -775.7474 | 0.03729 | 3306.811
12.38 | -775.7472 | 0.03729 | 3308.9812
12.39 | -775.747 | 0.03729 | 3311.1296
12.4 | -775.7469 | 0.03729 | 3313.282
12.41 | -775.7467 | 0.03729 | 3315.4373
12.42 | -775.7465 | 0.03729 | 3317.5977
12.43 | -775.7464 | 0.03738 | 3319.7908
12.44 | -775.7462 | 0.03749 | 3321.9631
12.45 | -775.746 | 0.03749 | 3324.0847
12.46 | -775.7459 | 0.03749 | 3326.2546
12.47 | -775.7457 | 0.03749 | 3328.4282
12.48 | -775.7455 | 0.03749 | 3330.5952
12.49 | -775.7454 | 0.03749 | 3332.7451
12.5 | -775.7452 | 0.03749 | 3334.8923
12.51 | -775.745 | 0.03749 | 3337.0496
12.52 | -775.7449 | 0.03769 | 3339.219
12.53 | -775.7447 | 0.03769 | 3341.3413
12.54 | -775.7445 | 0.03769 | 3343.4658
12.55 | -775.7444 | 0.03769 | 3345.615
12.56 | -775.7442 | 0.03769 | 3347.7441
12.57 | -775.744 | 0.03769 | 3349.8911
12.58 | -775.7439 | 0.03769 | 3352.0181
12.59 | -775.7437 | 0.03778 | 3354.1433
12.6 | -775.7435 | 0.03789 | 3356.2805
12.61 | -775.7434 | 0.03789 | 3358.4033
12.62 | -775.7432 | 0.03789 | 3360.4978
12.63 | -775.743 | 0.03789 | 3362.6143
12.64 | -775.7429 | 0.03789 | 3364.7551
12.65 | -775.7427 | 0.03789 | 3366.8767
12.66 | -775.7425 | 0.03789 | 3369.011
12.67 | -775.7424 | 0.03789 | 3371.1145
12.68 | -775.7422 | 0.03809 | 3373.2407
12.69 | -775.742 | 0.03809 | 3375.3909
12.7 | -775.7419 | 0.03809 | 3377.5259
12.71 | -775.7417 | 0.03809 | 3379.6538
12.72 | -775.7415 | 0.03809 | 3381.7847
12.73 | -775.7414 | 0.03809 | 3383.9353
12.74 | -775.7412 | 0.03809 | 3386.0569
12.75 | -775.741 | 0.03809 | 3388.1885
12.76 | -775.7409 | 0.03818 | 3390.3533
12.77 | -775.7407 | 0.03829 | 3392.5093
12.78 | -775.7405 | 0.03829 | 3394.6646
12.79 | -775.7404 | 0.03829 | 3396.8042
12.8 | -775.7402 | 0.03829 | 3398.9727
12.81 | -775.74 | 0.03829 | 3401.136
12.82 | -775.7399 | 0.03829 | 3403.3103
12.83 | -775.7397 | 0.03829 | 3405.4626
12.84 | -775.7395 | 0.03849 | 3407.6345
12.85 | -775.7394 | 0.03849 | 3409.8376
12.86 | -775.7392 | 0.03849 | 3412.0115
12.87 | -775.739 | 0.03849 | 3414.197
12.88 | -775.7389 | 0.03849 | 3416.4116
12.89 | -775.7387 | 0.03849 | 3418.6099
12.9 | -775.7385 | 0.03849 | 3420.8333
12.91 | -775.7384 | 0.03849 | 3423.0525
12.92 | -775.7382 | 0.03869 | 3425.2639
12.93 | -775.738 | 0.03869 | 3427.48
12.94 | -775.7379 | 0.03869 | 3429.7268
12.95 | -775.7377 | 0.03869 | 3431.9749
12.96 | -775.7375 | 0.03869 | 3434.2061
12.97 | -775.7374 | 0.03869 | 3436.4688
12.98 | -775.7372 | 0.03869 | 3438.6719
12.99 | -775.737 | 0.03869 | 3440.8787
13 | -775.7369 | 0.03889 | 3443.0901
13.01 | -775.7367 | 0.03889 | 3445.2883
13.02 | -775.7365 | 0.03889 | 3447.4954
13.03 | -775.7364 | 0.03889 | 3449.7185
13.04 | -775.7362 | 0.03889 | 3451.9404
13.05 | -775.736 | 0.03889 | 3454.1482
13.06 | -775.7359 | 0.03889 | 3456.3516
13.07 | -775.7357 | 0.03909 | 3458.533
13.08 | -775.7355 | 0.03909 | 3460.7383
13.09 | -775.7354 | 0.03909 | 3462.9561
13.1 | -775.7352 | 0.03909 | 3465.1438
13.11 | -775.735 | 0.03909 | 3467.3279
13.12 | -775.7349 | 0.03909 | 3469.4998
13.13 | -775.7347 | 0.03909 | 3471.6614
13.14 | -775.7345 | 0.03909 | 3473.7749
13.15 | -775.7344 | 0.03909 | 3475.9089
13.16 | -775.7342 | 0.03929 | 3478.0342
13.17 | -775.734 | 0.03929 | 3480.1394
13.18 | -775.7339 | 0.03929 | 3482.26
13.19 | -775.7337 | 0.03929 | 3484.3914
13.2 | -775.7335 | 0.03929 | 3486.5188
13.21 | -775.7334 | 0.03929 | 3488.6543
13.22 | -775.7332 | 0.03929 | 3490.7979
13.23 | -775.733 | 0.03949 | 3492.9287
13.24 | -775.7329 | 0.03949 | 3495.0549
13.25 | -775.7327 | 0.03949 | 3497.1807
13.26 | -775.7325 | 0.03949 | 3499.3064
13.27 | -775.7324 | 0.03949 | 3501.4722
13.28 | -775.7322 | 0.03949 | 3503.6284
13.29 | -775.732 | 0.03949 | 3505.7402
13.3 | -775.7319 | 0.03949 | 3507.8682
13.31 | -775.7317 | 0.03969 | 3510.0054
13.32 | -775.7315 | 0.03969 | 3512.1165
13.33 | -775.7314 | 0.03969 | 3514.2292
13.34 | -775.7312 | 0.03969 | 3516.373
13.35 | -775.731 | 0.03969 | 3518.5005
13.36 | -775.7309 | 0.03969 | 3520.6294
13.37 | -775.7307 | 0.03969 | 3522.7231
13.38 | -775.7305 | 0.03969 | 3524.8135
13.39 | -775.7304 | 0.03969 | 3526.9409
13.4 | -775.7302 | 0.03989 | 3529.0251
13.41 | -775.73 | 0.03989 | 3531.1033
13.42 | -775.7299 | 0.03989 | 3533.1833
13.43 | -775.7297 | 0.03989 | 3535.2603
13.44 | -775.7295 | 0.03989 | 3537.3403
13.45 | -775.7294 | 0.03989 | 3539.4014
13.46 | -775.7292 | 0.03989 | 3541.4609
13.47 | -775.729 | 0.03989 | 3543.5452
13.48 | -775.7289 | 0.03998 | 3545.6389
13.49 | -775.7287 | 0.04009 | 3547.7288
13.5 | -775.7285 | 0.04009 | 3549.8252
13.51 | -775.7284 | 0.04009 | 3551.9229
13.52 | -775.7282 | 0.04009 | 3554.0356
13.53 | -775.728 | 0.04009 | 3556.1738
13.54 | -775.7279 | 0.04009 | 3558.2971
13.55 | -775.7277 | 0.04009 | 3560.4414
13.56 | -775.7275 | 0.04009 | 3562.5676
13.57 | -775.7274 | 0.04029 | 3564.6697
13.58 | -775.7272 | 0.04029 | 3566.7727
13.59 | -775.727 | 0.04029 | 3568.925
13.6 | -775.7269 | 0.04029 | 3571.0435
13.61 | -775.7267 | 0.04029 | 3573.1628
13.62 | -775.7265 | 0.04029 | 3575.3137
13.63 | -775.7264 | 0.04029 | 3577.4436
13.64 | -775.7262 | 0.04049 | 3579.574
13.65 | -775.726 | 0.04049 | 3581.7039
13.66 | -775.7259 | 0.04049 | 3583.8889
13.67 | -775.7257 | 0.04049 | 3586.0623
13.68 | -775.7255 | 0.04049 | 3588.2485
13.69 | -775.7254 | 0.04049 | 3590.406
13.7 | -775.7252 | 0.04049 | 3592.5984
13.71 | -775.725 | 0.04049 | 3594.7812
13.72 | -775.7249 | 0.04058 | 3596.9478
13.73 | -775.7247 | 0.04069 | 3599.1543
13.74 | -775.7245 | 0.04069 | 3601.3508
13.75 | -775.7244 | 0.04069 | 3603.55
13.76 | -775.7242 | 0.04069 | 3605.7002
13.77 | -775.724 | 0.04069 | 3607.8804
13.78 | -775.7239 | 0.04069 | 3610.041
13.79 | -775.7237 | 0.04069 | 3612.189
13.8 | -775.7235 | 0.04089 | 3614.334
13.81 | -775.7234 | 0.04089 | 3616.5103
13.82 | -775.7232 | 0.04089 | 3618.6536
13.83 | -775.723 | 0.04089 | 3620.7527
13.84 | -775.7229 | 0.04089 | 3622.8535
13.85 | -775.7227 | 0.04089 | 3624.9705
13.86 | -775.7225 | 0.04089 | 3627.1077
13.87 | -775.7224 | 0.04089 | 3629.2439
13.88 | -775.7222 | 0.04089 | 3631.363
13.89 | -775.722 | 0.04109 | 3633.4673
13.9 | -775.7219 | 0.04109 | 3635.6013
13.91 | -775.7217 | 0.04109 | 3637.7043
13.92 | -775.7215 | 0.04109 | 3639.8137
13.93 | -775.7214 | 0.04109 | 3641.9448
13.94 | -775.7212 | 0.04109 | 3644.0759
13.95 | -775.721 | 0.04109 | 3646.186
13.96 | -775.7209 | 0.04129 | 3648.2791
13.97 | -775.7207 | 0.04129 | 3650.3555
13.98 | -775.7205 | 0.04129 | 3652.4309
13.99 | -775.7204 | 0.04129 | 3654.512
14 | -775.7202 | 0.04129 | 3656.5884
14.01 | -775.72 | 0.04129 | 3658.679
14.02 | -775.7199 | 0.04129 | 3660.7739
14.03 | -775.7197 | 0.04129 | 3662.8499
14.04 | -775.7195 | 0.04138 | 3664.9092
14.05 | -775.7194 | 0.04149 | 3666.9785
14.06 | -775.7192 | 0.04149 | 3669.032
14.07 | -775.719 | 0.04149 | 3671.0947
14.08 | -775.7189 | 0.04149 | 3673.1519
14.09 | -775.7187 | 0.04149 | 3675.2268
14.1 | -775.7185 | 0.04149 | 3677.2839
14.11 | -775.7184 | 0.04149 | 3679.3386
14.12 | -775.7182 | 0.04149 | 3681.3977
14.13 | -775.718 | 0.04169 | 3683.4531
14.14 | -775.7179 | 0.04169 | 3685.5093
14.15 | -775.7177 | 0.04169 | 3687.5657
14.16 | -775.7175 | 0.04169 | 3689.6611
14.17 | -775.7174 | 0.04169 | 3691.7329
14.18 | -775.7172 | 0.04169 | 3693.8079
14.19 | -775.717 | 0.04169 | 3695.8945
14.2 | -775.7169 | 0.04169 | 3697.9539
14.21 | -775.7167 | 0.04189 | 3700.0098
14.22 | -775.7165 | 0.04189 | 3702.0786
14.23 | -775.7164 | 0.04189 | 3704.135
14.24 | -775.7162 | 0.04189 | 3706.2175
14.25 | -775.716 | 0.04189 | 3708.2805
14.26 | -775.7159 | 0.04189 | 3710.3501
14.27 | -775.7157 | 0.04189 | 3712.4197
14.28 | -775.7155 | 0.04189 | 3714.4968
14.29 | -775.7154 | 0.04209 | 3716.54
14.3 | -775.7152 | 0.04209 | 3718.6294
14.31 | -775.715 | 0.04209 | 3720.7083
14.32 | -775.7149 | 0.04209 | 3722.7734
14.33 | -775.7147 | 0.04209 | 3724.8567
14.34 | -775.7145 | 0.04209 | 3726.9172
14.35 | -775.7144 | 0.04209 | 3729.0044
14.36 | -775.7142 | 0.04209 | 3731.0762
14.37 | -775.714 | 0.04218 | 3733.1543
14.38 | -775.7139 | 0.04229 | 3735.2256
14.39 | -775.7137 | 0.04229 | 3737.3257
14.4 | -775.7135 | 0.04229 | 3739.4026
14.41 | -775.7134 | 0.04229 | 3741.4995
14.42 | -775.7132 | 0.04229 | 3743.5801
14.43 | -775.713 | 0.04229 | 3745.6858
14.44 | -775.7129 | 0.04229 | 3747.8091
14.45 | -775.7127 | 0.04249 | 3749.9109
14.46 | -775.7125 | 0.04249 | 3752.0129
14.47 | -775.7124 | 0.04249 | 3754.1152
14.48 | -775.7122 | 0.04249 | 3756.2451
14.49 | -775.712 | 0.04249 | 3758.3691
14.5 | -775.7119 | 0.04249 | 3760.5203
14.51 | -775.7117 | 0.04249 | 3762.6428
14.52 | -775.7115 | 0.04249 | 3764.7966
14.53 | -775.7114 | 0.04258 | 3766.9053
14.54 | -775.7112 | 0.04269 | 3769.0059
14.55 | -775.711 | 0.04269 | 3771.1216
14.56 | -775.7109 | 0.04269 | 3773.2488
14.57 | -775.7107 | 0.04269 | 3775.3723
14.58 | -775.7105 | 0.04269 | 3777.4819
14.59 | -775.7104 | 0.04269 | 3779.5703
14.6 | -775.7102 | 0.04269 | 3781.6377
14.61 | -775.71 | 0.04269 | 3783.7278
14.62 | -775.7099 | 0.04289 | 3785.7949
14.63 | -775.7097 | 0.04289 | 3787.8865
14.64 | -775.7095 | 0.04289 | 3789.9834
14.65 | -775.7094 | 0.04289 | 3792.064
14.66 | -775.7092 | 0.04289 | 3794.1235
14.67 | -775.709 | 0.04289 | 3796.1958
14.68 | -775.7089 | 0.04289 | 3798.2322
14.69 | -775.7087 | 0.04289 | 3800.2715
14.7 | -775.7085 | 0.04309 | 3802.3147
14.71 | -775.7084 | 0.04309 | 3804.3389
14.72 | -775.7082 | 0.04309 | 3806.3748
14.73 | -775.708 | 0.04309 | 3808.4062
14.74 | -775.7079 | 0.04309 | 3810.4141
14.75 | -775.7077 | 0.04309 | 3812.4502
14.76 | -775.7075 | 0.04309 | 3814.4731
14.77 | -775.7074 | 0.04309 | 3816.481
14.78 | -775.7072 | 0.04309 | 3818.5342
14.79 | -775.707 | 0.04329 | 3820.5764
14.8 | -775.7069 | 0.04329 | 3822.5835
14.81 | -775.7067 | 0.04329 | 3824.606
14.82 | -775.7065 | 0.04329 | 3826.636
14.83 | -775.7064 | 0.04329 | 3828.6401
14.84 | -775.7062 | 0.04329 | 3830.6699
14.85 | -775.706 | 0.04329 | 3832.6655
14.86 | -775.7059 | 0.04329 | 3834.6685
14.87 | -775.7057 | 0.04349 | 3836.687
14.88 | -775.7055 | 0.04349 | 3838.6914
14.89 | -775.7054 | 0.04349 | 3840.6799
14.9 | -775.7052 | 0.04349 | 3842.676
14.91 | -775.705 | 0.04349 | 3844.6833
14.92 | -775.7049 | 0.04349 | 3846.7017
14.93 | -775.7047 | 0.04349 | 3848.7224
14.94 | -775.7045 | 0.04349 | 3850.7058
14.95 | -775.7044 | 0.04349 | 3852.7058
14.96 | -775.7042 | 0.04369 | 3854.6965
14.97 | -775.704 | 0.04369 | 3856.6741
14.98 | -775.7039 | 0.04369 | 3858.6404
14.99 | -775.7037 | 0.04369 | 3860.6274
15 | -775.7035 | 0.04369 | 3862.6458
15.01 | -775.7034 | 0.04369 | 3864.665
15.02 | -775.7032 | 0.04369 | 3866.6396
15.03 | -775.703 | 0.04369 | 3868.6238
15.04 | -775.7029 | 0.04369 | 3870.6428
15.05 | -775.7027 | 0.04389 | 3872.6375
15.06 | -775.7025 | 0.04389 | 3874.6343
15.07 | -775.7024 | 0.04389 | 3876.6521
15.08 | -775.7022 | 0.04389 | 3878.6843
15.09 | -775.702 | 0.04389 | 3880.7026
15.1 | -775.7019 | 0.04389 | 3882.6963
15.11 | -775.7017 | 0.04389 | 3884.6824
15.12 | -775.7015 | 0.04389 | 3886.6885
15.13 | -775.7014 | 0.04409 | 3888.6973
15.14 | -775.7012 | 0.04409 | 3890.7102
15.15 | -775.701 | 0.04409 | 3892.7437
15.16 | -775.7009 | 0.04409 | 3894.7776
15.17 | -775.7007 | 0.04409 | 3896.7964
15.18 | -775.7005 | 0.04409 | 3898.7927
15.19 | -775.7004 | 0.04409 | 3900.8167
15.2 | -775.7002 | 0.04409 | 3902.8137
15.21 | -775.7 | 0.04409 | 3904.7771
15.22 | -775.6999 | 0.04429 | 3906.7617
15.23 | -775.6997 | 0.04429 | 3908.7461
15.24 | -775.6995 | 0.04429 | 3910.7234
15.25 | -775.6994 | 0.04429 | 3912.6833
15.26 | -775.6992 | 0.04429 | 3914.6489
15.27 | -775.699 | 0.04429 | 3916.5942
15.28 | -775.6989 | 0.04429 | 3918.5166
15.29 | -775.6987 | 0.04429 | 3920.4192
15.3 | -775.6985 | 0.04438 | 3922.3252
15.31 | -775.6984 | 0.04449 | 3924.22
15.32 | -775.6982 | 0.04449 | 3926.0703
15.33 | -775.698 | 0.04449 | 3927.9128
15.34 | -775.6979 | 0.04449 | 3929.7026
15.35 | -775.6977 | 0.04449 | 3931.4543
15.36 | -775.6975 | 0.04449 | 3933.2146
15.37 | -775.6974 | 0.04449 | 3934.9609
15.38 | -775.6972 | 0.04449 | 3936.6797
15.39 | -775.697 | 0.04449 | 3938.3982
15.4 | -775.6969 | 0.04458 | 3940.0813
15.41 | -775.6967 | 0.04469 | 3941.7754
15.42 | -775.6965 | 0.04469 | 3943.4734
15.43 | -775.6964 | 0.04469 | 3945.1321
15.44 | -775.6962 | 0.04469 | 3946.8125
15.45 | -775.696 | 0.04469 | 3948.5107
15.46 | -775.6959 | 0.04469 | 3950.1638
15.47 | -775.6957 | 0.04469 | 3951.8408
15.48 | -775.6955 | 0.04469 | 3953.5591
15.49 | -775.6954 | 0.04469 | 3955.28
15.5 | -775.6952 | 0.04489 | 3957.0029
15.51 | -775.695 | 0.04489 | 3958.7625
15.52 | -775.6949 | 0.04489 | 3960.5122
15.53 | -775.6947 | 0.04489 | 3962.313
15.54 | -775.6945 | 0.04489 | 3964.1528
15.55 | -775.6944 | 0.04489 | 3965.9761
15.56 | -775.6942 | 0.04489 | 3967.8271
15.57 | -775.694 | 0.04489 | 3969.6819
15.58 | -775.6939 | 0.04489 | 3971.5503
15.59 | -775.6937 | 0.04498 | 3973.3782
15.6 | -775.6935 | 0.04509 | 3975.2839
15.61 | -775.6934 | 0.04509 | 3977.186
15.62 | -775.6932 | 0.04509 | 3979.0828
15.63 | -775.693 | 0.04509 | 3980.9795
15.64 | -775.6929 | 0.04509 | 3982.8398
15.65 | -775.6927 | 0.04509 | 3984.7102
15.66 | -775.6925 | 0.04509 | 3986.5879
15.67 | -775.6924 | 0.04509 | 3988.4573
15.68 | -775.6922 | 0.04509 | 3990.3362
15.69 | -775.692 | 0.04529 | 3992.2466
15.7 | -775.6919 | 0.04529 | 3994.146
15.71 | -775.6917 | 0.04529 | 3996.019
15.72 | -775.6915 | 0.04529 | 3997.9365
15.73 | -775.6914 | 0.04529 | 3999.8628
15.74 | -775.6912 | 0.04529 | 4001.7812
15.75 | -775.691 | 0.04529 | 4003.7239
15.76 | -775.6909 | 0.04529 | 4005.6628
15.77 | -775.6907 | 0.04529 | 4007.6404
15.78 | -775.6905 | 0.04549 | 4009.6333
15.79 | -775.6904 | 0.04549 | 4011.6477
15.8 | -775.6902 | 0.04549 | 4013.6318
15.81 | -775.69 | 0.04549 | 4015.6392
15.82 | -775.6899 | 0.04549 | 4017.6643
15.83 | -775.6897 | 0.04549 | 4019.6741
15.84 | -775.6895 | 0.04549 | 4021.7126
15.85 | -775.6894 | 0.04549 | 4023.7656
15.86 | -775.6892 | 0.04569 | 4025.8364
15.87 | -775.689 | 0.04569 | 4027.9067
15.88 | -775.6889 | 0.04569 | 4029.9399
15.89 | -775.6887 | 0.04569 | 4031.9722
15.9 | -775.6885 | 0.04569 | 4034.0552
15.91 | -775.6884 | 0.04569 | 4036.105
15.92 | -775.6882 | 0.04569 | 4038.1177
15.93 | -775.688 | 0.04569 | 4040.1868
15.94 | -775.6879 | 0.04589 | 4042.2751
15.95 | -775.6877 | 0.04589 | 4044.3594
15.96 | -775.6875 | 0.04589 | 4046.4302
15.97 | -775.6874 | 0.04589 | 4048.4871
15.98 | -775.6872 | 0.04589 | 4050.5837
15.99 | -775.687 | 0.04589 | 4052.6604
16 | -775.6869 | 0.04589 | 4054.72
16.01 | -775.6867 | 0.04589 | 4056.8105
16.02 | -775.6865 | 0.04598 | 4058.9246
16.03 | -775.6864 | 0.04609 | 4060.9922
16.04 | -775.6862 | 0.04609 | 4063.0378
16.05 | -775.686 | 0.04609 | 4065.0854
16.06 | -775.6859 | 0.04609 | 4067.1458
16.07 | -775.6857 | 0.04609 | 4069.186
16.08 | -775.6855 | 0.04609 | 4071.2268
16.09 | -775.6854 | 0.04609 | 4073.2593
16.1 | -775.6852 | 0.04629 | 4075.2876
16.11 | -775.685 | 0.04629 | 4077.2981
16.12 | -775.6849 | 0.04629 | 4079.2959
16.13 | -775.6847 | 0.04629 | 4081.29
16.14 | -775.6845 | 0.04629 | 4083.2852
16.15 | -775.6844 | 0.04629 | 4085.2905
16.16 | -775.6842 | 0.04629 | 4087.292
16.17 | -775.684 | 0.04629 | 4089.2847
16.18 | -775.6839 | 0.04629 | 4091.2583
16.19 | -775.6837 | 0.04629 | 4093.2527
16.2 | -775.6835 | 0.04649 | 4095.2354
16.21 | -775.6834 | 0.04649 | 4097.2183
16.22 | -775.6832 | 0.04649 | 4099.1694
16.23 | -775.683 | 0.04649 | 4101.1187
16.24 | -775.6829 | 0.04649 | 4103.0762
16.25 | -775.6827 | 0.04649 | 4105.0386
16.26 | -775.6825 | 0.04649 | 4106.9805
16.27 | -775.6824 | 0.04669 | 4108.9199
16.28 | -775.6822 | 0.04669 | 4110.8745
16.29 | -775.682 | 0.04669 | 4112.8208
16.3 | -775.6819 | 0.04669 | 4114.7798
16.31 | -775.6817 | 0.04669 | 4116.7334
16.32 | -775.6815 | 0.04669 | 4118.7085
16.33 | -775.6814 | 0.04669 | 4120.6797
16.34 | -775.6812 | 0.04669 | 4122.6465
16.35 | -775.681 | 0.04669 | 4124.5928
16.36 | -775.6809 | 0.04689 | 4126.5503
16.37 | -775.6807 | 0.04689 | 4128.5244
16.38 | -775.6805 | 0.04689 | 4130.4771
16.39 | -775.6804 | 0.04689 | 4132.4272
16.4 | -775.6802 | 0.04689 | 4134.3828
16.41 | -775.68 | 0.04689 | 4136.3237
16.42 | -775.6799 | 0.04689 | 4138.2563
16.43 | -775.6797 | 0.04689 | 4140.1792
16.44 | -775.6795 | 0.04689 | 4142.1084
16.45 | -775.6794 | 0.04709 | 4143.9961
16.46 | -775.6792 | 0.04709 | 4145.9028
16.47 | -775.679 | 0.04709 | 4147.814
16.48 | -775.6789 | 0.04709 | 4149.7251
16.49 | -775.6787 | 0.04709 | 4151.6011
16.5 | -775.6785 | 0.04709 | 4153.4761
16.51 | -775.6784 | 0.04709 | 4155.377
16.52 | -775.6782 | 0.04709 | 4157.2861
16.53 | -775.678 | 0.04709 | 4159.1914
16.54 | -775.6779 | 0.04718 | 4161.082
16.55 | -775.6777 | 0.04729 | 4163.0518
16.56 | -775.6775 | 0.04729 | 4164.9917
16.57 | -775.6774 | 0.04729 | 4166.9185
16.58 | -775.6772 | 0.04729 | 4168.8633
16.59 | -775.677 | 0.04729 | 4170.8613
16.6 | -775.6769 | 0.04729 | 4172.8501
16.61 | -775.6767 | 0.04729 | 4174.8477
16.62 | -775.6765 | 0.04729 | 4176.8374
16.63 | -775.6764 | 0.04749 | 4178.8545
16.64 | -775.6762 | 0.04749 | 4180.8779
16.65 | -775.676 | 0.04749 | 4182.8433
16.66 | -775.6759 | 0.04749 | 4184.8457
16.67 | -775.6757 | 0.04749 | 4186.9023
16.68 | -775.6755 | 0.04749 | 4188.9336
16.69 | -775.6754 | 0.04749 | 4190.9229
16.7 | -775.6752 | 0.04758 | 4192.9326
16.71 | -775.675 | 0.04769 | 4194.9531
16.72 | -775.6749 | 0.04769 | 4197.002
16.73 | -775.6747 | 0.04769 | 4199.0308
16.74 | -775.6745 | 0.04769 | 4201.0811
16.75 | -775.6744 | 0.04769 | 4203.147
16.76 | -775.6742 | 0.04769 | 4205.1865
16.77 | -775.674 | 0.04769 | 4207.1821
16.78 | -775.6739 | 0.04769 | 4209.1743
16.79 | -775.6737 | 0.04769 | 4211.2202
16.8 | -775.6735 | 0.04789 | 4213.2554
16.81 | -775.6734 | 0.04789 | 4215.29
16.82 | -775.6732 | 0.04789 | 4217.3125
16.83 | -775.673 | 0.04789 | 4219.3125
16.84 | -775.6729 | 0.04789 | 4221.3027
16.85 | -775.6727 | 0.04789 | 4223.2783
16.86 | -775.6725 | 0.04789 | 4225.249
16.87 | -775.6724 | 0.04789 | 4227.2349
16.88 | -775.6722 | 0.04809 | 4229.2314
16.89 | -775.672 | 0.04809 | 4231.2041
16.9 | -775.6719 | 0.04809 | 4233.1694
16.91 | -775.6717 | 0.04809 | 4235.1289
16.92 | -775.6715 | 0.04809 | 4237.0664
16.93 | -775.6714 | 0.04809 | 4239.0171
16.94 | -775.6712 | 0.04809 | 4240.9609
16.95 | -775.671 | 0.04809 | 4242.9165
16.96 | -775.6709 | 0.04829 | 4244.8726
16.97 | -775.6707 | 0.04829 | 4246.8359
16.98 | -775.6705 | 0.04829 | 4248.7959
16.99 | -775.6704 | 0.04829 | 4250.7676
17 | -775.6702 | 0.04829 | 4252.7207
17.01 | -775.67 | 0.04829 | 4254.6333
17.02 | -775.6699 | 0.04829 | 4256.585
17.03 | -775.6697 | 0.04829 | 4258.5615
17.04 | -775.6695 | 0.04829 | 4260.5366
17.05 | -775.6694 | 0.04849 | 4262.5161
17.06 | -775.6692 | 0.04849 | 4264.4883
17.07 | -775.669 | 0.04849 | 4266.4619
17.08 | -775.6689 | 0.04849 | 4268.4346
17.09 | -775.6687 | 0.04849 | 4270.3965
17.1 | -775.6685 | 0.04849 | 4272.3374
17.11 | -775.6684 | 0.04849 | 4274.3301
17.12 | -775.6682 | 0.04849 | 4276.2915
17.13 | -775.668 | 0.04869 | 4278.2456
17.14 | -775.6679 | 0.04869 | 4280.2046
17.15 | -775.6677 | 0.04869 | 4282.1309
17.16 | -775.6675 | 0.04869 | 4284.0845
17.17 | -775.6674 | 0.04869 | 4285.9907
17.18 | -775.6672 | 0.04869 | 4287.896
17.19 | -775.667 | 0.04869 | 4289.8081
17.2 | -775.6669 | 0.04869 | 4291.7725
17.21 | -775.6667 | 0.04869 | 4293.7056
17.22 | -775.6665 | 0.04889 | 4295.6226
17.23 | -775.6664 | 0.04889 | 4297.522
17.24 | -775.6662 | 0.04889 | 4299.4194
17.25 | -775.666 | 0.04889 | 4301.3535
17.26 | -775.6659 | 0.04889 | 4303.2612
17.27 | -775.6657 | 0.04889 | 4305.1978
17.28 | -775.6655 | 0.04889 | 4307.1025
17.29 | -775.6654 | 0.04889 | 4308.9927
17.3 | -775.6652 | 0.04909 | 4310.876
17.31 | -775.665 | 0.04909 | 4312.771
17.32 | -775.6649 | 0.04909 | 4314.6685
17.33 | -775.6647 | 0.04909 | 4316.6113
17.34 | -775.6645 | 0.04909 | 4318.5479
17.35 | -775.6644 | 0.04909 | 4320.5
17.36 | -775.6642 | 0.04909 | 4322.4473
17.37 | -775.664 | 0.04909 | 4324.3745
17.38 | -775.6639 | 0.04909 | 4326.354
17.39 | -775.6637 | 0.04929 | 4328.3604
17.4 | -775.6635 | 0.04929 | 4330.3379
17.41 | -775.6634 | 0.04929 | 4332.3062
17.42 | -775.6632 | 0.04929 | 4334.2915
17.43 | -775.663 | 0.04929 | 4336.3003
17.44 | -775.6629 | 0.04929 | 4338.3037
17.45 | -775.6627 | 0.04929 | 4340.2793
17.46 | -775.6625 | 0.04929 | 4342.2886
17.47 | -775.6624 | 0.04929 | 4344.3281
17.48 | -775.6622 | 0.04949 | 4346.3291
17.49 | -775.662 | 0.04949 | 4348.3359
17.5 | -775.6619 | 0.04949 | 4350.3579
17.51 | -775.6617 | 0.04949 | 4352.4219
17.52 | -775.6615 | 0.04949 | 4354.4888
17.53 | -775.6614 | 0.04949 | 4356.5186
17.54 | -775.6612 | 0.04949 | 4358.5303
17.55 | -775.661 | 0.04958 | 4360.5688
17.56 | -775.6609 | 0.04969 | 4362.5815
17.57 | -775.6607 | 0.04969 | 4364.5898
17.58 | -775.6605 | 0.04969 | 4366.6299
17.59 | -775.6604 | 0.04969 | 4368.6396
17.6 | -775.6602 | 0.04969 | 4370.6699
17.61 | -775.66 | 0.04969 | 4372.6558
17.62 | -775.6599 | 0.04969 | 4374.6304
17.63 | -775.6597 | 0.04969 | 4376.5908
17.64 | -775.6595 | 0.04989 | 4378.585
17.65 | -775.6594 | 0.04989 | 4380.5464
17.66 | -775.6592 | 0.04989 | 4382.5166
17.67 | -775.659 | 0.04989 | 4384.4668
17.68 | -775.6589 | 0.04989 | 4386.4185
17.69 | -775.6587 | 0.04989 | 4388.3657
17.7 | -775.6585 | 0.04989 | 4390.2949
17.71 | -775.6584 | 0.04989 | 4392.2363
17.72 | -775.6582 | 0.05009 | 4394.186
17.73 | -775.658 | 0.05009 | 4396.144
17.74 | -775.6579 | 0.05009 | 4398.0562
17.75 | -775.6577 | 0.05009 | 4399.9844
17.76 | -775.6575 | 0.05009 | 4401.9028
17.77 | -775.6574 | 0.05009 | 4403.8472
17.78 | -775.6572 | 0.05009 | 4405.7764
17.79 | -775.657 | 0.05009 | 4407.6831
17.8 | -775.6569 | 0.05009 | 4409.6245
17.81 | -775.6567 | 0.05029 | 4411.5439
17.82 | -775.6565 | 0.05029 | 4413.4624
17.83 | -775.6564 | 0.05029 | 4415.3584
17.84 | -775.6562 | 0.05029 | 4417.3076
17.85 | -775.656 | 0.05029 | 4419.2314
17.86 | -775.6559 | 0.05029 | 4421.186
17.87 | -775.6557 | 0.05029 | 4423.1201
17.88 | -775.6555 | 0.05029 | 4425.0742
17.89 | -775.6554 | 0.05029 | 4427.0684
17.9 | -775.6552 | 0.05038 | 4429.0127
17.91 | -775.655 | 0.05049 | 4430.9521
17.92 | -775.6549 | 0.05049 | 4432.9009
17.93 | -775.6547 | 0.05049 | 4434.873
17.94 | -775.6545 | 0.05049 | 4436.8047
17.95 | -775.6544 | 0.05049 | 4438.7529
17.96 | -775.6542 | 0.05049 | 4440.6816
17.97 | -775.654 | 0.05049 | 4442.603
17.98 | -775.6539 | 0.05049 | 4444.4834
17.99 | -775.6537 | 0.05069 | 4446.373
18 | -775.6535 | 0.05069 | 4448.2695
18.01 | -775.6534 | 0.05069 | 4450.1968
18.02 | -775.6532 | 0.05069 | 4452.1108
18.03 | -775.653 | 0.05069 | 4454.0132
18.04 | -775.6529 | 0.05069 | 4455.9326
18.05 | -775.6527 | 0.05069 | 4457.8242
18.06 | -775.6525 | 0.05069 | 4459.7144
18.07 | -775.6524 | 0.05069 | 4461.6099
18.08 | -775.6522 | 0.05078 | 4463.5464
18.09 | -775.652 | 0.05089 | 4465.4761
18.1 | -775.6519 | 0.05089 | 4467.3901
18.11 | -775.6517 | 0.05089 | 4469.2725
18.12 | -775.6515 | 0.05089 | 4471.1914
18.13 | -775.6514 | 0.05089 | 4473.1094
18.14 | -775.6512 | 0.05089 | 4475.0327
18.15 | -775.651 | 0.05089 | 4476.9844
18.16 | -775.6509 | 0.05098 | 4478.9282
18.17 | -775.6507 | 0.05109 | 4480.8887
18.18 | -775.6505 | 0.05109 | 4482.8228
18.19 | -775.6504 | 0.05109 | 4484.7676
18.2 | -775.6502 | 0.05109 | 4486.7476
18.21 | -775.65 | 0.05109 | 4488.7422
18.22 | -775.6499 | 0.05109 | 4490.7241
18.23 | -775.6497 | 0.05109 | 4492.686
18.24 | -775.6495 | 0.05109 | 4494.6611
18.25 | -775.6494 | 0.05118 | 4496.6323
18.26 | -775.6492 | 0.05129 | 4498.5786
18.27 | -775.649 | 0.05129 | 4500.5361
18.28 | -775.6489 | 0.05129 | 4502.5391
18.29 | -775.6487 | 0.05129 | 4504.5474
18.3 | -775.6485 | 0.05129 | 4506.5464
18.31 | -775.6484 | 0.05129 | 4508.5078
18.32 | -775.6482 | 0.05129 | 4510.4741
18.33 | -775.648 | 0.05129 | 4512.4673
18.34 | -775.6479 | 0.05149 | 4514.4722
18.35 | -775.6477 | 0.05149 | 4516.4575
18.36 | -775.6475 | 0.05149 | 4518.4868
18.37 | -775.6474 | 0.05149 | 4520.5112
18.38 | -775.6472 | 0.05149 | 4522.4976
18.39 | -775.647 | 0.05149 | 4524.4731
18.4 | -775.6469 | 0.05149 | 4526.4312
18.41 | -775.6467 | 0.05149 | 4528.4126
18.42 | -775.6465 | 0.05169 | 4530.3813
18.43 | -775.6464 | 0.05169 | 4532.355
18.44 | -775.6462 | 0.05169 | 4534.291
18.45 | -775.646 | 0.05169 | 4536.207
18.46 | -775.6459 | 0.05169 | 4538.106
18.47 | -775.6457 | 0.05169 | 4539.9756
18.48 | -775.6455 | 0.05169 | 4541.8633
18.49 | -775.6454 | 0.05169 | 4543.7241
18.5 | -775.6452 | 0.0518 | 4545.5854
18.51 | -775.645 | 0.05189 | 4547.4814
18.52 | -775.6449 | 0.05189 | 4549.3403
18.53 | -775.6447 | 0.05189 | 4551.1777
18.54 | -775.6445 | 0.05189 | 4553.0342
18.55 | -775.6444 | 0.05189 | 4554.8945
18.56 | -775.6442 | 0.05189 | 4556.7656
18.57 | -775.644 | 0.05189 | 4558.6982
18.58 | -775.6439 | 0.05189 | 4560.6113
18.59 | -775.6437 | 0.05209 | 4562.5269
18.6 | -775.6435 | 0.05209 | 4564.4224
18.61 | -775.6434 | 0.05209 | 4566.3047
18.62 | -775.6432 | 0.05209 | 4568.2378
18.63 | -775.643 | 0.05209 | 4570.1445
18.64 | -775.6429 | 0.05209 | 4572.0425
18.65 | -775.6427 | 0.05209 | 4573.9663
18.66 | -775.6425 | 0.05209 | 4575.8823
18.67 | -775.6424 | 0.05209 | 4577.748
18.68 | -775.6422 | 0.05209 | 4579.5923
18.69 | -775.642 | 0.05229 | 4581.4336
18.7 | -775.6419 | 0.05229 | 4583.2969
18.71 | -775.6417 | 0.05229 | 4585.1719
18.72 | -775.6415 | 0.05229 | 4587.0044
18.73 | -775.6414 | 0.05229 | 4588.8599
18.74 | -775.6412 | 0.05229 | 4590.7134
18.75 | -775.641 | 0.05229 | 4592.5991
18.76 | -775.6409 | 0.05229 | 4594.458
18.77 | -775.6407 | 0.05238 | 4596.3242
18.78 | -775.6405 | 0.05249 | 4598.1997
18.79 | -775.6404 | 0.05249 | 4600.0752
18.8 | -775.6402 | 0.05249 | 4601.9414
18.81 | -775.64 | 0.05249 | 4603.791
18.82 | -775.6399 | 0.05249 | 4605.646
18.83 | -775.6397 | 0.05249 | 4607.5
18.84 | -775.6395 | 0.05249 | 4609.3633
18.85 | -775.6394 | 0.05249 | 4611.1797
18.86 | -775.6392 | 0.05269 | 4613.0186
18.87 | -775.639 | 0.05269 | 4614.8589
18.88 | -775.6389 | 0.05269 | 4616.6968
18.89 | -775.6387 | 0.05269 | 4618.5552
18.9 | -775.6385 | 0.05269 | 4620.4307
18.91 | -775.6384 | 0.05269 | 4622.2871
18.92 | -775.6382 | 0.05269 | 4624.1621
18.93 | -775.638 | 0.05269 | 4626.0347
18.94 | -775.6379 | 0.05269 | 4627.8779
18.95 | -775.6377 | 0.05269 | 4629.7188
18.96 | -775.6375 | 0.05289 | 4631.5889
18.97 | -775.6374 | 0.05289 | 4633.4404
18.98 | -775.6372 | 0.05289 | 4635.3267
18.99 | -775.637 | 0.05289 | 4637.2153
19 | -775.6369 | 0.05289 | 4639.0879
19.01 | -775.6367 | 0.05289 | 4640.9731
19.02 | -775.6365 | 0.05289 | 4642.853
19.03 | -775.6364 | 0.05289 | 4644.7397
19.04 | -775.6362 | 0.05289 | 4646.6694
19.05 | -775.636 | 0.05309 | 4648.6426
19.06 | -775.6359 | 0.05309 | 4650.5776
19.07 | -775.6357 | 0.05309 | 4652.5356
19.08 | -775.6355 | 0.05309 | 4654.458
19.09 | -775.6354 | 0.05309 | 4656.3628
19.1 | -775.6352 | 0.05309 | 4658.2803
19.11 | -775.635 | 0.05309 | 4660.2114
19.12 | -775.6349 | 0.05309 | 4662.1406
19.13 | -775.6347 | 0.05309 | 4664.0786
19.14 | -775.6345 | 0.05329 | 4665.9849
19.15 | -775.6344 | 0.05329 | 4667.8892
19.16 | -775.6342 | 0.05329 | 4669.8179
19.17 | -775.634 | 0.05329 | 4671.6963
19.18 | -775.6339 | 0.05329 | 4673.603
19.19 | -775.6337 | 0.05329 | 4675.4873
19.2 | -775.6335 | 0.05329 | 4677.3677
19.21 | -775.6334 | 0.05329 | 4679.2393
19.22 | -775.6332 | 0.05338 | 4681.1328
19.23 | -775.633 | 0.05349 | 4682.9868
19.24 | -775.6329 | 0.05349 | 4684.8154
19.25 | -775.6327 | 0.05349 | 4686.6274
19.26 | -775.6325 | 0.05349 | 4688.4336
19.27 | -775.6324 | 0.05349 | 4690.2637
19.28 | -775.6322 | 0.05349 | 4692.0625
19.29 | -775.632 | 0.05349 | 4693.8838
19.3 | -775.6319 | 0.05349 | 4695.6924
19.31 | -775.6317 | 0.05349 | 4697.5088
19.32 | -775.6315 | 0.05369 | 4699.2964
19.33 | -775.6314 | 0.05369 | 4701.0977
19.34 | -775.6312 | 0.05369 | 4702.9453
19.35 | -775.631 | 0.05369 | 4704.7983
19.36 | -775.6309 | 0.05369 | 4706.6279
19.37 | -775.6307 | 0.05369 | 4708.4683
19.38 | -775.6305 | 0.05369 | 4710.3257
19.39 | -775.6304 | 0.05369 | 4712.1768
19.4 | -775.6302 | 0.05369 | 4714.0386
19.41 | -775.63 | 0.05389 | 4715.8867
19.42 | -775.6299 | 0.05389 | 4717.7358
19.43 | -775.6297 | 0.05389 | 4719.5762
19.44 | -775.6295 | 0.05389 | 4721.4409
19.45 | -775.6294 | 0.05389 | 4723.291
19.46 | -775.6292 | 0.05389 | 4725.1172
19.47 | -775.629 | 0.05389 | 4726.9346
19.48 | -775.6289 | 0.05389 | 4728.7646
19.49 | -775.6287 | 0.05389 | 4730.6069
19.5 | -775.6285 | 0.05409 | 4732.4004
19.51 | -775.6284 | 0.05409 | 4734.2031
19.52 | -775.6282 | 0.05409 | 4736.0317
19.53 | -775.628 | 0.05409 | 4737.8931
19.54 | -775.6279 | 0.05409 | 4739.6567
19.55 | -775.6277 | 0.05409 | 4741.4282
19.56 | -775.6275 | 0.05409 | 4743.2505
19.57 | -775.6274 | 0.05409 | 4745.0747
19.58 | -775.6272 | 0.05409 | 4746.8838
19.59 | -775.627 | 0.05429 | 4748.6738
19.6 | -775.6269 | 0.05429 | 4750.5063
19.61 | -775.6267 | 0.05429 | 4752.3584
19.62 | -775.6265 | 0.05429 | 4754.1572
19.63 | -775.6264 | 0.05429 | 4755.9463
19.64 | -775.6262 | 0.05429 | 4757.7988
19.65 | -775.626 | 0.05429 | 4759.6484
19.66 | -775.6259 | 0.05429 | 4761.4756
19.67 | -775.6257 | 0.05429 | 4763.3027
19.68 | -775.6255 | 0.05449 | 4765.1392
19.69 | -775.6254 | 0.05449 | 4766.9907
19.7 | -775.6252 | 0.05449 | 4768.8408
19.71 | -775.625 | 0.05449 | 4770.6694
19.72 | -775.6249 | 0.05449 | 4772.5254
19.73 | -775.6247 | 0.05449 | 4774.3745
19.74 | -775.6245 | 0.05449 | 4776.2114
19.75 | -775.6244 | 0.05449 | 4778.0654
19.76 | -775.6242 | 0.05449 | 4779.9316
19.77 | -775.624 | 0.05469 | 4781.8198
19.78 | -775.6239 | 0.05469 | 4783.6895
19.79 | -775.6237 | 0.05469 | 4785.542
19.8 | -775.6235 | 0.05469 | 4787.4204
19.81 | -775.6234 | 0.05469 | 4789.2832
19.82 | -775.6232 | 0.05469 | 4791.1357
19.83 | -775.623 | 0.05469 | 4793.0088
19.84 | -775.6229 | 0.05469 | 4794.8716
19.85 | -775.6227 | 0.05469 | 4796.7192
19.86 | -775.6225 | 0.05469 | 4798.5879
19.87 | -775.6224 | 0.05489 | 4800.4326
19.88 | -775.6222 | 0.05489 | 4802.2715
19.89 | -775.622 | 0.05489 | 4804.1343
19.9 | -775.6219 | 0.05489 | 4805.9819
19.91 | -775.6217 | 0.05489 | 4807.8408
19.92 | -775.6215 | 0.05489 | 4809.6699
19.93 | -775.6214 | 0.05489 | 4811.501
19.94 | -775.6212 | 0.05489 | 4813.3296
19.95 | -775.621 | 0.05509 | 4815.1616
19.96 | -775.6209 | 0.05509 | 4816.9839
19.97 | -775.6207 | 0.05509 | 4818.7769
19.98 | -775.6205 | 0.05509 | 4820.5796
19.99 | -775.6204 | 0.05509 | 4822.376
20 | -775.6202 | 0.05509 | 4824.1367
20.01 | -775.62 | 0.05509 | 4825.9238
20.02 | -775.6199 | 0.05509 | 4827.7622
20.03 | -775.6197 | 0.05509 | 4829.5527
20.04 | -775.6195 | 0.05509 | 4831.3511
20.05 | -775.6194 | 0.05529 | 4833.1118
20.06 | -775.6192 | 0.05529 | 4834.8623
20.07 | -775.619 | 0.05529 | 4836.6611
20.08 | -775.6189 | 0.05529 | 4838.4624
20.09 | -775.6187 | 0.05529 | 4840.2593
20.1 | -775.6185 | 0.05529 | 4842.0659
20.11 | -775.6184 | 0.05529 | 4843.814
20.12 | -775.6182 | 0.05529 | 4845.543
20.13 | -775.618 | 0.05529 | 4847.3149
20.14 | -775.6179 | 0.05549 | 4849.0757
20.15 | -775.6177 | 0.05549 | 4850.8799
20.16 | -775.6175 | 0.05549 | 4852.6973
20.17 | -775.6174 | 0.05549 | 4854.4634
20.18 | -775.6172 | 0.05549 | 4856.1953
20.19 | -775.617 | 0.05549 | 4857.9141
20.2 | -775.6169 | 0.05549 | 4859.6646
20.21 | -775.6167 | 0.05549 | 4861.4302
20.22 | -775.6165 | 0.05549 | 4863.2095
20.23 | -775.6164 | 0.05549 | 4864.9629
20.24 | -775.6162 | 0.05569 | 4866.7026
20.25 | -775.616 | 0.05569 | 4868.4404
20.26 | -775.6159 | 0.05569 | 4870.1665
20.27 | -775.6157 | 0.05569 | 4871.8813
20.28 | -775.6155 | 0.05569 | 4873.6216
20.29 | -775.6154 | 0.05569 | 4875.3647
20.3 | -775.6152 | 0.05569 | 4877.064
20.31 | -775.615 | 0.05569 | 4878.7974
20.32 | -775.6149 | 0.05569 | 4880.5132
20.33 | -775.6147 | 0.05589 | 4882.2363
20.34 | -775.6145 | 0.05589 | 4883.9893
20.35 | -775.6144 | 0.05589 | 4885.7432
20.36 | -775.6142 | 0.05589 | 4887.4482
20.37 | -775.614 | 0.05589 | 4889.1938
20.38 | -775.6139 | 0.05589 | 4890.936
20.39 | -775.6137 | 0.05589 | 4892.6802
20.4 | -775.6135 | 0.05589 | 4894.4521
20.41 | -775.6134 | 0.05589 | 4896.2456
20.42 | -775.6132 | 0.05589 | 4898.0312
20.43 | -775.613 | 0.05609 | 4899.7988
20.44 | -775.6129 | 0.05609 | 4901.563
20.45 | -775.6127 | 0.05609 | 4903.3037
20.46 | -775.6125 | 0.05609 | 4905.0859
20.47 | -775.6124 | 0.05609 | 4906.8672
20.48 | -775.6122 | 0.05609 | 4908.6592
20.49 | -775.612 | 0.05609 | 4910.4844
20.5 | -775.6119 | 0.05609 | 4912.2949
20.51 | -775.6117 | 0.05609 | 4914.0493
20.52 | -775.6115 | 0.05618 | 4915.8086
20.53 | -775.6114 | 0.05629 | 4917.5928
20.54 | -775.6112 | 0.05629 | 4919.4014
20.55 | -775.611 | 0.05629 | 4921.1978
20.56 | -775.6109 | 0.05629 | 4923.0068
20.57 | -775.6107 | 0.05629 | 4924.8198
20.58 | -775.6105 | 0.05629 | 4926.603
20.59 | -775.6104 | 0.05629 | 4928.3516
20.6 | -775.6102 | 0.05629 | 4930.1104
20.61 | -775.61 | 0.05638 | 4931.8887
20.62 | -775.6099 | 0.05649 | 4933.668
20.63 | -775.6097 | 0.05649 | 4935.4375
20.64 | -775.6095 | 0.05649 | 4937.1733
20.65 | -775.6094 | 0.05649 | 4938.9209
20.66 | -775.6092 | 0.05649 | 4940.6865
20.67 | -775.609 | 0.05649 | 4942.4248
20.68 | -775.6089 | 0.05649 | 4944.187
20.69 | -775.6087 | 0.05649 | 4945.957
20.7 | -775.6085 | 0.05649 | 4947.7197
20.71 | -775.6084 | 0.05669 | 4949.4482
20.72 | -775.6082 | 0.05669 | 4951.1328
20.73 | -775.608 | 0.05669 | 4952.8491
20.74 | -775.6079 | 0.05669 | 4954.5859
20.75 | -775.6077 | 0.05669 | 4956.3252
20.76 | -775.6075 | 0.05669 | 4957.9912
20.77 | -775.6074 | 0.05669 | 4959.6543
20.78 | -775.6072 | 0.05669 | 4961.3511
20.79 | -775.607 | 0.05689 | 4963.0615
20.8 | -775.6069 | 0.05689 | 4964.7378
20.81 | -775.6067 | 0.05689 | 4966.4448
20.82 | -775.6065 | 0.05689 | 4968.1768
20.83 | -775.6064 | 0.05689 | 4969.8799
20.84 | -775.6062 | 0.05689 | 4971.6006
20.85 | -775.606 | 0.05689 | 4973.2959
20.86 | -775.6059 | 0.05689 | 4975.0249
20.87 | -775.6057 | 0.05689 | 4976.7612
20.88 | -775.6055 | 0.05689 | 4978.4619
20.89 | -775.6054 | 0.05689 | 4980.1167
20.9 | -775.6052 | 0.05709 | 4981.8135
20.91 | -775.605 | 0.05709 | 4983.4951
20.92 | -775.6049 | 0.05709 | 4985.1914
20.93 | -775.6047 | 0.05709 | 4986.8867
20.94 | -775.6045 | 0.05709 | 4988.5469
20.95 | -775.6044 | 0.05709 | 4990.2402
20.96 | -775.6042 | 0.05709 | 4991.9146
20.97 | -775.604 | 0.05709 | 4993.5952
20.98 | -775.6039 | 0.05709 | 4995.271
20.99 | -775.6037 | 0.05709 | 4996.9824
21 | -775.6035 | 0.05729 | 4998.6665
21.01 | -775.6034 | 0.05729 | 5000.3677
21.02 | -775.6032 | 0.05729 | 5002.0522
21.03 | -775.603 | 0.05729 | 5003.7202
21.04 | -775.6029 | 0.05729 | 5005.4087
21.05 | -775.6027 | 0.05729 | 5007.0811
21.06 | -775.6025 | 0.05729 | 5008.7446
21.07 | -775.6024 | 0.05729 | 5010.4067
21.08 | -775.6022 | 0.05729 | 5012.0762
21.09 | -775.602 | 0.05729 | 5013.7334
21.1 | -775.6019 | 0.05749 | 5015.4082
21.11 | -775.6017 | 0.05749 | 5017.0796
21.12 | -775.6015 | 0.05749 | 5018.7881
21.13 | -775.6014 | 0.05749 | 5020.5059
21.14 | -775.6012 | 0.05749 | 5022.1743
21.15 | -775.601 | 0.05749 | 5023.8652
21.16 | -775.6009 | 0.05749 | 5025.5923
21.17 | -775.6007 | 0.05749 | 5027.3418
21.18 | -775.6005 | 0.05769 | 5029.0698
21.19 | -775.6004 | 0.05769 | 5030.8096
21.2 | -775.6002 | 0.05769 | 5032.5659
21.21 | -775.6 | 0.05769 | 5034.3291
21.22 | -775.5999 | 0.05769 | 5036.0625
21.23 | -775.5997 | 0.05769 | 5037.7944
21.24 | -775.5995 | 0.05769 | 5039.5498
21.25 | -775.5994 | 0.05769 | 5041.3491
21.26 | -775.5992 | 0.05769 | 5043.1187
21.27 | -775.599 | 0.05769 | 5044.8955
21.28 | -775.5989 | 0.05778 | 5046.6694
21.29 | -775.5987 | 0.05789 | 5048.4097
21.3 | -775.5985 | 0.05789 | 5050.146
21.31 | -775.5984 | 0.05789 | 5051.8784
21.32 | -775.5982 | 0.05789 | 5053.6279
21.33 | -775.598 | 0.05789 | 5055.3931
21.34 | -775.5979 | 0.05789 | 5057.1499
21.35 | -775.5977 | 0.05789 | 5058.8477
21.36 | -775.5975 | 0.05789 | 5060.5825
21.37 | -775.5974 | 0.05789 | 5062.2959
21.38 | -775.5972 | 0.05809 | 5064.0107
21.39 | -775.597 | 0.05809 | 5065.7661
21.4 | -775.5969 | 0.05809 | 5067.5112
21.41 | -775.5967 | 0.05809 | 5069.2427
21.42 | -775.5965 | 0.05809 | 5070.9653
21.43 | -775.5964 | 0.05809 | 5072.6577
21.44 | -775.5962 | 0.05809 | 5074.3691
21.45 | -775.596 | 0.05809 | 5076.0947
21.46 | -775.5959 | 0.05809 | 5077.8149
21.47 | -775.5957 | 0.05829 | 5079.4951
21.48 | -775.5955 | 0.05829 | 5081.1899
21.49 | -775.5954 | 0.05829 | 5082.8682
21.5 | -775.5952 | 0.05829 | 5084.5537
21.51 | -775.595 | 0.05829 | 5086.2246
21.52 | -775.5949 | 0.05829 | 5087.894
21.53 | -775.5947 | 0.05829 | 5089.5859
21.54 | -775.5945 | 0.05829 | 5091.2725
21.55 | -775.5944 | 0.05829 | 5092.9297
21.56 | -775.5942 | 0.05849 | 5094.5986
21.57 | -775.594 | 0.05849 | 5096.2852
21.58 | -775.5939 | 0.05849 | 5097.9541
21.59 | -775.5937 | 0.05849 | 5099.6084
21.6 | -775.5935 | 0.05849 | 5101.2637
21.61 | -775.5934 | 0.05849 | 5102.9209
21.62 | -775.5932 | 0.05849 | 5104.5894
21.63 | -775.593 | 0.05849 | 5106.2603
21.64 | -775.5929 | 0.05849 | 5107.9077
21.65 | -775.5927 | 0.05849 | 5109.5786
21.66 | -775.5925 | 0.05858 | 5111.2314
21.67 | -775.5924 | 0.05869 | 5112.8818
21.68 | -775.5922 | 0.05869 | 5114.561
21.69 | -775.592 | 0.05869 | 5116.2231
21.7 | -775.5919 | 0.05869 | 5117.8643
21.71 | -775.5917 | 0.05869 | 5119.5391
21.72 | -775.5915 | 0.05869 | 5121.1724
21.73 | -775.5914 | 0.05869 | 5122.8052
21.74 | -775.5912 | 0.05869 | 5124.4346
21.75 | -775.591 | 0.05869 | 5126.0576
21.76 | -775.5909 | 0.05889 | 5127.6895
21.77 | -775.5907 | 0.05889 | 5129.3071
21.78 | -775.5905 | 0.05889 | 5130.8926
21.79 | -775.5904 | 0.05889 | 5132.5078
21.8 | -775.5902 | 0.05889 | 5134.1553
21.81 | -775.59 | 0.05889 | 5135.7695
21.82 | -775.5899 | 0.05889 | 5137.3706
21.83 | -775.5897 | 0.05889 | 5138.9658
21.84 | -775.5895 | 0.05889 | 5140.5703
21.85 | -775.5894 | 0.05889 | 5142.1885
21.86 | -775.5892 | 0.05909 | 5143.791
21.87 | -775.589 | 0.05909 | 5145.439
21.88 | -775.5889 | 0.05909 | 5147.0928
21.89 | -775.5887 | 0.05909 | 5148.7319
21.9 | -775.5885 | 0.05909 | 5150.3257
21.91 | -775.5884 | 0.05909 | 5151.9683
21.92 | -775.5882 | 0.05909 | 5153.6577
21.93 | -775.588 | 0.05909 | 5155.3193
21.94 | -775.5879 | 0.05909 | 5156.9883
21.95 | -775.5877 | 0.05909 | 5158.6548
21.96 | -775.5875 | 0.05918 | 5160.3213
21.97 | -775.5874 | 0.05929 | 5161.9829
21.98 | -775.5872 | 0.05929 | 5163.6343
21.99 | -775.587 | 0.05929 | 5165.3096
22 | -775.5869 | 0.05929 | 5167.0303
22.01 | -775.5867 | 0.05929 | 5168.6851
22.02 | -775.5865 | 0.05929 | 5170.3564
22.03 | -775.5864 | 0.05929 | 5172.0527
22.04 | -775.5862 | 0.05929 | 5173.7559
22.05 | -775.586 | 0.05929 | 5175.4419
22.06 | -775.5859 | 0.05949 | 5177.146
22.07 | -775.5857 | 0.05949 | 5178.8306
22.08 | -775.5855 | 0.05949 | 5180.5571
22.09 | -775.5854 | 0.05949 | 5182.2832
22.1 | -775.5852 | 0.05949 | 5183.9932
22.11 | -775.585 | 0.05949 | 5185.7344
22.12 | -775.5849 | 0.05949 | 5187.4507
22.13 | -775.5847 | 0.05949 | 5189.1143
22.14 | -775.5845 | 0.05949 | 5190.7622
22.15 | -775.5844 | 0.05969 | 5192.4434
22.16 | -775.5842 | 0.05969 | 5194.124
22.17 | -775.584 | 0.05969 | 5195.7764
22.18 | -775.5839 | 0.05969 | 5197.4517
22.19 | -775.5837 | 0.05969 | 5199.0869
22.2 | -775.5835 | 0.05969 | 5200.7139
22.21 | -775.5834 | 0.05969 | 5202.3252
22.22 | -775.5832 | 0.05969 | 5203.9355
22.23 | -775.583 | 0.05969 | 5205.5933
22.24 | -775.5829 | 0.05969 | 5207.2412
22.25 | -775.5827 | 0.05989 | 5208.8701
22.26 | -775.5825 | 0.05989 | 5210.4927
22.27 | -775.5824 | 0.05989 | 5212.1382
22.28 | -775.5822 | 0.05989 | 5213.71
22.29 | -775.582 | 0.05989 | 5215.2979
22.3 | -775.5819 | 0.05989 | 5216.9019
22.31 | -775.5817 | 0.05989 | 5218.5308
22.32 | -775.5815 | 0.05989 | 5220.1611
22.33 | -775.5814 | 0.05989 | 5221.7847
22.34 | -775.5812 | 0.05989 | 5223.4238
22.35 | -775.581 | 0.05989 | 5225.0688
22.36 | -775.5809 | 0.06009 | 5226.6987
22.37 | -775.5807 | 0.06009 | 5228.3184
22.38 | -775.5805 | 0.06009 | 5229.9658
22.39 | -775.5804 | 0.06009 | 5231.6455
22.4 | -775.5802 | 0.06009 | 5233.3047
22.41 | -775.58 | 0.06009 | 5234.9287
22.42 | -775.5799 | 0.06009 | 5236.5498
22.43 | -775.5797 | 0.06009 | 5238.1768
22.44 | -775.5795 | 0.06009 | 5239.8145
22.45 | -775.5794 | 0.06029 | 5241.4146
22.46 | -775.5792 | 0.06029 | 5243.0005
22.47 | -775.579 | 0.06029 | 5244.6289
22.48 | -775.5789 | 0.06029 | 5246.2466
22.49 | -775.5787 | 0.06029 | 5247.8325
22.5 | -775.5785 | 0.06029 | 5249.4131
22.51 | -775.5784 | 0.06029 | 5251.019
22.52 | -775.5782 | 0.06029 | 5252.6245
22.53 | -775.578 | 0.06029 | 5254.2197
22.54 | -775.5779 | 0.06029 | 5255.7886
22.55 | -775.5777 | 0.06038 | 5257.3594
22.56 | -775.5775 | 0.06049 | 5258.9634
22.57 | -775.5774 | 0.06049 | 5260.5264
22.58 | -775.5772 | 0.06049 | 5262.0908
22.59 | -775.577 | 0.06049 | 5263.646
22.6 | -775.5769 | 0.06049 | 5265.1929
22.61 | -775.5767 | 0.06049 | 5266.7383
22.62 | -775.5765 | 0.06049 | 5268.3027
22.63 | -775.5764 | 0.06049 | 5269.8872
22.64 | -775.5762 | 0.06049 | 5271.4673
22.65 | -775.576 | 0.06049 | 5273.064
22.66 | -775.5759 | 0.06069 | 5274.6387
22.67 | -775.5757 | 0.06069 | 5276.2314
22.68 | -775.5755 | 0.06069 | 5277.8276
22.69 | -775.5754 | 0.06069 | 5279.4106
22.7 | -775.5752 | 0.06069 | 5281.0244
22.71 | -775.575 | 0.06069 | 5282.6416
22.72 | -775.5749 | 0.06069 | 5284.2192
22.73 | -775.5747 | 0.06069 | 5285.8096
22.74 | -775.5745 | 0.06069 | 5287.4233
22.75 | -775.5744 | 0.06069 | 5289.0342
22.76 | -775.5742 | 0.06089 | 5290.6426
22.77 | -775.574 | 0.06089 | 5292.2734
22.78 | -775.5739 | 0.06089 | 5293.894
22.79 | -775.5737 | 0.06089 | 5295.5591
22.8 | -775.5735 | 0.06089 | 5297.189
22.81 | -775.5734 | 0.06089 | 5298.8394
22.82 | -775.5732 | 0.06089 | 5300.5112
22.83 | -775.573 | 0.06089 | 5302.1802
22.84 | -775.5729 | 0.06089 | 5303.8447
22.85 | -775.5727 | 0.06109 | 5305.521
22.86 | -775.5725 | 0.06109 | 5307.1816
22.87 | -775.5724 | 0.06109 | 5308.8467
22.88 | -775.5722 | 0.06109 | 5310.5098
22.89 | -775.572 | 0.06109 | 5312.165
22.9 | -775.5719 | 0.06109 | 5313.8438
22.91 | -775.5717 | 0.06109 | 5315.5112
22.92 | -775.5715 | 0.06109 | 5317.1548
22.93 | -775.5714 | 0.06109 | 5318.7827
22.94 | -775.5712 | 0.06109 | 5320.4185
22.95 | -775.571 | 0.06129 | 5322.0396
22.96 | -775.5709 | 0.06129 | 5323.6631
22.97 | -775.5707 | 0.06129 | 5325.2539
22.98 | -775.5705 | 0.06129 | 5326.8945
22.99 | -775.5704 | 0.06129 | 5328.5034
23 | -775.5702 | 0.06129 | 5330.1118
23.01 | -775.57 | 0.06129 | 5331.6958
23.02 | -775.5699 | 0.06129 | 5333.3125
23.03 | -775.5697 | 0.06129 | 5334.9458
23.04 | -775.5695 | 0.06129 | 5336.5591
23.05 | -775.5694 | 0.06138 | 5338.1514
23.06 | -775.5692 | 0.06149 | 5339.7646
23.07 | -775.569 | 0.06149 | 5341.417
23.08 | -775.5689 | 0.06149 | 5343.0249
23.09 | -775.5687 | 0.06149 | 5344.6582
23.1 | -775.5685 | 0.06149 | 5346.3281
23.11 | -775.5684 | 0.06149 | 5348.0083
23.12 | -775.5682 | 0.06149 | 5349.7026
23.13 | -775.568 | 0.06149 | 5351.3813
23.14 | -775.5679 | 0.06149 | 5353.062
23.15 | -775.5677 | 0.06169 | 5354.7681
23.16 | -775.5675 | 0.06169 | 5356.4536
23.17 | -775.5674 | 0.06169 | 5358.1641
23.18 | -775.5672 | 0.06169 | 5359.9219
23.19 | -775.567 | 0.06169 | 5361.6348
23.2 | -775.5669 | 0.06169 | 5363.312
23.21 | -775.5667 | 0.06169 | 5365.02
23.22 | -775.5665 | 0.06169 | 5366.7192
23.23 | -775.5664 | 0.06169 | 5368.4155
23.24 | -775.5662 | 0.06178 | 5370.1523
23.25 | -775.566 | 0.06189 | 5371.8862
23.26 | -775.5659 | 0.06189 | 5373.6201
23.27 | -775.5657 | 0.06189 | 5375.3491
23.28 | -775.5655 | 0.06189 | 5377.0527
23.29 | -775.5654 | 0.06189 | 5378.7705
23.3 | -775.5652 | 0.06189 | 5380.4722
23.31 | -775.565 | 0.06189 | 5382.1738
23.32 | -775.5649 | 0.06189 | 5383.876
23.33 | -775.5647 | 0.06189 | 5385.5684
23.34 | -775.5645 | 0.06209 | 5387.2466
23.35 | -775.5644 | 0.06209 | 5388.9634
23.36 | -775.5642 | 0.06209 | 5390.7056
23.37 | -775.564 | 0.06209 | 5392.4238
23.38 | -775.5639 | 0.06209 | 5394.1084
23.39 | -775.5637 | 0.06209 | 5395.8301
23.4 | -775.5635 | 0.06209 | 5397.582
23.41 | -775.5634 | 0.06209 | 5399.314
23.42 | -775.5632 | 0.06209 | 5401.0596
23.43 | -775.563 | 0.06209 | 5402.8325
23.44 | -775.5629 | 0.06229 | 5404.5977
23.45 | -775.5627 | 0.06229 | 5406.3369
23.46 | -775.5625 | 0.06229 | 5408.0747
23.47 | -775.5624 | 0.06229 | 5409.8062
23.48 | -775.5622 | 0.06229 | 5411.5786
23.49 | -775.562 | 0.06229 | 5413.3428
23.5 | -775.5619 | 0.06229 | 5415.1104
23.51 | -775.5617 | 0.06229 | 5416.8989
23.52 | -775.5615 | 0.06238 | 5418.687
23.53 | -775.5614 | 0.06249 | 5420.4619
23.54 | -775.5612 | 0.06249 | 5422.2275
23.55 | -775.561 | 0.06249 | 5424.0146
23.56 | -775.5609 | 0.06249 | 5425.8071
23.57 | -775.5607 | 0.06249 | 5427.6235
23.58 | -775.5605 | 0.06249 | 5429.4116
23.59 | -775.5604 | 0.06249 | 5431.2456
23.6 | -775.5602 | 0.06249 | 5433.0747
23.61 | -775.56 | 0.06269 | 5434.8843
23.62 | -775.5599 | 0.06269 | 5436.6729
23.63 | -775.5597 | 0.06269 | 5438.5161
23.64 | -775.5595 | 0.06269 | 5440.375
23.65 | -775.5594 | 0.06269 | 5442.207
23.66 | -775.5592 | 0.06269 | 5444.043
23.67 | -775.559 | 0.06269 | 5445.8486
23.68 | -775.5589 | 0.06269 | 5447.7168
23.69 | -775.5587 | 0.06269 | 5449.5312
23.7 | -775.5585 | 0.06269 | 5451.3359
23.71 | -775.5584 | 0.06289 | 5453.1382
23.72 | -775.5582 | 0.06289 | 5454.9443
23.73 | -775.558 | 0.06289 | 5456.6929
23.74 | -775.5579 | 0.06289 | 5458.457
23.75 | -775.5577 | 0.06289 | 5460.2427
23.76 | -775.5575 | 0.06289 | 5461.9917
23.77 | -775.5574 | 0.06289 | 5463.7432
23.78 | -775.5572 | 0.06289 | 5465.4619
23.79 | -775.557 | 0.06289 | 5467.1875
23.8 | -775.5569 | 0.06309 | 5468.9062
23.81 | -775.5567 | 0.06309 | 5470.6128
23.82 | -775.5565 | 0.06309 | 5472.3486
23.83 | -775.5564 | 0.06309 | 5474.124
23.84 | -775.5562 | 0.06309 | 5475.8667
23.85 | -775.556 | 0.06309 | 5477.5669
23.86 | -775.5559 | 0.06309 | 5479.3086
23.87 | -775.5557 | 0.06309 | 5481.0654
23.88 | -775.5555 | 0.06309 | 5482.8164
23.89 | -775.5554 | 0.06318 | 5484.5708
23.9 | -775.5552 | 0.06329 | 5486.3105
23.91 | -775.555 | 0.06329 | 5488.0601
23.92 | -775.5549 | 0.06329 | 5489.8154
23.93 | -775.5547 | 0.06329 | 5491.5513
23.94 | -775.5545 | 0.06329 | 5493.2842
23.95 | -775.5544 | 0.06329 | 5495.0371
23.96 | -775.5542 | 0.06329 | 5496.7686
23.97 | -775.554 | 0.06329 | 5498.4873
23.98 | -775.5539 | 0.06329 | 5500.21
23.99 | -775.5537 | 0.06349 | 5501.9302
24 | -775.5535 | 0.06349 | 5503.6997
24.01 | -775.5534 | 0.06349 | 5505.4565
24.02 | -775.5532 | 0.06349 | 5507.1675
24.03 | -775.553 | 0.06349 | 5508.8706
24.04 | -775.5529 | 0.06349 | 5510.585
24.05 | -775.5527 | 0.06349 | 5512.3203
24.06 | -775.5525 | 0.06349 | 5514.0566
24.07 | -775.5524 | 0.06358 | 5515.75
24.08 | -775.5522 | 0.06369 | 5517.4443
24.09 | -775.552 | 0.06369 | 5519.1519
24.1 | -775.5519 | 0.06369 | 5520.8394
24.11 | -775.5517 | 0.06369 | 5522.5366
24.12 | -775.5515 | 0.06369 | 5524.2202
24.13 | -775.5514 | 0.06369 | 5525.9272
24.14 | -775.5512 | 0.06369 | 5527.6201
24.15 | -775.551 | 0.06369 | 5529.313
24.16 | -775.5509 | 0.06369 | 5531.0103
24.17 | -775.5507 | 0.06389 | 5532.7598
24.18 | -775.5505 | 0.06389 | 5534.4912
24.19 | -775.5504 | 0.06389 | 5536.1851
24.2 | -775.5502 | 0.06389 | 5537.9199
24.21 | -775.55 | 0.06389 | 5539.6592
24.22 | -775.5499 | 0.06389 | 5541.4097
24.23 | -775.5497 | 0.06389 | 5543.1533
24.24 | -775.5495 | 0.06389 | 5544.9116
24.25 | -775.5494 | 0.06409 | 5546.6382
24.26 | -775.5492 | 0.06409 | 5548.3828
24.27 | -775.549 | 0.06409 | 5550.1626
24.28 | -775.5489 | 0.06409 | 5551.9434
24.29 | -775.5487 | 0.06409 | 5553.7388
24.3 | -775.5485 | 0.06409 | 5555.4683
24.31 | -775.5484 | 0.06409 | 5557.208
24.32 | -775.5482 | 0.06409 | 5558.9922
24.33 | -775.548 | 0.06409 | 5560.7764
24.34 | -775.5479 | 0.06409 | 5562.5376
24.35 | -775.5477 | 0.06429 | 5564.3076
24.36 | -775.5475 | 0.06429 | 5566.0791
24.37 | -775.5474 | 0.06429 | 5567.8394
24.38 | -775.5472 | 0.06429 | 5569.6089
24.39 | -775.547 | 0.06429 | 5571.3774
24.4 | -775.5469 | 0.06429 | 5573.1597
24.41 | -775.5467 | 0.06429 | 5574.9438
24.42 | -775.5465 | 0.06429 | 5576.6929
24.43 | -775.5464 | 0.06438 | 5578.4272
24.44 | -775.5462 | 0.06449 | 5580.2002
24.45 | -775.546 | 0.06449 | 5581.9849
24.46 | -775.5459 | 0.06449 | 5583.7612
24.47 | -775.5457 | 0.06449 | 5585.4829
24.48 | -775.5455 | 0.06449 | 5587.21
24.49 | -775.5454 | 0.06449 | 5588.9409
24.5 | -775.5452 | 0.06449 | 5590.6787
24.51 | -775.545 | 0.06449 | 5592.397
24.52 | -775.5449 | 0.06449 | 5594.1172
24.53 | -775.5447 | 0.06469 | 5595.8311
24.54 | -775.5445 | 0.06469 | 5597.5103
24.55 | -775.5444 | 0.06469 | 5599.1802
24.56 | -775.5442 | 0.06469 | 5600.8418
24.57 | -775.544 | 0.06469 | 5602.502
24.58 | -775.5439 | 0.06469 | 5604.1763
24.59 | -775.5437 | 0.06469 | 5605.8745
24.6 | -775.5435 | 0.06469 | 5607.5601
24.61 | -775.5434 | 0.06469 | 5609.2378
24.62 | -775.5432 | 0.06469 | 5610.918
24.63 | -775.543 | 0.06489 | 5612.6162
24.64 | -775.5429 | 0.06489 | 5614.3467
24.65 | -775.5427 | 0.06489 | 5616.0591
24.66 | -775.5425 | 0.06489 | 5617.7505
24.67 | -775.5424 | 0.06489 | 5619.4316
24.68 | -775.5422 | 0.06489 | 5621.1235
24.69 | -775.542 | 0.06489 | 5622.8145
24.7 | -775.5419 | 0.06489 | 5624.5195
24.71 | -775.5417 | 0.06489 | 5626.231
24.72 | -775.5415 | 0.06489 | 5627.9087
24.73 | -775.5414 | 0.06509 | 5629.5708
24.74 | -775.5412 | 0.06509 | 5631.2485
24.75 | -775.541 | 0.06509 | 5632.9473
24.76 | -775.5409 | 0.06509 | 5634.6514
24.77 | -775.5407 | 0.06509 | 5636.3774
24.78 | -775.5405 | 0.06509 | 5638.0425
24.79 | -775.5404 | 0.06509 | 5639.729
24.8 | -775.5402 | 0.06509 | 5641.4204
24.81 | -775.54 | 0.06509 | 5643.0967
24.82 | -775.5399 | 0.06509 | 5644.8149
24.83 | -775.5397 | 0.06529 | 5646.5234
24.84 | -775.5395 | 0.06529 | 5648.1968
24.85 | -775.5394 | 0.06529 | 5649.8887
24.86 | -775.5392 | 0.06529 | 5651.5854
24.87 | -775.539 | 0.06529 | 5653.2759
24.88 | -775.5389 | 0.06529 | 5654.9966
24.89 | -775.5387 | 0.06529 | 5656.6826
24.9 | -775.5385 | 0.06529 | 5658.3604
24.91 | -775.5384 | 0.06529 | 5660.0698
24.92 | -775.5382 | 0.06538 | 5661.7642
24.93 | -775.538 | 0.06549 | 5663.4888
24.94 | -775.5379 | 0.06549 | 5665.2124
24.95 | -775.5377 | 0.06549 | 5666.9199
24.96 | -775.5375 | 0.06549 | 5668.6367
24.97 | -775.5374 | 0.06549 | 5670.3765
24.98 | -775.5372 | 0.06549 | 5672.1318
24.99 | -775.537 | 0.06549 | 5673.8979
25 | -775.5369 | 0.06549 | 5675.6709
25.01 | -775.5367 | 0.06549 | 5677.4204
25.02 | -775.5365 | 0.06569 | 5679.188
25.03 | -775.5364 | 0.06569 | 5680.9644
25.04 | -775.5362 | 0.06569 | 5682.7642
25.05 | -775.536 | 0.06569 | 5684.5654
25.06 | -775.5359 | 0.06569 | 5686.3662
25.07 | -775.5357 | 0.06569 | 5688.1641
25.08 | -775.5355 | 0.06569 | 5689.9531
25.09 | -775.5354 | 0.06569 | 5691.7407
25.1 | -775.5352 | 0.06589 | 5693.5464
25.11 | -775.535 | 0.06589 | 5695.373
25.12 | -775.5349 | 0.06589 | 5697.207
25.13 | -775.5347 | 0.06589 | 5699.0176
25.14 | -775.5345 | 0.06589 | 5700.8179
25.15 | -775.5344 | 0.06589 | 5702.5952
25.16 | -775.5342 | 0.06589 | 5704.4009
25.17 | -775.534 | 0.06589 | 5706.2178
25.18 | -775.5339 | 0.066 | 5708.021
25.19 | -775.5337 | 0.06609 | 5709.8213
25.2 | -775.5335 | 0.06609 | 5711.6245
25.21 | -775.5334 | 0.06609 | 5713.4531
25.22 | -775.5332 | 0.06609 | 5715.2729
25.23 | -775.533 | 0.06609 | 5717.0728
25.24 | -775.5329 | 0.06609 | 5718.8857
25.25 | -775.5327 | 0.06609 | 5720.7041
25.26 | -775.5325 | 0.06609 | 5722.4956
25.27 | -775.5324 | 0.06609 | 5724.2847
25.28 | -775.5322 | 0.06629 | 5726.0811
25.29 | -775.532 | 0.06629 | 5727.8618
25.3 | -775.5319 | 0.06629 | 5729.6255
25.31 | -775.5317 | 0.06629 | 5731.354
25.32 | -775.5315 | 0.06629 | 5733.0498
25.33 | -775.5314 | 0.06629 | 5734.7764
25.34 | -775.5312 | 0.06629 | 5736.4697
25.35 | -775.531 | 0.06629 | 5738.2002
25.36 | -775.5309 | 0.06629 | 5739.9302
25.37 | -775.5307 | 0.06629 | 5741.6216
25.38 | -775.5305 | 0.06649 | 5743.3359
25.39 | -775.5304 | 0.06649 | 5745.0469
25.4 | -775.5302 | 0.06649 | 5746.7808
25.41 | -775.53 | 0.06649 | 5748.5039
25.42 | -775.5299 | 0.06649 | 5750.25
25.43 | -775.5297 | 0.06649 | 5752.0059
25.44 | -775.5295 | 0.06649 | 5753.7861
25.45 | -775.5294 | 0.06649 | 5755.5229
25.46 | -775.5292 | 0.06658 | 5757.27
25.47 | -775.529 | 0.06669 | 5759.0366
25.48 | -775.5289 | 0.06669 | 5760.7949
25.49 | -775.5287 | 0.06669 | 5762.5542
25.5 | -775.5285 | 0.06669 | 5764.2852
25.51 | -775.5284 | 0.06669 | 5766.0283
25.52 | -775.5282 | 0.06669 | 5767.7588
25.53 | -775.528 | 0.06669 | 5769.4565
25.54 | -775.5279 | 0.06669 | 5771.1616
25.55 | -775.5277 | 0.06669 | 5772.9185
25.56 | -775.5275 | 0.06669 | 5774.646
25.57 | -775.5274 | 0.06689 | 5776.3525
25.58 | -775.5272 | 0.06689 | 5778.0386
25.59 | -775.527 | 0.06689 | 5779.7217
25.6 | -775.5269 | 0.06689 | 5781.4346
25.61 | -775.5267 | 0.06689 | 5783.144
25.62 | -775.5265 | 0.06689 | 5784.8794
25.63 | -775.5264 | 0.06689 | 5786.5859
25.64 | -775.5262 | 0.06689 | 5788.3101
25.65 | -775.526 | 0.06698 | 5790.0151
25.66 | -775.5259 | 0.06709 | 5791.7153
25.67 | -775.5257 | 0.06709 | 5793.4165
25.68 | -775.5255 | 0.06709 | 5795.1343
25.69 | -775.5254 | 0.06709 | 5796.854
25.7 | -775.5252 | 0.06709 | 5798.5811
25.71 | -775.525 | 0.06709 | 5800.3208
25.72 | -775.5249 | 0.06709 | 5802.0347
25.73 | -775.5247 | 0.06709 | 5803.8013
25.74 | -775.5245 | 0.06709 | 5805.5142
25.75 | -775.5244 | 0.06729 | 5807.2109
25.76 | -775.5242 | 0.06729 | 5808.9771
25.77 | -775.524 | 0.06729 | 5810.7451
25.78 | -775.5239 | 0.06729 | 5812.4951
25.79 | -775.5237 | 0.06729 | 5814.2661
25.8 | -775.5235 | 0.06729 | 5816.0312
25.81 | -775.5234 | 0.06729 | 5817.7686
25.82 | -775.5232 | 0.06729 | 5819.5171
25.83 | -775.523 | 0.06729 | 5821.2783
25.84 | -775.5229 | 0.06749 | 5823.0679
25.85 | -775.5227 | 0.06749 | 5824.8491
25.86 | -775.5225 | 0.06749 | 5826.606
25.87 | -775.5224 | 0.06749 | 5828.3926
25.88 | -775.5222 | 0.06749 | 5830.1831
25.89 | -775.522 | 0.06749 | 5831.9775
25.9 | -775.5219 | 0.06749 | 5833.7534
25.91 | -775.5217 | 0.06749 | 5835.5752
25.92 | -775.5215 | 0.06749 | 5837.4023
25.93 | -775.5214 | 0.06749 | 5839.1992
25.94 | -775.5212 | 0.06769 | 5840.9624
25.95 | -775.521 | 0.06769 | 5842.7529
25.96 | -775.5209 | 0.06769 | 5844.5435
25.97 | -775.5207 | 0.06769 | 5846.3223
25.98 | -775.5205 | 0.06769 | 5848.083
25.99 | -775.5204 | 0.06769 | 5849.855
26 | -775.5202 | 0.06769 | 5851.626
26.01 | -775.52 | 0.06769 | 5853.3696
26.02 | -775.5199 | 0.06789 | 5855.1045
26.03 | -775.5197 | 0.06789 | 5856.8496
26.04 | -775.5195 | 0.06789 | 5858.6279
26.05 | -775.5194 | 0.06789 | 5860.3579
26.06 | -775.5192 | 0.06789 | 5862.0703
26.07 | -775.519 | 0.06789 | 5863.7871
26.08 | -775.5189 | 0.06789 | 5865.519
26.09 | -775.5187 | 0.06789 | 5867.1987
26.1 | -775.5185 | 0.06789 | 5868.8765
26.11 | -775.5184 | 0.06809 | 5870.5439
26.12 | -775.5182 | 0.06809 | 5872.251
26.13 | -775.518 | 0.06809 | 5873.9443
26.14 | -775.5179 | 0.06809 | 5875.6338
26.15 | -775.5177 | 0.06809 | 5877.3369
26.16 | -775.5175 | 0.06809 | 5879.0303
26.17 | -775.5174 | 0.06809 | 5880.7314
26.18 | -775.5172 | 0.06809 | 5882.4326
26.19 | -775.517 | 0.06809 | 5884.1523
26.2 | -775.5169 | 0.06818 | 5885.8677
26.21 | -775.5167 | 0.06829 | 5887.5967
26.22 | -775.5165 | 0.06829 | 5889.2939
26.23 | -775.5164 | 0.06829 | 5890.9609
26.24 | -775.5162 | 0.06829 | 5892.6333
26.25 | -775.516 | 0.06829 | 5894.3232
26.26 | -775.5159 | 0.06829 | 5896.0171
26.27 | -775.5157 | 0.06829 | 5897.6899
26.28 | -775.5155 | 0.06829 | 5899.3735
26.29 | -775.5154 | 0.06829 | 5901.0781
26.3 | -775.5152 | 0.06829 | 5902.7666
26.31 | -775.515 | 0.06849 | 5904.4302
26.32 | -775.5149 | 0.06849 | 5906.0825
26.33 | -775.5147 | 0.06849 | 5907.7861
26.34 | -775.5145 | 0.06849 | 5909.4644
26.35 | -775.5144 | 0.06849 | 5911.1284
26.36 | -775.5142 | 0.06849 | 5912.7793
26.37 | -775.514 | 0.06849 | 5914.4194
26.38 | -775.5139 | 0.06849 | 5916.0469
26.39 | -775.5137 | 0.06849 | 5917.6714
26.4 | -775.5135 | 0.06869 | 5919.313
26.41 | -775.5134 | 0.06869 | 5920.9375
26.42 | -775.5132 | 0.06869 | 5922.5659
26.43 | -775.513 | 0.06869 | 5924.2075
26.44 | -775.5129 | 0.06869 | 5925.875
26.45 | -775.5127 | 0.06869 | 5927.5327
26.46 | -775.5125 | 0.06869 | 5929.2007
26.47 | -775.5124 | 0.06869 | 5930.8887
26.48 | -775.5122 | 0.06869 | 5932.5674
26.49 | -775.512 | 0.06889 | 5934.25
26.5 | -775.5119 | 0.06889 | 5935.9219
26.51 | -775.5117 | 0.06889 | 5937.6479
26.52 | -775.5115 | 0.06889 | 5939.3701
26.53 | -775.5114 | 0.06889 | 5941.0645
26.54 | -775.5112 | 0.06889 | 5942.7461
26.55 | -775.511 | 0.06889 | 5944.4351
26.56 | -775.5109 | 0.06889 | 5946.1343
26.57 | -775.5107 | 0.06898 | 5947.8286
26.58 | -775.5105 | 0.06909 | 5949.5757
26.59 | -775.5104 | 0.06909 | 5951.2998
26.6 | -775.5102 | 0.06909 | 5953.0303
26.61 | -775.51 | 0.06909 | 5954.7842
26.62 | -775.5099 | 0.06909 | 5956.5073
26.63 | -775.5097 | 0.06909 | 5958.2163
26.64 | -775.5095 | 0.06909 | 5959.9438
26.65 | -775.5094 | 0.06909 | 5961.7256
26.66 | -775.5092 | 0.06909 | 5963.4897
26.67 | -775.509 | 0.06909 | 5965.2754
26.68 | -775.5089 | 0.06929 | 5967.001
26.69 | -775.5087 | 0.06929 | 5968.7471
26.7 | -775.5085 | 0.06929 | 5970.4785
26.71 | -775.5084 | 0.06929 | 5972.1748
26.72 | -775.5082 | 0.06929 | 5973.9229
26.73 | -775.508 | 0.06929 | 5975.6714
26.74 | -775.5079 | 0.06929 | 5977.4062
26.75 | -775.5077 | 0.06929 | 5979.1172
26.76 | -775.5075 | 0.06929 | 5980.8052
26.77 | -775.5074 | 0.06949 | 5982.4629
26.78 | -775.5072 | 0.06949 | 5984.1553
26.79 | -775.507 | 0.06949 | 5985.8096
26.8 | -775.5069 | 0.06949 | 5987.4902
26.81 | -775.5067 | 0.06949 | 5989.1689
26.82 | -775.5065 | 0.06949 | 5990.8413
26.83 | -775.5064 | 0.06949 | 5992.5186
26.84 | -775.5062 | 0.06949 | 5994.1929
26.85 | -775.506 | 0.06949 | 5995.8335
26.86 | -775.5059 | 0.06969 | 5997.501
26.87 | -775.5057 | 0.06969 | 5999.1846
26.88 | -775.5055 | 0.06969 | 6000.8555
26.89 | -775.5054 | 0.06969 | 6002.5396
26.9 | -775.5052 | 0.06969 | 6004.2085
26.91 | -775.505 | 0.06969 | 6005.8525
26.92 | -775.5049 | 0.06969 | 6007.5039
26.93 | -775.5047 | 0.06969 | 6009.1533
26.94 | -775.5045 | 0.06969 | 6010.7871
26.95 | -775.5044 | 0.06989 | 6012.4438
26.96 | -775.5042 | 0.06989 | 6014.0986
26.97 | -775.504 | 0.06989 | 6015.7417
26.98 | -775.5039 | 0.06989 | 6017.3716
26.99 | -775.5037 | 0.06989 | 6019.0176
27 | -775.5035 | 0.06989 | 6020.6431
27.01 | -775.5034 | 0.06989 | 6022.3013
27.02 | -775.5032 | 0.06989 | 6023.9214
27.03 | -775.503 | 0.06989 | 6025.5376
27.04 | -775.5029 | 0.06989 | 6027.1953
27.05 | -775.5027 | 0.06989 | 6028.8408
27.06 | -775.5025 | 0.07009 | 6030.4561
27.07 | -775.5024 | 0.07009 | 6032.0708
27.08 | -775.5022 | 0.07009 | 6033.7134
27.09 | -775.502 | 0.07009 | 6035.3506
27.1 | -775.5019 | 0.07009 | 6036.9868
27.11 | -775.5017 | 0.07009 | 6038.6182
27.12 | -775.5015 | 0.07009 | 6040.2783
27.13 | -775.5014 | 0.07009 | 6041.9292
27.14 | -775.5012 | 0.07009 | 6043.5352
27.15 | -775.501 | 0.07029 | 6045.1182
27.16 | -775.5009 | 0.07029 | 6046.7466
27.17 | -775.5007 | 0.07029 | 6048.3877
27.18 | -775.5005 | 0.07029 | 6050.0317
27.19 | -775.5004 | 0.07029 | 6051.6616
27.2 | -775.5002 | 0.07029 | 6053.2783
27.21 | -775.5 | 0.07029 | 6054.8906
27.22 | -775.4999 | 0.07029 | 6056.4912
27.23 | -775.4997 | 0.07038 | 6058.1177
27.24 | -775.4995 | 0.07049 | 6059.7744
27.25 | -775.4994 | 0.07049 | 6061.4531
27.26 | -775.4992 | 0.07049 | 6063.1143
27.27 | -775.499 | 0.07049 | 6064.7554
27.28 | -775.4989 | 0.07049 | 6066.4141
27.29 | -775.4987 | 0.07049 | 6068.0591
27.3 | -775.4985 | 0.07049 | 6069.7222
27.31 | -775.4984 | 0.07049 | 6071.4082
27.32 | -775.4982 | 0.07049 | 6073.0801
27.33 | -775.498 | 0.07069 | 6074.7559
27.34 | -775.4979 | 0.07069 | 6076.3921
27.35 | -775.4977 | 0.07069 | 6078.0518
27.36 | -775.4975 | 0.07069 | 6079.7021
27.37 | -775.4974 | 0.07069 | 6081.3379
27.38 | -775.4972 | 0.07069 | 6082.9453
27.39 | -775.497 | 0.07069 | 6084.6069
27.4 | -775.4969 | 0.07069 | 6086.2979
27.41 | -775.4967 | 0.07069 | 6087.9668
27.42 | -775.4965 | 0.07069 | 6089.6514
27.43 | -775.4964 | 0.07078 | 6091.3218
27.44 | -775.4962 | 0.07089 | 6093.0059
27.45 | -775.496 | 0.07089 | 6094.689
27.46 | -775.4959 | 0.07089 | 6096.3672
27.47 | -775.4957 | 0.07089 | 6098.0737
27.48 | -775.4955 | 0.07089 | 6099.7729
27.49 | -775.4954 | 0.07089 | 6101.4419
27.5 | -775.4952 | 0.07089 | 6103.0894
27.51 | -775.495 | 0.07089 | 6104.7261
27.52 | -775.4949 | 0.07109 | 6106.3643
27.53 | -775.4947 | 0.07109 | 6108.0063
27.54 | -775.4945 | 0.07109 | 6109.6587
27.55 | -775.4944 | 0.07109 | 6111.2832
27.56 | -775.4942 | 0.07109 | 6112.9302
27.57 | -775.494 | 0.07109 | 6114.5527
27.58 | -775.4939 | 0.07109 | 6116.1992
27.59 | -775.4937 | 0.07109 | 6117.8398
27.6 | -775.4935 | 0.07109 | 6119.4688
27.61 | -775.4934 | 0.07118 | 6121.0747
27.62 | -775.4932 | 0.07129 | 6122.6792
27.63 | -775.493 | 0.07129 | 6124.2739
27.64 | -775.4929 | 0.07129 | 6125.8652
27.65 | -775.4927 | 0.07129 | 6127.4941
27.66 | -775.4925 | 0.07129 | 6129.1089
27.67 | -775.4924 | 0.07129 | 6130.7114
27.68 | -775.4922 | 0.07129 | 6132.2769
27.69 | -775.492 | 0.07129 | 6133.8623
27.7 | -775.4919 | 0.07129 | 6135.4507
27.71 | -775.4917 | 0.07149 | 6137.0947
27.72 | -775.4915 | 0.07149 | 6138.73
27.73 | -775.4914 | 0.07149 | 6140.3657
27.74 | -775.4912 | 0.07149 | 6141.9526
27.75 | -775.491 | 0.07149 | 6143.54
27.76 | -775.4909 | 0.07149 | 6145.1401
27.77 | -775.4907 | 0.07149 | 6146.7705
27.78 | -775.4905 | 0.07149 | 6148.3779
27.79 | -775.4904 | 0.07149 | 6149.9683
27.8 | -775.4902 | 0.07169 | 6151.5723
27.81 | -775.49 | 0.07169 | 6153.1201
27.82 | -775.4899 | 0.07169 | 6154.6675
27.83 | -775.4897 | 0.07169 | 6156.207
27.84 | -775.4895 | 0.07169 | 6157.8037
27.85 | -775.4894 | 0.07169 | 6159.3687
27.86 | -775.4892 | 0.07169 | 6160.9111
27.87 | -775.489 | 0.07169 | 6162.4492
27.88 | -775.4889 | 0.07169 | 6164.0205
27.89 | -775.4887 | 0.07169 | 6165.5947
27.9 | -775.4885 | 0.07169 | 6167.1421
27.91 | -775.4884 | 0.07189 | 6168.6938
27.92 | -775.4882 | 0.07189 | 6170.2524
27.93 | -775.488 | 0.07189 | 6171.7925
27.94 | -775.4879 | 0.07189 | 6173.3374
27.95 | -775.4877 | 0.07189 | 6174.9072
27.96 | -775.4875 | 0.07189 | 6176.4751
27.97 | -775.4874 | 0.07189 | 6178.0288
27.98 | -775.4872 | 0.07189 | 6179.5605
27.99 | -775.487 | 0.07189 | 6181.0864
28 | -775.4869 | 0.07198 | 6182.6528
28.01 | -775.4867 | 0.07209 | 6184.2573
28.02 | -775.4865 | 0.07209 | 6185.8379
28.03 | -775.4864 | 0.07209 | 6187.4307
28.04 | -775.4862 | 0.07209 | 6189.021
28.05 | -775.486 | 0.07209 | 6190.5679
28.06 | -775.4859 | 0.07209 | 6192.144
28.07 | -775.4857 | 0.07209 | 6193.7388
28.08 | -775.4855 | 0.07209 | 6195.3198
28.09 | -775.4854 | 0.07209 | 6196.8916
28.1 | -775.4852 | 0.07229 | 6198.4595
28.11 | -775.485 | 0.07229 | 6200.0122
28.12 | -775.4849 | 0.07229 | 6201.5659
28.13 | -775.4847 | 0.07229 | 6203.1411
28.14 | -775.4845 | 0.07229 | 6204.7061
28.15 | -775.4844 | 0.07229 | 6206.3042
28.16 | -775.4842 | 0.07229 | 6207.8472
28.17 | -775.484 | 0.07229 | 6209.4009
28.18 | -775.4839 | 0.07229 | 6210.999
28.19 | -775.4837 | 0.07229 | 6212.5977
28.2 | -775.4835 | 0.07249 | 6214.1489
28.21 | -775.4834 | 0.07249 | 6215.6831
28.22 | -775.4832 | 0.07249 | 6217.2456
28.23 | -775.483 | 0.07249 | 6218.79
28.24 | -775.4829 | 0.07249 | 6220.3071
28.25 | -775.4827 | 0.07249 | 6221.8354
28.26 | -775.4825 | 0.07249 | 6223.3774
28.27 | -775.4824 | 0.07249 | 6224.8931
28.28 | -775.4822 | 0.07249 | 6226.3857
28.29 | -775.482 | 0.07249 | 6227.8564
28.3 | -775.4819 | 0.07269 | 6229.3516
28.31 | -775.4817 | 0.07269 | 6230.8633
28.32 | -775.4815 | 0.07269 | 6232.3335
28.33 | -775.4814 | 0.07269 | 6233.7847
28.34 | -775.4812 | 0.07269 | 6235.2368
28.35 | -775.481 | 0.07269 | 6236.6689
28.36 | -775.4809 | 0.07269 | 6238.0654
28.37 | -775.4807 | 0.07269 | 6239.4478
28.38 | -775.4805 | 0.07269 | 6240.8042
28.39 | -775.4804 | 0.07269 | 6242.2002
28.4 | -775.4802 | 0.07289 | 6243.5645
28.41 | -775.48 | 0.07289 | 6244.895
28.42 | -775.4799 | 0.07289 | 6246.2563
28.43 | -775.4797 | 0.07289 | 6247.6245
28.44 | -775.4795 | 0.07289 | 6249.002
28.45 | -775.4794 | 0.07289 | 6250.3335
28.46 | -775.4792 | 0.07289 | 6251.707
28.47 | -775.479 | 0.07289 | 6253.0913
28.48 | -775.4789 | 0.07289 | 6254.4746
28.49 | -775.4787 | 0.07289 | 6255.7988
28.5 | -775.4785 | 0.07289 | 6257.1787
28.51 | -775.4784 | 0.07309 | 6258.5332
28.52 | -775.4782 | 0.07309 | 6259.8564
28.53 | -775.478 | 0.07309 | 6261.1929
28.54 | -775.4779 | 0.07309 | 6262.4956
28.55 | -775.4777 | 0.07309 | 6263.8076
28.56 | -775.4775 | 0.07309 | 6265.083
28.57 | -775.4774 | 0.07309 | 6266.3613
28.58 | -775.4772 | 0.07309 | 6267.6157
28.59 | -775.477 | 0.07309 | 6268.8838
28.6 | -775.4769 | 0.07309 | 6270.085
28.61 | -775.4767 | 0.07309 | 6271.3018
28.62 | -775.4765 | 0.07318 | 6272.5151
28.63 | -775.4764 | 0.07329 | 6273.7173
28.64 | -775.4762 | 0.07329 | 6274.936
28.65 | -775.476 | 0.07329 | 6276.1455
28.66 | -775.4759 | 0.07329 | 6277.3809
28.67 | -775.4757 | 0.07329 | 6278.5649
28.68 | -775.4755 | 0.07329 | 6279.7808
28.69 | -775.4754 | 0.07329 | 6280.9707
28.7 | -775.4752 | 0.07329 | 6282.1919
28.71 | -775.475 | 0.07329 | 6283.4072
28.72 | -775.4749 | 0.07329 | 6284.645
28.73 | -775.4747 | 0.07338 | 6285.8716
28.74 | -775.4745 | 0.07349 | 6287.0679
28.75 | -775.4744 | 0.07349 | 6288.27
28.76 | -775.4742 | 0.07349 | 6289.4995
28.77 | -775.474 | 0.07349 | 6290.7373
28.78 | -775.4739 | 0.07349 | 6291.958
28.79 | -775.4737 | 0.07349 | 6293.1885
28.8 | -775.4735 | 0.07349 | 6294.439
28.81 | -775.4734 | 0.07349 | 6295.7007
28.82 | -775.4732 | 0.07349 | 6296.9365
28.83 | -775.473 | 0.07349 | 6298.1709
28.84 | -775.4729 | 0.07349 | 6299.4355
28.85 | -775.4727 | 0.07349 | 6300.6904
28.86 | -775.4725 | 0.07369 | 6301.9282
28.87 | -775.4724 | 0.07369 | 6303.1772
28.88 | -775.4722 | 0.07369 | 6304.4175
28.89 | -775.472 | 0.07369 | 6305.6992
28.9 | -775.4719 | 0.07369 | 6306.9487
28.91 | -775.4717 | 0.07369 | 6308.1841
28.92 | -775.4715 | 0.07369 | 6309.4375
28.93 | -775.4714 | 0.07369 | 6310.666
28.94 | -775.4712 | 0.07369 | 6311.9111
28.95 | -775.471 | 0.07369 | 6313.1479
28.96 | -775.4709 | 0.07369 | 6314.353
28.97 | -775.4707 | 0.07389 | 6315.5854
28.98 | -775.4705 | 0.07389 | 6316.8618
28.99 | -775.4704 | 0.07389 | 6318.0996
29 | -775.4702 | 0.07389 | 6319.3062
29.01 | -775.47 | 0.07389 | 6320.5117
29.02 | -775.4699 | 0.07389 | 6321.7139
29.03 | -775.4697 | 0.07389 | 6322.9443
29.04 | -775.4695 | 0.07389 | 6324.1304
29.05 | -775.4694 | 0.07389 | 6325.3291
29.06 | -775.4692 | 0.07389 | 6326.5513
29.07 | -775.469 | 0.07389 | 6327.7686
29.08 | -775.4689 | 0.07389 | 6328.9438
29.09 | -775.4687 | 0.07389 | 6330.1484
29.1 | -775.4685 | 0.07409 | 6331.3564
29.11 | -775.4684 | 0.07409 | 6332.5474
29.12 | -775.4682 | 0.07409 | 6333.7588
29.13 | -775.468 | 0.07409 | 6334.9624
29.14 | -775.4679 | 0.07409 | 6336.1821
29.15 | -775.4677 | 0.07409 | 6337.4087
29.16 | -775.4675 | 0.07409 | 6338.6313
29.17 | -775.4674 | 0.07409 | 6339.8198
29.18 | -775.4672 | 0.07409 | 6341.001
29.19 | -775.467 | 0.07409 | 6342.1914
29.2 | -775.4669 | 0.07409 | 6343.4014
29.21 | -775.4667 | 0.07429 | 6344.6406
29.22 | -775.4665 | 0.07429 | 6345.8413
29.23 | -775.4664 | 0.07429 | 6347.04
29.24 | -775.4662 | 0.07429 | 6348.2451
29.25 | -775.466 | 0.07429 | 6349.4453
29.26 | -775.4659 | 0.07429 | 6350.6196
29.27 | -775.4657 | 0.07429 | 6351.8101
29.28 | -775.4655 | 0.07429 | 6353.0371
29.29 | -775.4654 | 0.07429 | 6354.2339
29.3 | -775.4652 | 0.07429 | 6355.4438
29.31 | -775.465 | 0.07429 | 6356.6431
29.32 | -775.4649 | 0.07429 | 6357.854
29.33 | -775.4647 | 0.07429 | 6359.0493
29.34 | -775.4645 | 0.07449 | 6360.252
29.35 | -775.4644 | 0.07449 | 6361.4282
29.36 | -775.4642 | 0.07449 | 6362.6284
29.37 | -775.464 | 0.07449 | 6363.8423
29.38 | -775.4639 | 0.07449 | 6365.0542
29.39 | -775.4637 | 0.07449 | 6366.2788
29.4 | -775.4635 | 0.07449 | 6367.4697
29.41 | -775.4634 | 0.07449 | 6368.647
29.42 | -775.4632 | 0.07449 | 6369.8247
29.43 | -775.463 | 0.07449 | 6371.0361
29.44 | -775.4629 | 0.07449 | 6372.2344
29.45 | -775.4627 | 0.07449 | 6373.4502
29.46 | -775.4625 | 0.07469 | 6374.6616
29.47 | -775.4624 | 0.07469 | 6375.8838
29.48 | -775.4622 | 0.07469 | 6377.1011
29.49 | -775.462 | 0.07469 | 6378.2866
29.5 | -775.4619 | 0.07469 | 6379.5234
29.51 | -775.4617 | 0.07469 | 6380.7939
29.52 | -775.4615 | 0.07469 | 6382.0654
29.53 | -775.4614 | 0.07469 | 6383.3335
29.54 | -775.4612 | 0.07469 | 6384.5869
29.55 | -775.461 | 0.07469 | 6385.8486
29.56 | -775.4609 | 0.07469 | 6387.1338
29.57 | -775.4607 | 0.07478 | 6388.4131
29.58 | -775.4605 | 0.07489 | 6389.6895
29.59 | -775.4604 | 0.07489 | 6391
29.6 | -775.4602 | 0.07489 | 6392.313
29.61 | -775.46 | 0.07489 | 6393.5879
29.62 | -775.4599 | 0.07489 | 6394.8965
29.63 | -775.4597 | 0.07489 | 6396.209
29.64 | -775.4595 | 0.07489 | 6397.5581
29.65 | -775.4594 | 0.07489 | 6398.8901
29.66 | -775.4592 | 0.07489 | 6400.2202
29.67 | -775.459 | 0.07489 | 6401.5679
29.68 | -775.4589 | 0.07489 | 6402.8945
29.69 | -775.4587 | 0.07509 | 6404.2246
29.7 | -775.4585 | 0.07509 | 6405.5439
29.71 | -775.4584 | 0.07509 | 6406.9092
29.72 | -775.4582 | 0.07509 | 6408.2412
29.73 | -775.458 | 0.07509 | 6409.5649
29.74 | -775.4579 | 0.07509 | 6410.8999
29.75 | -775.4577 | 0.07509 | 6412.2778
29.76 | -775.4575 | 0.07509 | 6413.6172
29.77 | -775.4574 | 0.07509 | 6414.9346
29.78 | -775.4572 | 0.07509 | 6416.2822
29.79 | -775.457 | 0.07509 | 6417.5942
29.8 | -775.4569 | 0.07529 | 6418.9092
29.81 | -775.4567 | 0.07529 | 6420.2075
29.82 | -775.4565 | 0.07529 | 6421.4897
29.83 | -775.4564 | 0.07529 | 6422.7925
29.84 | -775.4562 | 0.07529 | 6424.0664
29.85 | -775.456 | 0.07529 | 6425.3135
29.86 | -775.4559 | 0.07529 | 6426.605
29.87 | -775.4557 | 0.07529 | 6427.8608
29.88 | -775.4555 | 0.07529 | 6429.1143
29.89 | -775.4554 | 0.07538 | 6430.397
29.9 | -775.4552 | 0.07549 | 6431.6797
29.91 | -775.455 | 0.07549 | 6432.9556
29.92 | -775.4549 | 0.07549 | 6434.2378
29.93 | -775.4547 | 0.07549 | 6435.5029
29.94 | -775.4545 | 0.07549 | 6436.7788
29.95 | -775.4544 | 0.07549 | 6438.0591
29.96 | -775.4542 | 0.07549 | 6439.3301
29.97 | -775.454 | 0.07549 | 6440.6172
29.98 | -775.4539 | 0.07549 | 6441.9097
29.99 | -775.4537 | 0.07549 | 6443.1855
30 | -775.4535 | 0.07549 | 6444.4458
30.01 | -775.4534 | 0.07549 | 6445.7144
30.02 | -775.4532 | 0.07569 | 6447.0127
30.03 | -775.453 | 0.07569 | 6448.2925
30.04 | -775.4529 | 0.07569 | 6449.5884
30.05 | -775.4527 | 0.07569 | 6450.8901
30.06 | -775.4525 | 0.07569 | 6452.1797
30.07 | -775.4524 | 0.07569 | 6453.4604
30.08 | -775.4522 | 0.07569 | 6454.7446
30.09 | -775.452 | 0.07569 | 6456.041
30.1 | -775.4519 | 0.07569 | 6457.335
30.11 | -775.4517 | 0.07569 | 6458.6309
30.12 | -775.4515 | 0.07569 | 6459.8867
30.13 | -775.4514 | 0.07578 | 6461.1602
30.14 | -775.4512 | 0.07589 | 6462.4282
30.15 | -775.451 | 0.07589 | 6463.6641
30.16 | -775.4509 | 0.07589 | 6464.9009
30.17 | -775.4507 | 0.07589 | 6466.1704
30.18 | -775.4505 | 0.07589 | 6467.4468
30.19 | -775.4504 | 0.07589 | 6468.7148
30.2 | -775.4502 | 0.07589 | 6469.9653
30.21 | -775.45 | 0.07589 | 6471.2329
30.22 | -775.4499 | 0.07589 | 6472.5015
30.23 | -775.4497 | 0.07589 | 6473.7534
30.24 | -775.4495 | 0.07589 | 6475.0059
30.25 | -775.4494 | 0.07609 | 6476.2847
30.26 | -775.4492 | 0.07609 | 6477.5923
30.27 | -775.449 | 0.07609 | 6478.8403
30.28 | -775.4489 | 0.07609 | 6480.064
30.29 | -775.4487 | 0.07609 | 6481.3145
30.3 | -775.4485 | 0.07609 | 6482.6094
30.31 | -775.4484 | 0.07609 | 6483.9092
30.32 | -775.4482 | 0.07609 | 6485.2104
30.33 | -775.448 | 0.07609 | 6486.5249
30.34 | -775.4479 | 0.07609 | 6487.8462
30.35 | -775.4477 | 0.07629 | 6489.1694
30.36 | -775.4475 | 0.07629 | 6490.4619
30.37 | -775.4474 | 0.07629 | 6491.811
30.38 | -775.4472 | 0.07629 | 6493.1816
30.39 | -775.447 | 0.07629 | 6494.542
30.4 | -775.4469 | 0.07629 | 6495.8511
30.41 | -775.4467 | 0.07629 | 6497.1509
30.42 | -775.4465 | 0.07629 | 6498.4731
30.43 | -775.4464 | 0.07629 | 6499.7749
30.44 | -775.4462 | 0.07629 | 6501.0625
30.45 | -775.446 | 0.07629 | 6502.3809
30.46 | -775.4459 | 0.07649 | 6503.7417
30.47 | -775.4457 | 0.07649 | 6505.084
30.48 | -775.4456 | 0.07649 | 6506.3867
30.49 | -775.4454 | 0.07649 | 6507.6938
30.5 | -775.4452 | 0.07649 | 6509.0439
30.51 | -775.445 | 0.07649 | 6510.3911
30.52 | -775.4449 | 0.07649 | 6511.7197
30.53 | -775.4447 | 0.07649 | 6513.0645
30.54 | -775.4445 | 0.07649 | 6514.4326
30.55 | -775.4444 | 0.07649 | 6515.7676
30.56 | -775.4442 | 0.07649 | 6517.0747
30.57 | -775.444 | 0.07669 | 6518.3799
30.58 | -775.4439 | 0.07669 | 6519.6987
30.59 | -775.4437 | 0.07669 | 6521.0293
30.6 | -775.4435 | 0.07669 | 6522.3379
30.61 | -775.4434 | 0.07669 | 6523.6216
30.62 | -775.4432 | 0.07669 | 6524.8984
30.63 | -775.443 | 0.07669 | 6526.1812
30.64 | -775.4429 | 0.07669 | 6527.4258
30.65 | -775.4427 | 0.07669 | 6528.6929
30.66 | -775.4425 | 0.07669 | 6529.9282
30.67 | -775.4424 | 0.07669 | 6531.1743
30.68 | -775.4422 | 0.07669 | 6532.439
30.69 | -775.442 | 0.07689 | 6533.6816
30.7 | -775.4419 | 0.07689 | 6534.8979
30.71 | -775.4417 | 0.07689 | 6536.1401
30.72 | -775.4415 | 0.07689 | 6537.3916
30.73 | -775.4414 | 0.07689 | 6538.6333
30.74 | -775.4412 | 0.07689 | 6539.9072
30.75 | -775.441 | 0.07689 | 6541.1895
30.76 | -775.4409 | 0.07689 | 6542.4883
30.77 | -775.4407 | 0.07689 | 6543.7739
30.78 | -775.4405 | 0.07689 | 6545.0283
30.79 | -775.4404 | 0.07689 | 6546.3086
30.8 | -775.4402 | 0.07709 | 6547.6064
30.81 | -775.44 | 0.07709 | 6548.894
30.82 | -775.4399 | 0.07709 | 6550.1924
30.83 | -775.4397 | 0.07709 | 6551.5049
30.84 | -775.4395 | 0.07709 | 6552.7788
30.85 | -775.4394 | 0.07709 | 6554.0244
30.86 | -775.4392 | 0.07709 | 6555.2583
30.87 | -775.439 | 0.07709 | 6556.501
30.88 | -775.4389 | 0.07709 | 6557.7573
30.89 | -775.4387 | 0.07709 | 6558.9897
30.9 | -775.4385 | 0.07709 | 6560.2222
30.91 | -775.4384 | 0.07709 | 6561.4658
30.92 | -775.4382 | 0.07709 | 6562.6865
30.93 | -775.438 | 0.07709 | 6563.8965
30.94 | -775.4379 | 0.07729 | 6565.1064
30.95 | -775.4377 | 0.07729 | 6566.3335
30.96 | -775.4375 | 0.07729 | 6567.5669
30.97 | -775.4374 | 0.07729 | 6568.8203
30.98 | -775.4372 | 0.07729 | 6570.0405
30.99 | -775.437 | 0.07729 | 6571.2681
31 | -775.4369 | 0.07729 | 6572.5117
31.01 | -775.4367 | 0.07729 | 6573.7295
31.02 | -775.4365 | 0.07729 | 6574.981
31.03 | -775.4364 | 0.07729 | 6576.2188
31.04 | -775.4362 | 0.07729 | 6577.4795
31.05 | -775.436 | 0.07749 | 6578.7563
31.06 | -775.4359 | 0.07749 | 6580.0112
31.07 | -775.4357 | 0.07749 | 6581.2734
31.08 | -775.4355 | 0.07749 | 6582.5625
31.09 | -775.4354 | 0.07749 | 6583.8472
31.1 | -775.4352 | 0.07749 | 6585.1108
31.11 | -775.435 | 0.07749 | 6586.4058
31.12 | -775.4349 | 0.07749 | 6587.6841
31.13 | -775.4347 | 0.07749 | 6588.9814
31.14 | -775.4345 | 0.07749 | 6590.2617
31.15 | -775.4344 | 0.07749 | 6591.5391
31.16 | -775.4342 | 0.07749 | 6592.8638
31.17 | -775.434 | 0.07769 | 6594.1646
31.18 | -775.4339 | 0.07769 | 6595.4854
31.19 | -775.4337 | 0.07769 | 6596.812
31.2 | -775.4335 | 0.07769 | 6598.146
31.21 | -775.4334 | 0.07769 | 6599.4736
31.22 | -775.4332 | 0.07769 | 6600.7988
31.23 | -775.433 | 0.07769 | 6602.1313
31.24 | -775.4329 | 0.07769 | 6603.5137
31.25 | -775.4327 | 0.07769 | 6604.8604
31.26 | -775.4325 | 0.07769 | 6606.1763
31.27 | -775.4324 | 0.07789 | 6607.5054
31.28 | -775.4322 | 0.07789 | 6608.8125
31.29 | -775.432 | 0.07789 | 6610.1147
31.3 | -775.4319 | 0.07789 | 6611.4165
31.31 | -775.4317 | 0.07789 | 6612.7212
31.32 | -775.4315 | 0.07789 | 6614.0518
31.33 | -775.4314 | 0.07789 | 6615.3662
31.34 | -775.4312 | 0.07789 | 6616.6338
31.35 | -775.431 | 0.07789 | 6617.9097
31.36 | -775.4309 | 0.07789 | 6619.2075
31.37 | -775.4307 | 0.07789 | 6620.479
31.38 | -775.4305 | 0.07809 | 6621.7534
31.39 | -775.4304 | 0.07809 | 6623.0317
31.4 | -775.4302 | 0.07809 | 6624.3032
31.41 | -775.43 | 0.07809 | 6625.5498
31.42 | -775.4299 | 0.07809 | 6626.7837
31.43 | -775.4297 | 0.07809 | 6628.0049
31.44 | -775.4295 | 0.07809 | 6629.2407
31.45 | -775.4294 | 0.07809 | 6630.4648
31.46 | -775.4292 | 0.07809 | 6631.6602
31.47 | -775.429 | 0.07809 | 6632.8901
31.48 | -775.4289 | 0.07818 | 6634.146
31.49 | -775.4287 | 0.07829 | 6635.3828
31.5 | -775.4285 | 0.07829 | 6636.6055
31.51 | -775.4284 | 0.07829 | 6637.8379
31.52 | -775.4282 | 0.07829 | 6639.0796
31.53 | -775.428 | 0.07829 | 6640.3525
31.54 | -775.4279 | 0.07829 | 6641.603
31.55 | -775.4277 | 0.07829 | 6642.8525
31.56 | -775.4275 | 0.07829 | 6644.1343
31.57 | -775.4274 | 0.07829 | 6645.3926
31.58 | -775.4272 | 0.07829 | 6646.6069
31.59 | -775.427 | 0.07829 | 6647.8149
31.6 | -775.4269 | 0.07838 | 6649.0879
31.61 | -775.4267 | 0.07849 | 6650.3643
31.62 | -775.4265 | 0.07849 | 6651.6045
31.63 | -775.4264 | 0.07849 | 6652.8022
31.64 | -775.4262 | 0.07849 | 6654.0244
31.65 | -775.426 | 0.07849 | 6655.2534
31.66 | -775.4259 | 0.07849 | 6656.4727
31.67 | -775.4257 | 0.07849 | 6657.7051
31.68 | -775.4255 | 0.07849 | 6658.9478
31.69 | -775.4254 | 0.07849 | 6660.2114
31.7 | -775.4252 | 0.07849 | 6661.4463
31.71 | -775.425 | 0.07858 | 6662.6499
31.72 | -775.4249 | 0.07869 | 6663.8486
31.73 | -775.4247 | 0.07869 | 6665.0908
31.74 | -775.4245 | 0.07869 | 6666.3169
31.75 | -775.4244 | 0.07869 | 6667.5742
31.76 | -775.4242 | 0.07869 | 6668.8164
31.77 | -775.424 | 0.07869 | 6670.0449
31.78 | -775.4239 | 0.07869 | 6671.2944
31.79 | -775.4237 | 0.07869 | 6672.5449
31.8 | -775.4235 | 0.07878 | 6673.7788
31.81 | -775.4234 | 0.07889 | 6675.0303
31.82 | -775.4232 | 0.07889 | 6676.2769
31.83 | -775.423 | 0.07889 | 6677.5269
31.84 | -775.4229 | 0.07889 | 6678.771
31.85 | -775.4227 | 0.07889 | 6680.0205
31.86 | -775.4225 | 0.07889 | 6681.2822
31.87 | -775.4224 | 0.07889 | 6682.5459
31.88 | -775.4222 | 0.07889 | 6683.8105
31.89 | -775.422 | 0.07889 | 6685.0674
31.9 | -775.4219 | 0.07889 | 6686.3413
31.91 | -775.4217 | 0.07889 | 6687.6123
31.92 | -775.4215 | 0.07889 | 6688.9082
31.93 | -775.4214 | 0.07909 | 6690.2012
31.94 | -775.4212 | 0.07909 | 6691.5493
31.95 | -775.421 | 0.07909 | 6692.8364
31.96 | -775.4209 | 0.07909 | 6694.145
31.97 | -775.4207 | 0.07909 | 6695.4614
31.98 | -775.4205 | 0.07909 | 6696.7656
31.99 | -775.4204 | 0.07909 | 6698.0645
32 | -775.4202 | 0.07909 | 6699.3647
32.01 | -775.42 | 0.07909 | 6700.6714
32.02 | -775.4199 | 0.07909 | 6701.9951
32.03 | -775.4197 | 0.07929 | 6703.3203
32.04 | -775.4195 | 0.07929 | 6704.6177
32.05 | -775.4194 | 0.07929 | 6705.9121
32.06 | -775.4192 | 0.07929 | 6707.1704
32.07 | -775.419 | 0.07929 | 6708.4224
32.08 | -775.4189 | 0.07929 | 6709.6953
32.09 | -775.4187 | 0.07929 | 6710.9912
32.1 | -775.4185 | 0.07929 | 6712.2524
32.11 | -775.4184 | 0.07929 | 6713.52
32.12 | -775.4182 | 0.07929 | 6714.7793
32.13 | -775.418 | 0.07949 | 6716.0117
32.14 | -775.4179 | 0.07949 | 6717.2412
32.15 | -775.4177 | 0.07949 | 6718.4478
32.16 | -775.4175 | 0.07949 | 6719.6865
32.17 | -775.4174 | 0.07949 | 6720.9321
32.18 | -775.4172 | 0.07949 | 6722.1362
32.19 | -775.417 | 0.07949 | 6723.333
32.2 | -775.4169 | 0.07949 | 6724.5435
32.21 | -775.4167 | 0.07949 | 6725.7544
32.22 | -775.4165 | 0.07949 | 6726.9438
32.23 | -775.4164 | 0.07949 | 6728.1489
32.24 | -775.4162 | 0.07969 | 6729.3271
32.25 | -775.416 | 0.07969 | 6730.5825
32.26 | -775.4159 | 0.07969 | 6731.8115
32.27 | -775.4157 | 0.07969 | 6733.0146
32.28 | -775.4155 | 0.07969 | 6734.248
32.29 | -775.4154 | 0.07969 | 6735.4653
32.3 | -775.4152 | 0.07969 | 6736.6826
32.31 | -775.415 | 0.07969 | 6737.8926
32.32 | -775.4149 | 0.07969 | 6739.1211
32.33 | -775.4147 | 0.07969 | 6740.3706
32.34 | -775.4145 | 0.07969 | 6741.6079
32.35 | -775.4144 | 0.07989 | 6742.7993
32.36 | -775.4142 | 0.07989 | 6743.96
32.37 | -775.414 | 0.07989 | 6745.1592
32.38 | -775.4139 | 0.07989 | 6746.3364
32.39 | -775.4137 | 0.07989 | 6747.5317
32.4 | -775.4135 | 0.07989 | 6748.7295
32.41 | -775.4134 | 0.07989 | 6749.9136
32.42 | -775.4132 | 0.07989 | 6751.0938
32.43 | -775.413 | 0.07989 | 6752.2446
32.44 | -775.4129 | 0.07989 | 6753.4248
32.45 | -775.4127 | 0.07998 | 6754.6143
32.46 | -775.4125 | 0.08009 | 6755.8467
32.47 | -775.4124 | 0.08009 | 6757.0459
32.48 | -775.4122 | 0.08009 | 6758.2734
32.49 | -775.412 | 0.08009 | 6759.4692
32.5 | -775.4119 | 0.08009 | 6760.6743
32.51 | -775.4117 | 0.08009 | 6761.9087
32.52 | -775.4115 | 0.08009 | 6763.1602
32.53 | -775.4114 | 0.08009 | 6764.3906
32.54 | -775.4112 | 0.08009 | 6765.6113
32.55 | -775.411 | 0.08009 | 6766.8418
32.56 | -775.4109 | 0.08018 | 6768.0864
32.57 | -775.4107 | 0.08029 | 6769.3545
32.58 | -775.4105 | 0.08029 | 6770.6177
32.59 | -775.4104 | 0.08029 | 6771.8833
32.6 | -775.4102 | 0.08029 | 6773.1411
32.61 | -775.41 | 0.08029 | 6774.3887
32.62 | -775.4099 | 0.08029 | 6775.6382
32.63 | -775.4097 | 0.08029 | 6776.9053
32.64 | -775.4095 | 0.08029 | 6778.1787
32.65 | -775.4094 | 0.08029 | 6779.4546
32.66 | -775.4092 | 0.08029 | 6780.7246
32.67 | -775.409 | 0.08049 | 6781.9883
32.68 | -775.4089 | 0.08049 | 6783.2305
32.69 | -775.4087 | 0.08049 | 6784.48
32.7 | -775.4085 | 0.08049 | 6785.7544
32.71 | -775.4084 | 0.08049 | 6787.0195
32.72 | -775.4082 | 0.08049 | 6788.2852
32.73 | -775.408 | 0.08049 | 6789.5649
32.74 | -775.4079 | 0.08049 | 6790.8481
32.75 | -775.4077 | 0.08049 | 6792.1177
32.76 | -775.4075 | 0.08049 | 6793.3696
32.77 | -775.4074 | 0.08069 | 6794.6284
32.78 | -775.4072 | 0.08069 | 6795.9092
32.79 | -775.407 | 0.08069 | 6797.188
32.8 | -775.4069 | 0.08069 | 6798.4614
32.81 | -775.4067 | 0.08069 | 6799.7446
32.82 | -775.4065 | 0.08069 | 6800.979
32.83 | -775.4064 | 0.08069 | 6802.2144
32.84 | -775.4062 | 0.08069 | 6803.457
32.85 | -775.406 | 0.08069 | 6804.7007
32.86 | -775.4059 | 0.08069 | 6805.9492
32.87 | -775.4057 | 0.08069 | 6807.166
32.88 | -775.4055 | 0.08089 | 6808.3589
32.89 | -775.4054 | 0.08089 | 6809.5669
32.9 | -775.4052 | 0.08089 | 6810.7485
32.91 | -775.405 | 0.08089 | 6811.9644
32.92 | -775.4049 | 0.08089 | 6813.1797
32.93 | -775.4047 | 0.08089 | 6814.3779
32.94 | -775.4045 | 0.08089 | 6815.5205
32.95 | -775.4044 | 0.08089 | 6816.6938
32.96 | -775.4042 | 0.08089 | 6817.8994
32.97 | -775.404 | 0.08109 | 6819.0947
32.98 | -775.4039 | 0.08109 | 6820.2939
32.99 | -775.4037 | 0.08109 | 6821.4834
33 | -775.4035 | 0.08109 | 6822.6934
33.01 | -775.4034 | 0.08109 | 6823.8799
33.02 | -775.4032 | 0.08109 | 6825.0791
33.03 | -775.403 | 0.08109 | 6826.269
33.04 | -775.4029 | 0.08109 | 6827.5176
33.05 | -775.4027 | 0.08109 | 6828.7173
33.06 | -775.4025 | 0.08109 | 6829.8555
33.07 | -775.4024 | 0.08109 | 6831.0137
33.08 | -775.4022 | 0.08118 | 6832.1899
33.09 | -775.402 | 0.08129 | 6833.3833
33.1 | -775.4019 | 0.08129 | 6834.5439
33.11 | -775.4017 | 0.08129 | 6835.6919
33.12 | -775.4015 | 0.08129 | 6836.8398
33.13 | -775.4014 | 0.08129 | 6837.9941
33.14 | -775.4012 | 0.08129 | 6839.126
33.15 | -775.401 | 0.08129 | 6840.2837
33.16 | -775.4009 | 0.08129 | 6841.4639
33.17 | -775.4007 | 0.08129 | 6842.6445
33.18 | -775.4005 | 0.08129 | 6843.7964
33.19 | -775.4004 | 0.08129 | 6844.9292
33.2 | -775.4002 | 0.08149 | 6846.0923
33.21 | -775.4 | 0.08149 | 6847.2153
33.22 | -775.3999 | 0.08149 | 6848.3657
33.23 | -775.3997 | 0.08149 | 6849.5078
33.24 | -775.3995 | 0.08149 | 6850.6553
33.25 | -775.3994 | 0.08149 | 6851.7847
33.26 | -775.3992 | 0.08149 | 6852.9092
33.27 | -775.399 | 0.08149 | 6854.0352
33.28 | -775.3989 | 0.08149 | 6855.1973
33.29 | -775.3987 | 0.08149 | 6856.3892
33.3 | -775.3985 | 0.08149 | 6857.5532
33.31 | -775.3984 | 0.08169 | 6858.7324
33.32 | -775.3982 | 0.08169 | 6859.9058
33.33 | -775.398 | 0.08169 | 6861.1133
33.34 | -775.3979 | 0.08169 | 6862.3018
33.35 | -775.3977 | 0.08169 | 6863.479
33.36 | -775.3975 | 0.08169 | 6864.688
33.37 | -775.3974 | 0.08169 | 6865.9175
33.38 | -775.3972 | 0.08169 | 6867.1221
33.39 | -775.397 | 0.08169 | 6868.3047
33.4 | -775.3969 | 0.08169 | 6869.4888
33.41 | -775.3967 | 0.08178 | 6870.6934
33.42 | -775.3965 | 0.08189 | 6871.918
33.43 | -775.3964 | 0.08189 | 6873.1133
33.44 | -775.3962 | 0.08189 | 6874.3262
33.45 | -775.396 | 0.08189 | 6875.5684
33.46 | -775.3959 | 0.08189 | 6876.7793
33.47 | -775.3957 | 0.08189 | 6877.9463
33.48 | -775.3955 | 0.08189 | 6879.124
33.49 | -775.3954 | 0.08189 | 6880.3047
33.5 | -775.3952 | 0.08189 | 6881.5005
33.51 | -775.395 | 0.08189 | 6882.687
33.52 | -775.3949 | 0.08209 | 6883.854
33.53 | -775.3947 | 0.08209 | 6885.0479
33.54 | -775.3945 | 0.08209 | 6886.2349
33.55 | -775.3944 | 0.08209 | 6887.4263
33.56 | -775.3942 | 0.08209 | 6888.6313
33.57 | -775.394 | 0.08209 | 6889.8555
33.58 | -775.3939 | 0.08209 | 6891.083
33.59 | -775.3937 | 0.08209 | 6892.2661
33.6 | -775.3935 | 0.08209 | 6893.4507
33.61 | -775.3934 | 0.08209 | 6894.6387
33.62 | -775.3932 | 0.08218 | 6895.8135
33.63 | -775.393 | 0.08229 | 6896.9966
33.64 | -775.3929 | 0.08229 | 6898.1753
33.65 | -775.3927 | 0.08229 | 6899.3169
33.66 | -775.3925 | 0.08229 | 6900.4414
33.67 | -775.3924 | 0.08229 | 6901.5713
33.68 | -775.3922 | 0.08229 | 6902.7031
33.69 | -775.392 | 0.08229 | 6903.8726
33.7 | -775.3919 | 0.08229 | 6905.0215
33.71 | -775.3917 | 0.08229 | 6906.187
33.72 | -775.3915 | 0.08229 | 6907.3677
33.73 | -775.3914 | 0.08238 | 6908.5083
33.74 | -775.3912 | 0.08249 | 6909.6211
33.75 | -775.391 | 0.08249 | 6910.7661
33.76 | -775.3909 | 0.08249 | 6911.938
33.77 | -775.3907 | 0.08249 | 6913.1099
33.78 | -775.3905 | 0.08249 | 6914.2744
33.79 | -775.3904 | 0.08249 | 6915.4482
33.8 | -775.3902 | 0.08249 | 6916.6323
33.81 | -775.39 | 0.08249 | 6917.7925
33.82 | -775.3899 | 0.08249 | 6918.9229
33.83 | -775.3897 | 0.08258 | 6920.0669
33.84 | -775.3895 | 0.08269 | 6921.2515
33.85 | -775.3894 | 0.08269 | 6922.4092
33.86 | -775.3892 | 0.08269 | 6923.5537
33.87 | -775.389 | 0.08269 | 6924.6997
33.88 | -775.3889 | 0.08269 | 6925.8223
33.89 | -775.3887 | 0.08269 | 6926.9224
33.9 | -775.3885 | 0.08269 | 6928.0317
33.91 | -775.3884 | 0.08269 | 6929.1299
33.92 | -775.3882 | 0.08269 | 6930.2261
33.93 | -775.388 | 0.08269 | 6931.3301
33.94 | -775.3879 | 0.08269 | 6932.4219
33.95 | -775.3877 | 0.08278 | 6933.5327
33.96 | -775.3875 | 0.08289 | 6934.6143
33.97 | -775.3874 | 0.08289 | 6935.7217
33.98 | -775.3872 | 0.08289 | 6936.8159
33.99 | -775.387 | 0.08289 | 6937.9404
34 | -775.3869 | 0.08289 | 6939.0371
34.01 | -775.3867 | 0.08289 | 6940.1475
34.02 | -775.3865 | 0.08289 | 6941.2861
34.03 | -775.3864 | 0.08289 | 6942.3945
34.04 | -775.3862 | 0.08289 | 6943.522
34.05 | -775.386 | 0.08289 | 6944.6841
34.06 | -775.3859 | 0.08309 | 6945.8228
34.07 | -775.3857 | 0.08309 | 6946.9126
34.08 | -775.3855 | 0.08309 | 6948.0503
34.09 | -775.3854 | 0.08309 | 6949.1938
34.1 | -775.3852 | 0.08309 | 6950.3462
34.11 | -775.385 | 0.08309 | 6951.502
34.12 | -775.3849 | 0.08309 | 6952.665
34.13 | -775.3847 | 0.08309 | 6953.8389
34.14 | -775.3845 | 0.08309 | 6955
34.15 | -775.3844 | 0.08309 | 6956.1377
34.16 | -775.3842 | 0.08309 | 6957.3237
34.17 | -775.384 | 0.08318 | 6958.5337
34.18 | -775.3839 | 0.08329 | 6959.729
34.19 | -775.3837 | 0.08329 | 6960.8906
34.2 | -775.3835 | 0.08329 | 6962.0562
34.21 | -775.3834 | 0.08329 | 6963.2583
34.22 | -775.3832 | 0.08329 | 6964.4502
34.23 | -775.383 | 0.08329 | 6965.6309
34.24 | -775.3829 | 0.08329 | 6966.8159
34.25 | -775.3827 | 0.08329 | 6968.0112
34.26 | -775.3825 | 0.08329 | 6969.2012
34.27 | -775.3824 | 0.08329 | 6970.3994
34.28 | -775.3822 | 0.08349 | 6971.5898
34.29 | -775.382 | 0.08349 | 6972.7588
34.3 | -775.3819 | 0.08349 | 6973.9424
34.31 | -775.3817 | 0.08349 | 6975.1108
34.32 | -775.3815 | 0.08349 | 6976.2856
34.33 | -775.3814 | 0.08349 | 6977.4727
34.34 | -775.3812 | 0.08349 | 6978.6489
34.35 | -775.381 | 0.08349 | 6979.8242
34.36 | -775.3809 | 0.08349 | 6980.9883
34.37 | -775.3807 | 0.08349 | 6982.1309
34.38 | -775.3805 | 0.08369 | 6983.29
34.39 | -775.3804 | 0.08369 | 6984.4512
34.4 | -775.3802 | 0.08369 | 6985.6006
34.41 | -775.38 | 0.08369 | 6986.7373
34.42 | -775.3799 | 0.08369 | 6987.8623
34.43 | -775.3797 | 0.08369 | 6989.001
34.44 | -775.3795 | 0.08369 | 6990.123
34.45 | -775.3794 | 0.08369 | 6991.2183
34.46 | -775.3792 | 0.08369 | 6992.3091
34.47 | -775.379 | 0.08369 | 6993.4102
34.48 | -775.3789 | 0.08389 | 6994.5166
34.49 | -775.3787 | 0.08389 | 6995.6372
34.5 | -775.3785 | 0.08389 | 6996.7568
34.51 | -775.3784 | 0.08389 | 6997.8755
34.52 | -775.3782 | 0.08389 | 6999.0415
34.53 | -775.378 | 0.08389 | 7000.1738
34.54 | -775.3779 | 0.08389 | 7001.2954
34.55 | -775.3777 | 0.08389 | 7002.4199
34.56 | -775.3775 | 0.08389 | 7003.582
34.57 | -775.3774 | 0.08389 | 7004.7251
34.58 | -775.3772 | 0.08389 | 7005.8486
34.59 | -775.377 | 0.08389 | 7006.9766
34.6 | -775.3769 | 0.08409 | 7008.1367
34.61 | -775.3767 | 0.08409 | 7009.2881
34.62 | -775.3765 | 0.08409 | 7010.3735
34.63 | -775.3764 | 0.08409 | 7011.4609
34.64 | -775.3762 | 0.08409 | 7012.6128
34.65 | -775.376 | 0.08409 | 7013.7573
34.66 | -775.3759 | 0.08409 | 7014.8604
34.67 | -775.3757 | 0.08409 | 7015.9932
34.68 | -775.3755 | 0.08409 | 7017.103
34.69 | -775.3754 | 0.08409 | 7018.2305
34.7 | -775.3752 | 0.08429 | 7019.3306
34.71 | -775.375 | 0.08429 | 7020.4077
34.72 | -775.3749 | 0.08429 | 7021.5181
34.73 | -775.3747 | 0.08429 | 7022.6699
34.74 | -775.3745 | 0.08429 | 7023.7563
34.75 | -775.3744 | 0.08429 | 7024.8481
34.76 | -775.3742 | 0.08429 | 7025.9365
34.77 | -775.374 | 0.08429 | 7027.0112
34.78 | -775.3739 | 0.08429 | 7028.1118
34.79 | -775.3737 | 0.08429 | 7029.2119
34.8 | -775.3735 | 0.08438 | 7030.3013
34.81 | -775.3734 | 0.08449 | 7031.4312
34.82 | -775.3732 | 0.08449 | 7032.5415
34.83 | -775.373 | 0.08449 | 7033.6372
34.84 | -775.3729 | 0.08449 | 7034.7612
34.85 | -775.3727 | 0.08449 | 7035.8887
34.86 | -775.3725 | 0.08449 | 7037.0303
34.87 | -775.3724 | 0.08449 | 7038.168
34.88 | -775.3722 | 0.08449 | 7039.3154
34.89 | -775.372 | 0.08449 | 7040.4814
34.9 | -775.3719 | 0.08449 | 7041.6689
34.91 | -775.3717 | 0.08449 | 7042.8198
34.92 | -775.3715 | 0.08469 | 7043.9434
34.93 | -775.3714 | 0.08469 | 7045.1084
34.94 | -775.3712 | 0.08469 | 7046.2856
34.95 | -775.371 | 0.08469 | 7047.4629
34.96 | -775.3709 | 0.08469 | 7048.6333
34.97 | -775.3707 | 0.08469 | 7049.8145
34.98 | -775.3705 | 0.08469 | 7051.0146
34.99 | -775.3704 | 0.08469 | 7052.207
35 | -775.3702 | 0.08469 | 7053.3867
35.01 | -775.37 | 0.08469 | 7054.5737
35.02 | -775.3699 | 0.08469 | 7055.7983
35.03 | -775.3697 | 0.08489 | 7056.9873
35.04 | -775.3695 | 0.08489 | 7058.1567
35.05 | -775.3694 | 0.08489 | 7059.333
35.06 | -775.3692 | 0.08489 | 7060.5415
35.07 | -775.369 | 0.08489 | 7061.7188
35.08 | -775.3689 | 0.08489 | 7062.8936
35.09 | -775.3687 | 0.08489 | 7064.0557
35.1 | -775.3685 | 0.08489 | 7065.2168
35.11 | -775.3684 | 0.08489 | 7066.3774
35.12 | -775.3682 | 0.08489 | 7067.5469
35.13 | -775.368 | 0.08509 | 7068.7036
35.14 | -775.3679 | 0.08509 | 7069.8555
35.15 | -775.3677 | 0.08509 | 7071.0161
35.16 | -775.3675 | 0.08509 | 7072.1567
35.17 | -775.3674 | 0.08509 | 7073.3276
35.18 | -775.3672 | 0.08509 | 7074.418
35.19 | -775.367 | 0.08509 | 7075.5269
35.2 | -775.3669 | 0.08509 | 7076.6411
35.21 | -775.3667 | 0.08509 | 7077.7568
35.22 | -775.3665 | 0.08509 | 7078.8506
35.23 | -775.3664 | 0.08529 | 7079.9556
35.24 | -775.3662 | 0.08529 | 7081.0801
35.25 | -775.366 | 0.08529 | 7082.1621
35.26 | -775.3659 | 0.08529 | 7083.2627
35.27 | -775.3657 | 0.08529 | 7084.3794
35.28 | -775.3655 | 0.08529 | 7085.5327
35.29 | -775.3654 | 0.08529 | 7086.6455
35.3 | -775.3652 | 0.08529 | 7087.7744
35.31 | -775.365 | 0.08529 | 7088.9053
35.32 | -775.3649 | 0.08529 | 7090.0483
35.33 | -775.3647 | 0.08529 | 7091.1807
35.34 | -775.3645 | 0.08549 | 7092.3193
35.35 | -775.3644 | 0.08549 | 7093.4712
35.36 | -775.3642 | 0.08549 | 7094.6035
35.37 | -775.364 | 0.08549 | 7095.6724
35.38 | -775.3639 | 0.08549 | 7096.8071
35.39 | -775.3637 | 0.08549 | 7097.9565
35.4 | -775.3635 | 0.08549 | 7099.0737
35.41 | -775.3634 | 0.08549 | 7100.1904
35.42 | -775.3632 | 0.08549 | 7101.3027
35.43 | -775.363 | 0.08569 | 7102.4204
35.44 | -775.3629 | 0.08569 | 7103.5098
35.45 | -775.3627 | 0.08569 | 7104.6211
35.46 | -775.3625 | 0.08569 | 7105.7363
35.47 | -775.3624 | 0.08569 | 7106.8745
35.48 | -775.3622 | 0.08569 | 7107.9512
35.49 | -775.362 | 0.08569 | 7108.9976
35.5 | -775.3619 | 0.08569 | 7110.0781
35.51 | -775.3617 | 0.08569 | 7111.1689
35.52 | -775.3615 | 0.08569 | 7112.2441
35.53 | -775.3614 | 0.08569 | 7113.3125
35.54 | -775.3612 | 0.08569 | 7114.3936
35.55 | -775.361 | 0.08589 | 7115.4526
35.56 | -775.3609 | 0.08589 | 7116.5225
35.57 | -775.3607 | 0.08589 | 7117.6157
35.58 | -775.3605 | 0.08589 | 7118.6929
35.59 | -775.3604 | 0.08589 | 7119.8057
35.6 | -775.3602 | 0.08589 | 7120.9268
35.61 | -775.36 | 0.08589 | 7122.0225
35.62 | -775.3599 | 0.08589 | 7123.1602
35.63 | -775.3597 | 0.08589 | 7124.2676
35.64 | -775.3595 | 0.08589 | 7125.3901
35.65 | -775.3594 | 0.08609 | 7126.5303
35.66 | -775.3592 | 0.08609 | 7127.6489
35.67 | -775.359 | 0.08609 | 7128.7456
35.68 | -775.3589 | 0.08609 | 7129.8999
35.69 | -775.3587 | 0.08609 | 7131.0552
35.7 | -775.3585 | 0.08609 | 7132.189
35.71 | -775.3584 | 0.08609 | 7133.3638
35.72 | -775.3582 | 0.08609 | 7134.4819
35.73 | -775.358 | 0.08609 | 7135.6382
35.74 | -775.3579 | 0.08609 | 7136.8008
35.75 | -775.3577 | 0.08609 | 7137.9609
35.76 | -775.3575 | 0.08629 | 7139.1484
35.77 | -775.3574 | 0.08629 | 7140.3657
35.78 | -775.3572 | 0.08629 | 7141.564
35.79 | -775.357 | 0.08629 | 7142.7446
35.8 | -775.3569 | 0.08629 | 7143.9399
35.81 | -775.3567 | 0.08629 | 7145.0933
35.82 | -775.3565 | 0.08629 | 7146.3062
35.83 | -775.3564 | 0.08629 | 7147.5132
35.84 | -775.3562 | 0.08629 | 7148.7207
35.85 | -775.356 | 0.08649 | 7149.9121
35.86 | -775.3559 | 0.08649 | 7151.0713
35.87 | -775.3557 | 0.08649 | 7152.2275
35.88 | -775.3555 | 0.08649 | 7153.3511
35.89 | -775.3554 | 0.08649 | 7154.4814
35.9 | -775.3552 | 0.08649 | 7155.6006
35.91 | -775.355 | 0.08649 | 7156.7202
35.92 | -775.3549 | 0.08649 | 7157.8291
35.93 | -775.3547 | 0.08649 | 7158.9453
35.94 | -775.3545 | 0.08649 | 7160.0459
35.95 | -775.3544 | 0.08669 | 7161.1528
35.96 | -775.3542 | 0.08669 | 7162.2417
35.97 | -775.354 | 0.08669 | 7163.3193
35.98 | -775.3539 | 0.08669 | 7164.4287
35.99 | -775.3537 | 0.08669 | 7165.5703
36 | -775.3535 | 0.08669 | 7166.688
36.01 | -775.3534 | 0.08669 | 7167.8257
36.02 | -775.3532 | 0.08669 | 7168.9219
36.03 | -775.353 | 0.08669 | 7169.9907
36.04 | -775.3529 | 0.08669 | 7171.1055
36.05 | -775.3527 | 0.08669 | 7172.2134
36.06 | -775.3525 | 0.08689 | 7173.3442
36.07 | -775.3524 | 0.08689 | 7174.4663
36.08 | -775.3522 | 0.08689 | 7175.5801
36.09 | -775.352 | 0.08689 | 7176.6626
36.1 | -775.3519 | 0.08689 | 7177.7666
36.11 | -775.3517 | 0.08689 | 7178.8779
36.12 | -775.3515 | 0.08689 | 7179.9888
36.13 | -775.3514 | 0.08689 | 7181.1094
36.14 | -775.3512 | 0.08689 | 7182.1865
36.15 | -775.351 | 0.08689 | 7183.2969
36.16 | -775.3509 | 0.08709 | 7184.3877
36.17 | -775.3507 | 0.08709 | 7185.4731
36.18 | -775.3505 | 0.08709 | 7186.5649
36.19 | -775.3504 | 0.08709 | 7187.6567
36.2 | -775.3502 | 0.08709 | 7188.7158
36.21 | -775.35 | 0.08709 | 7189.8027
36.22 | -775.3499 | 0.08709 | 7190.9136
36.23 | -775.3497 | 0.08709 | 7192
36.24 | -775.3495 | 0.08709 | 7193.0791
36.25 | -775.3494 | 0.08709 | 7194.1333
36.26 | -775.3492 | 0.08709 | 7195.2275
36.27 | -775.349 | 0.08729 | 7196.3198
36.28 | -775.3489 | 0.08729 | 7197.397
36.29 | -775.3487 | 0.08729 | 7198.4531
36.3 | -775.3485 | 0.08729 | 7199.5342
36.31 | -775.3484 | 0.08729 | 7200.5786
36.32 | -775.3482 | 0.08729 | 7201.5864
36.33 | -775.348 | 0.08729 | 7202.6499
36.34 | -775.3479 | 0.08729 | 7203.7314
36.35 | -775.3477 | 0.08729 | 7204.7837
36.36 | -775.3475 | 0.08729 | 7205.8101
36.37 | -775.3474 | 0.08749 | 7206.877
36.38 | -775.3472 | 0.08749 | 7207.9561
36.39 | -775.347 | 0.08749 | 7209.0269
36.4 | -775.3469 | 0.08749 | 7210.1157
36.41 | -775.3467 | 0.08749 | 7211.1948
36.42 | -775.3465 | 0.08749 | 7212.3101
36.43 | -775.3464 | 0.08749 | 7213.4146
36.44 | -775.3462 | 0.08749 | 7214.5112
36.45 | -775.346 | 0.08749 | 7215.689
36.46 | -775.3459 | 0.08749 | 7216.8491
36.47 | -775.3457 | 0.08769 | 7217.9727
36.48 | -775.3455 | 0.08769 | 7219.0996
36.49 | -775.3454 | 0.08769 | 7220.2578
36.5 | -775.3452 | 0.08769 | 7221.4424
36.51 | -775.345 | 0.08769 | 7222.6021
36.52 | -775.3449 | 0.08769 | 7223.7661
36.53 | -775.3447 | 0.08769 | 7224.9067
36.54 | -775.3445 | 0.08769 | 7226.0791
36.55 | -775.3444 | 0.08769 | 7227.207
36.56 | -775.3442 | 0.08769 | 7228.3677
36.57 | -775.344 | 0.08789 | 7229.5283
36.58 | -775.3439 | 0.08789 | 7230.6982
36.59 | -775.3437 | 0.08789 | 7231.8745
36.6 | -775.3435 | 0.08789 | 7232.9966
36.61 | -775.3434 | 0.08789 | 7234.1748
36.62 | -775.3432 | 0.08789 | 7235.3354
36.63 | -775.343 | 0.08789 | 7236.498
36.64 | -775.3429 | 0.08789 | 7237.6221
36.65 | -775.3427 | 0.08789 | 7238.752
36.66 | -775.3425 | 0.08809 | 7239.8809
36.67 | -775.3424 | 0.08809 | 7241.002
36.68 | -775.3422 | 0.08809 | 7242.1157
36.69 | -775.342 | 0.08809 | 7243.2412
36.7 | -775.3419 | 0.08809 | 7244.3584
36.71 | -775.3417 | 0.08809 | 7245.4526
36.72 | -775.3415 | 0.08809 | 7246.5547
36.73 | -775.3414 | 0.08809 | 7247.6484
36.74 | -775.3412 | 0.08809 | 7248.751
36.75 | -775.341 | 0.08809 | 7249.8511
36.76 | -775.3409 | 0.08809 | 7250.9614
36.77 | -775.3407 | 0.08829 | 7252.0771
36.78 | -775.3405 | 0.08829 | 7253.1777
36.79 | -775.3404 | 0.08829 | 7254.2446
36.8 | -775.3402 | 0.08829 | 7255.3247
36.81 | -775.34 | 0.08829 | 7256.4102
36.82 | -775.3399 | 0.08829 | 7257.498
36.83 | -775.3397 | 0.08829 | 7258.5596
36.84 | -775.3395 | 0.08829 | 7259.6304
36.85 | -775.3394 | 0.08829 | 7260.7241
36.86 | -775.3392 | 0.08829 | 7261.7935
36.87 | -775.339 | 0.08849 | 7262.8857
36.88 | -775.3389 | 0.08849 | 7263.9614
36.89 | -775.3387 | 0.08849 | 7265.0376
36.9 | -775.3385 | 0.08849 | 7266.1411
36.91 | -775.3384 | 0.08849 | 7267.2173
36.92 | -775.3382 | 0.08849 | 7268.3076
36.93 | -775.338 | 0.08849 | 7269.4316
36.94 | -775.3379 | 0.08849 | 7270.5176
36.95 | -775.3377 | 0.08849 | 7271.5688
36.96 | -775.3375 | 0.08849 | 7272.6357
36.97 | -775.3374 | 0.08869 | 7273.707
36.98 | -775.3372 | 0.08869 | 7274.7539
36.99 | -775.337 | 0.08869 | 7275.8154
37 | -775.3369 | 0.08869 | 7276.855
37.01 | -775.3367 | 0.08869 | 7277.9263
37.02 | -775.3365 | 0.08869 | 7278.9741
37.03 | -775.3364 | 0.08869 | 7280.0278
37.04 | -775.3362 | 0.08869 | 7281.1006
37.05 | -775.336 | 0.08869 | 7282.1509
37.06 | -775.3359 | 0.08869 | 7283.1987
37.07 | -775.3357 | 0.08869 | 7284.2324
37.08 | -775.3355 | 0.08889 | 7285.3013
37.09 | -775.3354 | 0.08889 | 7286.3545
37.1 | -775.3352 | 0.08889 | 7287.4121
37.11 | -775.335 | 0.08889 | 7288.46
37.12 | -775.3349 | 0.08889 | 7289.519
37.13 | -775.3347 | 0.08889 | 7290.5796
37.14 | -775.3345 | 0.08889 | 7291.6616
37.15 | -775.3344 | 0.08889 | 7292.7686
37.16 | -775.3342 | 0.08889 | 7293.877
37.17 | -775.334 | 0.08889 | 7294.999
37.18 | -775.3339 | 0.08909 | 7296.1216
37.19 | -775.3337 | 0.08909 | 7297.2573
37.2 | -775.3335 | 0.08909 | 7298.4038
37.21 | -775.3334 | 0.08909 | 7299.543
37.22 | -775.3332 | 0.08909 | 7300.6665
37.23 | -775.333 | 0.08909 | 7301.7974
37.24 | -775.3329 | 0.08909 | 7302.9053
37.25 | -775.3327 | 0.08909 | 7304.0327
37.26 | -775.3325 | 0.08909 | 7305.1763
37.27 | -775.3324 | 0.08929 | 7306.3247
37.28 | -775.3322 | 0.08929 | 7307.479
37.29 | -775.332 | 0.08929 | 7308.6504
37.3 | -775.3319 | 0.08929 | 7309.7949
37.31 | -775.3317 | 0.08929 | 7310.9697
37.32 | -775.3315 | 0.08929 | 7312.1479
37.33 | -775.3314 | 0.08929 | 7313.3008
37.34 | -775.3312 | 0.08929 | 7314.4595
37.35 | -775.331 | 0.08929 | 7315.6118
37.36 | -775.3309 | 0.08929 | 7316.7368
37.37 | -775.3307 | 0.08938 | 7317.8638
37.38 | -775.3305 | 0.08949 | 7319.0112
37.39 | -775.3304 | 0.08949 | 7320.1436
37.4 | -775.3302 | 0.08949 | 7321.2734
37.41 | -775.33 | 0.08949 | 7322.3921
37.42 | -775.3299 | 0.08949 | 7323.5049
37.43 | -775.3297 | 0.08949 | 7324.6265
37.44 | -775.3295 | 0.08949 | 7325.7388
37.45 | -775.3294 | 0.08949 | 7326.8394
37.46 | -775.3292 | 0.08949 | 7327.9463
37.47 | -775.329 | 0.08969 | 7329.0601
37.48 | -775.3289 | 0.08969 | 7330.1182
37.49 | -775.3287 | 0.08969 | 7331.1851
37.5 | -775.3285 | 0.08969 | 7332.2598
37.51 | -775.3284 | 0.08969 | 7333.3169
37.52 | -775.3282 | 0.08969 | 7334.3877
37.53 | -775.328 | 0.08969 | 7335.4771
37.54 | -775.3279 | 0.08969 | 7336.5703
37.55 | -775.3277 | 0.08969 | 7337.6523
37.56 | -775.3275 | 0.08978 | 7338.7383
37.57 | -775.3274 | 0.08989 | 7339.7974
37.58 | -775.3272 | 0.08989 | 7340.8843
37.59 | -775.327 | 0.08989 | 7341.9541
37.6 | -775.3269 | 0.08989 | 7343.0386
37.61 | -775.3267 | 0.08989 | 7344.1255
37.62 | -775.3265 | 0.08989 | 7345.1987
37.63 | -775.3264 | 0.08989 | 7346.2441
37.64 | -775.3262 | 0.08989 | 7347.3096
37.65 | -775.326 | 0.08989 | 7348.3892
37.66 | -775.3259 | 0.09009 | 7349.4702
37.67 | -775.3257 | 0.09009 | 7350.5269
37.68 | -775.3255 | 0.09009 | 7351.5869
37.69 | -775.3254 | 0.09009 | 7352.6631
37.7 | -775.3252 | 0.09009 | 7353.7314
37.71 | -775.325 | 0.09009 | 7354.7935
37.72 | -775.3249 | 0.09009 | 7355.876
37.73 | -775.3247 | 0.09009 | 7356.9678
37.74 | -775.3245 | 0.09009 | 7358.019
37.75 | -775.3244 | 0.09009 | 7359.0728
37.76 | -775.3242 | 0.09029 | 7360.1343
37.77 | -775.324 | 0.09029 | 7361.2026
37.78 | -775.3239 | 0.09029 | 7362.2666
37.79 | -775.3237 | 0.09029 | 7363.3154
37.8 | -775.3235 | 0.09029 | 7364.3564
37.81 | -775.3234 | 0.09029 | 7365.4053
37.82 | -775.3232 | 0.09029 | 7366.4746
37.83 | -775.323 | 0.09029 | 7367.5415
37.84 | -775.3229 | 0.09029 | 7368.5933
37.85 | -775.3227 | 0.09029 | 7369.647
37.86 | -775.3225 | 0.09038 | 7370.6938
37.87 | -775.3224 | 0.09049 | 7371.7842
37.88 | -775.3222 | 0.09049 | 7372.895
37.89 | -775.322 | 0.09049 | 7374.0088
37.9 | -775.3219 | 0.09049 | 7375.1167
37.91 | -775.3217 | 0.09049 | 7376.2109
37.92 | -775.3215 | 0.09049 | 7377.2783
37.93 | -775.3214 | 0.09049 | 7378.395
37.94 | -775.3212 | 0.09049 | 7379.5396
37.95 | -775.321 | 0.09049 | 7380.6396
37.96 | -775.3209 | 0.09069 | 7381.7803
37.97 | -775.3207 | 0.09069 | 7382.8867
37.98 | -775.3205 | 0.09069 | 7383.9927
37.99 | -775.3204 | 0.09069 | 7385.0972
38 | -775.3202 | 0.09069 | 7386.2231
38.01 | -775.32 | 0.09069 | 7387.3838
38.02 | -775.3199 | 0.09069 | 7388.5205
38.03 | -775.3197 | 0.09069 | 7389.6313
38.04 | -775.3195 | 0.09069 | 7390.7671
38.05 | -775.3194 | 0.09089 | 7391.9268
38.06 | -775.3192 | 0.09089 | 7393.043
38.07 | -775.319 | 0.09089 | 7394.2017
38.08 | -775.3189 | 0.09089 | 7395.3579
38.09 | -775.3187 | 0.09089 | 7396.5142
38.1 | -775.3185 | 0.09089 | 7397.6665
38.11 | -775.3184 | 0.09089 | 7398.8057
38.12 | -775.3182 | 0.09089 | 7399.9644
38.13 | -775.318 | 0.09089 | 7401.1123
38.14 | -775.3179 | 0.09089 | 7402.2549
38.15 | -775.3177 | 0.09109 | 7403.3916
38.16 | -775.3175 | 0.09109 | 7404.54
38.17 | -775.3174 | 0.09109 | 7405.6362
38.18 | -775.3172 | 0.09109 | 7406.7412
38.19 | -775.317 | 0.09109 | 7407.856
38.2 | -775.3169 | 0.09109 | 7408.9688
38.21 | -775.3167 | 0.09109 | 7410.0674
38.22 | -775.3165 | 0.09109 | 7411.1733
38.23 | -775.3164 | 0.09109 | 7412.2402
38.24 | -775.3162 | 0.09129 | 7413.3379
38.25 | -775.316 | 0.09129 | 7414.4546
38.26 | -775.3159 | 0.09129 | 7415.5537
38.27 | -775.3157 | 0.09129 | 7416.6509
38.28 | -775.3155 | 0.09129 | 7417.7393
38.29 | -775.3154 | 0.09129 | 7418.8164
38.3 | -775.3152 | 0.09129 | 7419.895
38.31 | -775.315 | 0.09129 | 7420.9951
38.32 | -775.3149 | 0.09129 | 7422.0967
38.33 | -775.3147 | 0.09129 | 7423.2139
38.34 | -775.3145 | 0.09149 | 7424.2642
38.35 | -775.3144 | 0.09149 | 7425.3257
38.36 | -775.3142 | 0.09149 | 7426.4019
38.37 | -775.314 | 0.09149 | 7427.4907
38.38 | -775.3139 | 0.09149 | 7428.5752
38.39 | -775.3137 | 0.09149 | 7429.6665
38.4 | -775.3135 | 0.09149 | 7430.7373
38.41 | -775.3134 | 0.09149 | 7431.7627
38.42 | -775.3132 | 0.09149 | 7432.8018
38.43 | -775.313 | 0.09169 | 7433.8677
38.44 | -775.3129 | 0.09169 | 7434.9741
38.45 | -775.3127 | 0.09169 | 7436.0488
38.46 | -775.3125 | 0.09169 | 7437.1206
38.47 | -775.3124 | 0.09169 | 7438.1938
38.48 | -775.3122 | 0.09169 | 7439.251
38.49 | -775.312 | 0.09169 | 7440.2905
38.5 | -775.3119 | 0.09169 | 7441.3423
38.51 | -775.3117 | 0.09169 | 7442.4443
38.52 | -775.3115 | 0.09189 | 7443.5171
38.53 | -775.3114 | 0.09189 | 7444.5889
38.54 | -775.3112 | 0.09189 | 7445.6455
38.55 | -775.311 | 0.09189 | 7446.7002
38.56 | -775.3109 | 0.09189 | 7447.7417
38.57 | -775.3107 | 0.09189 | 7448.7974
38.58 | -775.3105 | 0.09189 | 7449.8613
38.59 | -775.3104 | 0.09189 | 7450.9326
38.6 | -775.3102 | 0.09189 | 7452.0215
38.61 | -775.31 | 0.09189 | 7453.0908
38.62 | -775.3099 | 0.09198 | 7454.1685
38.63 | -775.3097 | 0.09209 | 7455.2095
38.64 | -775.3095 | 0.09209 | 7456.2686
38.65 | -775.3094 | 0.09209 | 7457.3579
38.66 | -775.3092 | 0.09209 | 7458.4468
38.67 | -775.309 | 0.09209 | 7459.5513
38.68 | -775.3089 | 0.09209 | 7460.6436
38.69 | -775.3087 | 0.09209 | 7461.7261
38.7 | -775.3085 | 0.09209 | 7462.8413
38.71 | -775.3084 | 0.09209 | 7463.9404
38.72 | -775.3082 | 0.09229 | 7465.0205
38.73 | -775.308 | 0.09229 | 7466.1562
38.74 | -775.3079 | 0.09229 | 7467.2783
38.75 | -775.3077 | 0.09229 | 7468.3984
38.76 | -775.3075 | 0.09229 | 7469.5117
38.77 | -775.3074 | 0.09229 | 7470.6035
38.78 | -775.3072 | 0.09229 | 7471.7109
38.79 | -775.307 | 0.09229 | 7472.8413
38.8 | -775.3069 | 0.09229 | 7473.9468
38.81 | -775.3067 | 0.09249 | 7475.064
38.82 | -775.3065 | 0.09249 | 7476.2329
38.83 | -775.3064 | 0.09249 | 7477.3911
38.84 | -775.3062 | 0.09249 | 7478.5439
38.85 | -775.306 | 0.09249 | 7479.6724
38.86 | -775.3059 | 0.09249 | 7480.8345
38.87 | -775.3057 | 0.09249 | 7481.9697
38.88 | -775.3055 | 0.09249 | 7483.1318
38.89 | -775.3054 | 0.09249 | 7484.3027
38.9 | -775.3052 | 0.09269 | 7485.4634
38.91 | -775.305 | 0.09269 | 7486.6084
38.92 | -775.3049 | 0.09269 | 7487.7144
38.93 | -775.3047 | 0.09269 | 7488.7915
38.94 | -775.3045 | 0.09269 | 7489.8599
38.95 | -775.3044 | 0.09269 | 7490.9863
38.96 | -775.3042 | 0.09269 | 7492.0723
38.97 | -775.304 | 0.09269 | 7493.1792
38.98 | -775.3039 | 0.09269 | 7494.2729
38.99 | -775.3037 | 0.09289 | 7495.3501
39 | -775.3035 | 0.09289 | 7496.4341
39.01 | -775.3034 | 0.09289 | 7497.5298
39.02 | -775.3032 | 0.09289 | 7498.6187
39.03 | -775.303 | 0.09289 | 7499.7222
39.04 | -775.3029 | 0.09289 | 7500.8159
39.05 | -775.3027 | 0.09289 | 7501.8892
39.06 | -775.3025 | 0.09289 | 7502.9961
39.07 | -775.3024 | 0.09289 | 7504.0825
39.08 | -775.3022 | 0.09309 | 7505.1602
39.09 | -775.302 | 0.09309 | 7506.2505
39.1 | -775.3019 | 0.09309 | 7507.3145
39.11 | -775.3017 | 0.09309 | 7508.3638
39.12 | -775.3015 | 0.09309 | 7509.437
39.13 | -775.3014 | 0.09309 | 7510.5103
39.14 | -775.3012 | 0.09309 | 7511.5986
39.15 | -775.301 | 0.09309 | 7512.6704
39.16 | -775.3009 | 0.09309 | 7513.7334
39.17 | -775.3007 | 0.09329 | 7514.8066
39.18 | -775.3005 | 0.09329 | 7515.8804
39.19 | -775.3004 | 0.09329 | 7516.9438
39.2 | -775.3002 | 0.09329 | 7517.9985
39.21 | -775.3 | 0.09329 | 7519.0864
39.22 | -775.2999 | 0.09329 | 7520.1636
39.23 | -775.2997 | 0.09329 | 7521.2031
39.24 | -775.2995 | 0.09329 | 7522.229
39.25 | -775.2994 | 0.09329 | 7523.2603
39.26 | -775.2992 | 0.09349 | 7524.27
39.27 | -775.299 | 0.09349 | 7525.2939
39.28 | -775.2989 | 0.09349 | 7526.3062
39.29 | -775.2987 | 0.09349 | 7527.313
39.3 | -775.2985 | 0.09349 | 7528.3252
39.31 | -775.2984 | 0.09349 | 7529.3403
39.32 | -775.2982 | 0.09349 | 7530.3511
39.33 | -775.298 | 0.09349 | 7531.3779
39.34 | -775.2979 | 0.09349 | 7532.4219
39.35 | -775.2977 | 0.09358 | 7533.4746
39.36 | -775.2975 | 0.09369 | 7534.5337
39.37 | -775.2974 | 0.09369 | 7535.5952
39.38 | -775.2972 | 0.09369 | 7536.647
39.39 | -775.297 | 0.09369 | 7537.709
39.4 | -775.2969 | 0.09369 | 7538.7686
39.41 | -775.2967 | 0.09369 | 7539.8369
39.42 | -775.2965 | 0.09369 | 7540.8979
39.43 | -775.2964 | 0.09369 | 7541.9849
39.44 | -775.2962 | 0.09369 | 7543.0703
39.45 | -775.296 | 0.09389 | 7544.1523
39.46 | -775.2959 | 0.09389 | 7545.2202
39.47 | -775.2957 | 0.09389 | 7546.2988
39.48 | -775.2955 | 0.09389 | 7547.4019
39.49 | -775.2954 | 0.09389 | 7548.5283
39.5 | -775.2952 | 0.09389 | 7549.6807
39.51 | -775.295 | 0.09389 | 7550.791
39.52 | -775.2949 | 0.09389 | 7551.9141
39.53 | -775.2947 | 0.09389 | 7553.0264
39.54 | -775.2945 | 0.09409 | 7554.1538
39.55 | -775.2944 | 0.09409 | 7555.2583
39.56 | -775.2942 | 0.09409 | 7556.3838
39.57 | -775.294 | 0.09409 | 7557.5122
39.58 | -775.2939 | 0.09409 | 7558.6431
39.59 | -775.2937 | 0.09409 | 7559.751
39.6 | -775.2935 | 0.09409 | 7560.8486
39.61 | -775.2934 | 0.09409 | 7561.9844
39.62 | -775.2932 | 0.09409 | 7563.0903
39.63 | -775.293 | 0.09429 | 7564.1851
39.64 | -775.2929 | 0.09429 | 7565.3042
39.65 | -775.2927 | 0.09429 | 7566.4395
39.66 | -775.2925 | 0.09429 | 7567.5967
39.67 | -775.2924 | 0.09429 | 7568.687
39.68 | -775.2922 | 0.09429 | 7569.7622
39.69 | -775.292 | 0.09429 | 7570.8369
39.7 | -775.2919 | 0.09429 | 7571.9385
39.71 | -775.2917 | 0.09429 | 7572.9937
39.72 | -775.2915 | 0.09449 | 7574.085
39.73 | -775.2914 | 0.09449 | 7575.1973
39.74 | -775.2912 | 0.09449 | 7576.2285
39.75 | -775.291 | 0.09449 | 7577.2915
39.76 | -775.2909 | 0.09449 | 7578.3369
39.77 | -775.2907 | 0.09449 | 7579.4067
39.78 | -775.2905 | 0.09449 | 7580.481
39.79 | -775.2904 | 0.09449 | 7581.5552
39.8 | -775.2902 | 0.09449 | 7582.6025
39.81 | -775.29 | 0.09469 | 7583.6758
39.82 | -775.2899 | 0.09469 | 7584.75
39.83 | -775.2897 | 0.09469 | 7585.8232
39.84 | -775.2895 | 0.09469 | 7586.9219
39.85 | -775.2894 | 0.09469 | 7587.9609
39.86 | -775.2892 | 0.09469 | 7589.0176
39.87 | -775.289 | 0.09469 | 7590.0859
39.88 | -775.2889 | 0.09469 | 7591.1709
39.89 | -775.2887 | 0.09489 | 7592.248
39.9 | -775.2885 | 0.09489 | 7593.3018
39.91 | -775.2884 | 0.09489 | 7594.3594
39.92 | -775.2882 | 0.09489 | 7595.4053
39.93 | -775.288 | 0.09489 | 7596.4395
39.94 | -775.2879 | 0.09489 | 7597.4805
39.95 | -775.2877 | 0.09489 | 7598.5664
39.96 | -775.2875 | 0.09489 | 7599.6284
39.97 | -775.2874 | 0.09489 | 7600.688
39.98 | -775.2872 | 0.09489 | 7601.7139
39.99 | -775.287 | 0.09509 | 7602.7402
40 | -775.2869 | 0.09509 | 7603.7822
40.01 | -775.2867 | 0.09509 | 7604.8306
40.02 | -775.2865 | 0.09509 | 7605.877
40.03 | -775.2864 | 0.09509 | 7606.9082
40.04 | -775.2862 | 0.09509 | 7607.9399
40.05 | -775.286 | 0.09509 | 7608.9688
40.06 | -775.2859 | 0.09509 | 7610
40.07 | -775.2857 | 0.09509 | 7611.043
40.08 | -775.2855 | 0.09518 | 7612.0918
40.09 | -775.2854 | 0.09529 | 7613.1133
40.1 | -775.2852 | 0.09529 | 7614.1367
40.11 | -775.285 | 0.09529 | 7615.1553
40.12 | -775.2849 | 0.09529 | 7616.1934
40.13 | -775.2847 | 0.09529 | 7617.2583
40.14 | -775.2845 | 0.09529 | 7618.3159
40.15 | -775.2844 | 0.09529 | 7619.3369
40.16 | -775.2842 | 0.09529 | 7620.3931
40.17 | -775.284 | 0.09549 | 7621.4478
40.18 | -775.2839 | 0.09549 | 7622.5166
40.19 | -775.2837 | 0.09549 | 7623.584
40.2 | -775.2835 | 0.09549 | 7624.6621
40.21 | -775.2834 | 0.09549 | 7625.7617
40.22 | -775.2832 | 0.09549 | 7626.8423
40.23 | -775.283 | 0.09549 | 7627.8989
40.24 | -775.2829 | 0.09549 | 7629.0132
40.25 | -775.2827 | 0.09549 | 7630.1333
40.26 | -775.2825 | 0.09569 | 7631.2017
40.27 | -775.2824 | 0.09569 | 7632.2871
40.28 | -775.2822 | 0.09569 | 7633.3828
40.29 | -775.282 | 0.09569 | 7634.5195
40.3 | -775.2819 | 0.09569 | 7635.6675
40.31 | -775.2817 | 0.09569 | 7636.8027
40.32 | -775.2815 | 0.09569 | 7637.9365
40.33 | -775.2814 | 0.09569 | 7639.0967
40.34 | -775.2812 | 0.09569 | 7640.2271
40.35 | -775.281 | 0.09589 | 7641.355
40.36 | -775.2809 | 0.09589 | 7642.5425
40.37 | -775.2807 | 0.09589 | 7643.6997
40.38 | -775.2805 | 0.09589 | 7644.8101
40.39 | -775.2804 | 0.09589 | 7645.9355
40.4 | -775.2802 | 0.09589 | 7647.0269
40.41 | -775.28 | 0.09589 | 7648.1201
40.42 | -775.2799 | 0.09589 | 7649.2427
40.43 | -775.2797 | 0.09609 | 7650.3428
40.44 | -775.2795 | 0.09609 | 7651.4292
40.45 | -775.2794 | 0.09609 | 7652.5361
40.46 | -775.2792 | 0.09609 | 7653.583
40.47 | -775.279 | 0.09609 | 7654.6484
40.48 | -775.2789 | 0.09609 | 7655.7261
40.49 | -775.2787 | 0.09609 | 7656.7534
40.5 | -775.2785 | 0.09609 | 7657.8247
40.51 | -775.2784 | 0.09609 | 7658.8779
40.52 | -775.2782 | 0.09629 | 7659.8975
40.53 | -775.278 | 0.09629 | 7660.9634
40.54 | -775.2779 | 0.09629 | 7662.0142
40.55 | -775.2777 | 0.09629 | 7663.0337
40.56 | -775.2775 | 0.09629 | 7664.0757
40.57 | -775.2774 | 0.09629 | 7665.1313
40.58 | -775.2772 | 0.09629 | 7666.188
40.59 | -775.277 | 0.09629 | 7667.271
40.6 | -775.2769 | 0.09649 | 7668.3354
40.61 | -775.2767 | 0.09649 | 7669.4023
40.62 | -775.2765 | 0.09649 | 7670.4624
40.63 | -775.2764 | 0.09649 | 7671.5
40.64 | -775.2762 | 0.09649 | 7672.5664
40.65 | -775.276 | 0.09649 | 7673.6709
40.66 | -775.2759 | 0.09649 | 7674.7568
40.67 | -775.2757 | 0.09649 | 7675.8325
40.68 | -775.2755 | 0.09649 | 7676.9189
40.69 | -775.2754 | 0.09669 | 7678.0098
40.7 | -775.2752 | 0.09669 | 7679.0864
40.71 | -775.275 | 0.09669 | 7680.1626
40.72 | -775.2749 | 0.09669 | 7681.2603
40.73 | -775.2747 | 0.09669 | 7682.3101
40.74 | -775.2745 | 0.09669 | 7683.3579
40.75 | -775.2744 | 0.09669 | 7684.3862
40.76 | -775.2742 | 0.09669 | 7685.3975
40.77 | -775.274 | 0.09669 | 7686.4126
40.78 | -775.2739 | 0.09689 | 7687.4204
40.79 | -775.2737 | 0.09689 | 7688.4448
40.8 | -775.2735 | 0.09689 | 7689.4697
40.81 | -775.2734 | 0.09689 | 7690.4814
40.82 | -775.2732 | 0.09689 | 7691.4907
40.83 | -775.273 | 0.09689 | 7692.5088
40.84 | -775.2729 | 0.09689 | 7693.521
40.85 | -775.2727 | 0.09689 | 7694.5249
40.86 | -775.2725 | 0.09689 | 7695.5547
40.88 | -775.2722 | 0.09709 | 7697.5845
40.89 | -775.272 | 0.09709 | 7698.624
40.9 | -775.2719 | 0.09709 | 7699.6689
40.91 | -775.2717 | 0.09709 | 7700.689
40.92 | -775.2715 | 0.09709 | 7701.708
40.93 | -775.2714 | 0.09709 | 7702.7725
40.94 | -775.2712 | 0.09709 | 7703.8423
40.95 | -775.271 | 0.09729 | 7704.9517
40.96 | -775.2709 | 0.09729 | 7706.0459
40.97 | -775.2707 | 0.09729 | 7707.1763
40.98 | -775.2705 | 0.09729 | 7708.2695
40.99 | -775.2704 | 0.09729 | 7709.3257
41 | -775.2702 | 0.09729 | 7710.3638
41.01 | -775.27 | 0.09729 | 7711.4893
41.02 | -775.2699 | 0.09729 | 7712.6377
41.03 | -775.2697 | 0.09729 | 7713.7583
41.04 | -775.2695 | 0.09749 | 7714.855
41.05 | -775.2694 | 0.09749 | 7715.9385
41.06 | -775.2692 | 0.09749 | 7717.0522
41.07 | -775.269 | 0.09749 | 7718.166
41.08 | -775.2689 | 0.09749 | 7719.2954
41.09 | -775.2687 | 0.09749 | 7720.4551
41.1 | -775.2685 | 0.09749 | 7721.6294
41.11 | -775.2684 | 0.09749 | 7722.749
41.12 | -775.2682 | 0.09769 | 7723.8286
41.13 | -775.268 | 0.09769 | 7724.9102
41.14 | -775.2679 | 0.09769 | 7726.02
41.15 | -775.2677 | 0.09769 | 7727.1299
41.16 | -775.2675 | 0.09769 | 7728.2212
41.17 | -775.2674 | 0.09769 | 7729.2964
41.18 | -775.2672 | 0.09769 | 7730.3687
41.19 | -775.267 | 0.09769 | 7731.4302
41.2 | -775.2669 | 0.09789 | 7732.4897
41.21 | -775.2667 | 0.09789 | 7733.54
41.22 | -775.2665 | 0.09789 | 7734.6035
41.23 | -775.2664 | 0.09789 | 7735.6787
41.24 | -775.2662 | 0.09789 | 7736.7422
41.25 | -775.266 | 0.09789 | 7737.7871
41.26 | -775.2659 | 0.09789 | 7738.8672
41.27 | -775.2657 | 0.09789 | 7739.9121
41.28 | -775.2655 | 0.09789 | 7740.9463
41.29 | -775.2654 | 0.09809 | 7741.9902
41.3 | -775.2652 | 0.09809 | 7743.0327
41.31 | -775.265 | 0.09809 | 7744.106
41.32 | -775.2649 | 0.09809 | 7745.1655
41.33 | -775.2647 | 0.09809 | 7746.2231
41.34 | -775.2645 | 0.09809 | 7747.2847
41.35 | -775.2644 | 0.09809 | 7748.3198
41.36 | -775.2642 | 0.09809 | 7749.3267
41.37 | -775.264 | 0.09829 | 7750.3823
41.38 | -775.2639 | 0.09829 | 7751.4614
41.39 | -775.2637 | 0.09829 | 7752.4951
41.4 | -775.2635 | 0.09829 | 7753.5415
41.41 | -775.2634 | 0.09829 | 7754.5493
41.42 | -775.2632 | 0.09829 | 7755.5742
41.43 | -775.263 | 0.09829 | 7756.5889
41.44 | -775.2629 | 0.09829 | 7757.5972
41.45 | -775.2627 | 0.09849 | 7758.6562
41.46 | -775.2625 | 0.09849 | 7759.7075
41.47 | -775.2624 | 0.09849 | 7760.7578
41.48 | -775.2622 | 0.09849 | 7761.7842
41.49 | -775.262 | 0.09849 | 7762.8262
41.5 | -775.2619 | 0.09849 | 7763.835
41.51 | -775.2617 | 0.09849 | 7764.8579
41.52 | -775.2615 | 0.09849 | 7765.895
41.53 | -775.2614 | 0.09849 | 7766.9526
41.54 | -775.2612 | 0.09869 | 7768.0098
41.55 | -775.261 | 0.09869 | 7769.0273
41.56 | -775.2609 | 0.09869 | 7770.0415
41.58 | -775.2605 | 0.09869 | 7771.9917
41.6 | -775.2602 | 0.09869 | 7773.9922
41.61 | -775.26 | 0.09869 | 7775.0146
41.63 | -775.2597 | 0.09889 | 7776.9766
41.65 | -775.2594 | 0.09889 | 7778.9331
41.66 | -775.2592 | 0.09889 | 7779.938
41.67 | -775.259 | 0.09889 | 7780.9829
41.68 | -775.2589 | 0.09889 | 7782.0571
41.69 | -775.2587 | 0.09889 | 7783.1221
41.7 | -775.2585 | 0.09889 | 7784.1753
41.71 | -775.2584 | 0.09909 | 7785.2061
41.72 | -775.2582 | 0.09909 | 7786.2456
41.73 | -775.258 | 0.09909 | 7787.3188
41.74 | -775.2579 | 0.09909 | 7788.3862
41.75 | -775.2577 | 0.09909 | 7789.4849
41.76 | -775.2575 | 0.09909 | 7790.5674
41.77 | -775.2574 | 0.09909 | 7791.6523
41.78 | -775.2572 | 0.09909 | 7792.7183
41.79 | -775.257 | 0.09909 | 7793.7754
41.8 | -775.2569 | 0.09929 | 7794.8516
41.81 | -775.2567 | 0.09929 | 7795.9556
41.82 | -775.2565 | 0.09929 | 7797.082
41.83 | -775.2564 | 0.09929 | 7798.1826
41.84 | -775.2562 | 0.09929 | 7799.29
41.85 | -775.256 | 0.09929 | 7800.4238
41.86 | -775.2559 | 0.09929 | 7801.5366
41.87 | -775.2557 | 0.09949 | 7802.665
41.88 | -775.2555 | 0.09949 | 7803.811
41.89 | -775.2554 | 0.09949 | 7804.9702
41.9 | -775.2552 | 0.09949 | 7806.1099
41.91 | -775.255 | 0.09949 | 7807.2622
41.92 | -775.2549 | 0.09949 | 7808.3506
41.93 | -775.2547 | 0.09949 | 7809.4595
41.94 | -775.2545 | 0.09949 | 7810.5898
41.95 | -775.2544 | 0.09949 | 7811.665
41.96 | -775.2542 | 0.09969 | 7812.7524
41.97 | -775.254 | 0.09969 | 7813.8115
41.98 | -775.2539 | 0.09969 | 7814.874
41.99 | -775.2537 | 0.09969 | 7815.9038
42 | -775.2535 | 0.09969 | 7816.9414
42.01 | -775.2534 | 0.09969 | 7817.9595
42.02 | -775.2532 | 0.09969 | 7819.063
42.03 | -775.253 | 0.09989 | 7820.1143
42.04 | -775.2529 | 0.09989 | 7821.1313
42.05 | -775.2527 | 0.09989 | 7822.145
42.06 | -775.2525 | 0.09989 | 7823.1973
42.07 | -775.2524 | 0.09989 | 7824.2407
42.08 | -775.2522 | 0.09989 | 7825.2515
42.09 | -775.252 | 0.09989 | 7826.2739
42.1 | -775.2519 | 0.09989 | 7827.3096
42.11 | -775.2517 | 0.10009 | 7828.3555
42.12 | -775.2515 | 0.10009 | 7829.3628
42.13 | -775.2514 | 0.10009 | 7830.3809
42.14 | -775.2512 | 0.10009 | 7831.4009
42.15 | -775.251 | 0.10009 | 7832.4478
42.17 | -775.2507 | 0.10009 | 7834.4624
42.18 | -775.2505 | 0.10009 | 7835.4917
42.19 | -775.2504 | 0.10018 | 7836.5293
42.2 | -775.2502 | 0.10029 | 7837.5684
42.21 | -775.25 | 0.10029 | 7838.6182
42.22 | -775.2499 | 0.10029 | 7839.6265
42.23 | -775.2497 | 0.10029 | 7840.6611
42.24 | -775.2495 | 0.10029 | 7841.6958
42.25 | -775.2494 | 0.10029 | 7842.7041
42.26 | -775.2492 | 0.10029 | 7843.7285
42.27 | -775.249 | 0.10029 | 7844.7456
42.28 | -775.2489 | 0.10049 | 7845.7617
42.29 | -775.2487 | 0.10049 | 7846.7715
42.3 | -775.2485 | 0.10049 | 7847.7773
42.32 | -775.2482 | 0.10049 | 7849.7388
42.34 | -775.2479 | 0.10049 | 7851.7202
42.35 | -775.2477 | 0.10049 | 7852.7388
42.37 | -775.2474 | 0.10069 | 7854.7393
42.38 | -775.2472 | 0.10069 | 7855.7495
42.4 | -775.2469 | 0.10069 | 7857.7271
42.41 | -775.2467 | 0.10069 | 7858.7295
42.42 | -775.2465 | 0.10069 | 7859.7651
42.43 | -775.2464 | 0.10069 | 7860.8032
42.44 | -775.2462 | 0.10078 | 7861.8052
42.46 | -775.2459 | 0.10089 | 7863.8296
42.47 | -775.2457 | 0.10089 | 7864.8477
42.48 | -775.2455 | 0.10089 | 7865.8838
42.49 | -775.2454 | 0.10089 | 7866.9199
42.5 | -775.2452 | 0.10089 | 7867.981
42.51 | -775.245 | 0.10089 | 7869.04
42.52 | -775.2449 | 0.10098 | 7870.0684
42.53 | -775.2447 | 0.10109 | 7871.126
42.54 | -775.2445 | 0.10109 | 7872.1836
42.55 | -775.2444 | 0.10109 | 7873.2432
42.56 | -775.2442 | 0.10109 | 7874.3218
42.57 | -775.244 | 0.10109 | 7875.3662
42.58 | -775.2439 | 0.10109 | 7876.4062
42.59 | -775.2437 | 0.10109 | 7877.4746
42.6 | -775.2435 | 0.10118 | 7878.5405
42.61 | -775.2434 | 0.10129 | 7879.5977
42.62 | -775.2432 | 0.10129 | 7880.6963
42.63 | -775.243 | 0.10129 | 7881.7876
42.64 | -775.2429 | 0.10129 | 7882.9038
42.65 | -775.2427 | 0.10129 | 7883.9956
42.66 | -775.2425 | 0.10129 | 7885.084
42.67 | -775.2424 | 0.10129 | 7886.1802
42.68 | -775.2422 | 0.10149 | 7887.3091
42.69 | -775.242 | 0.10149 | 7888.4224
42.7 | -775.2419 | 0.10149 | 7889.5239
42.71 | -775.2417 | 0.10149 | 7890.6431
42.72 | -775.2415 | 0.10149 | 7891.7319
42.73 | -775.2414 | 0.10149 | 7892.8042
42.74 | -775.2412 | 0.10149 | 7893.8794
42.75 | -775.241 | 0.10149 | 7894.9736
42.76 | -775.2409 | 0.10169 | 7896.0498
42.77 | -775.2407 | 0.10169 | 7897.1377
42.78 | -775.2405 | 0.10169 | 7898.1694
42.79 | -775.2404 | 0.10169 | 7899.2026
42.8 | -775.2402 | 0.10169 | 7900.2207
42.81 | -775.24 | 0.10169 | 7901.2417
42.82 | -775.2399 | 0.10169 | 7902.2427
42.83 | -775.2397 | 0.10189 | 7903.25
42.85 | -775.2394 | 0.10189 | 7905.2505
42.87 | -775.239 | 0.10189 | 7907.2188
42.89 | -775.2387 | 0.10189 | 7909.1895
42.9 | -775.2385 | 0.10189 | 7910.1938
42.91 | -775.2384 | 0.10198 | 7911.2031
42.92 | -775.2382 | 0.10209 | 7912.2524
42.93 | -775.238 | 0.10209 | 7913.2837
42.94 | -775.2379 | 0.10209 | 7914.3008
42.95 | -775.2377 | 0.10209 | 7915.3071
42.96 | -775.2375 | 0.10209 | 7916.3467
42.97 | -775.2374 | 0.10209 | 7917.3691
42.98 | -775.2372 | 0.10209 | 7918.4048
42.99 | -775.237 | 0.10218 | 7919.4536
43 | -775.2369 | 0.10229 | 7920.5137
43.01 | -775.2367 | 0.10229 | 7921.5352
43.03 | -775.2364 | 0.10229 | 7923.5327
43.04 | -775.2362 | 0.10229 | 7924.582
43.05 | -775.236 | 0.10229 | 7925.5845
43.06 | -775.2359 | 0.10229 | 7926.5903
43.07 | -775.2357 | 0.10229 | 7927.6084
43.08 | -775.2355 | 0.10249 | 7928.6113
43.09 | -775.2354 | 0.10249 | 7929.6313
43.1 | -775.2352 | 0.10249 | 7930.6406
43.11 | -775.235 | 0.10249 | 7931.6431
43.12 | -775.2349 | 0.10249 | 7932.6714
43.13 | -775.2347 | 0.10249 | 7933.6953
43.14 | -775.2345 | 0.10249 | 7934.6978
43.15 | -775.2344 | 0.10269 | 7935.7129
43.16 | -775.2342 | 0.10269 | 7936.7344
43.17 | -775.234 | 0.10269 | 7937.7471
43.18 | -775.2339 | 0.10269 | 7938.7622
43.19 | -775.2337 | 0.10269 | 7939.7656
43.2 | -775.2335 | 0.10269 | 7940.7681
43.21 | -775.2334 | 0.10269 | 7941.7739
43.22 | -775.2332 | 0.10269 | 7942.8052
43.23 | -775.233 | 0.10289 | 7943.8237
43.24 | -775.2329 | 0.10289 | 7944.834
43.25 | -775.2327 | 0.10289 | 7945.8433
43.26 | -775.2325 | 0.10289 | 7946.8584
43.27 | -775.2324 | 0.10289 | 7947.8853
43.28 | -775.2322 | 0.10289 | 7948.9038
43.29 | -775.232 | 0.10289 | 7949.9307
43.3 | -775.2319 | 0.10309 | 7950.9653
43.31 | -775.2317 | 0.10309 | 7952.0098
43.32 | -775.2315 | 0.10309 | 7953.0229
43.33 | -775.2314 | 0.10309 | 7954.0659
43.34 | -775.2312 | 0.10309 | 7955.1401
43.35 | -775.231 | 0.10309 | 7956.2085
43.36 | -775.2309 | 0.10309 | 7957.3193
43.37 | -775.2307 | 0.10309 | 7958.3857
43.38 | -775.2305 | 0.10329 | 7959.5225
43.39 | -775.2304 | 0.10329 | 7960.6191
43.4 | -775.2302 | 0.10329 | 7961.7192
43.41 | -775.23 | 0.10329 | 7962.835
43.42 | -775.2299 | 0.10329 | 7963.9434
43.43 | -775.2297 | 0.10329 | 7965.0376
43.44 | -775.2295 | 0.10329 | 7966.1157
43.45 | -775.2294 | 0.10338 | 7967.2192
43.46 | -775.2292 | 0.10349 | 7968.2715
43.47 | -775.229 | 0.10349 | 7969.3521
43.48 | -775.2289 | 0.10349 | 7970.3721
43.49 | -775.2287 | 0.10349 | 7971.4277
43.5 | -775.2285 | 0.10349 | 7972.4785
43.51 | -775.2284 | 0.10349 | 7973.5352
43.52 | -775.2282 | 0.10349 | 7974.5923
43.53 | -775.228 | 0.10369 | 7975.6221
43.54 | -775.2279 | 0.10369 | 7976.6519
43.55 | -775.2277 | 0.10369 | 7977.6787
43.56 | -775.2275 | 0.10369 | 7978.7056
43.57 | -775.2274 | 0.10369 | 7979.7363
43.58 | -775.2272 | 0.10369 | 7980.77
43.59 | -775.227 | 0.10369 | 7981.7715
43.61 | -775.2267 | 0.10389 | 7983.7412
43.63 | -775.2264 | 0.10389 | 7985.6885
43.65 | -775.226 | 0.10389 | 7987.6719
43.67 | -775.2257 | 0.10389 | 7989.6318
43.69 | -775.2254 | 0.10409 | 7991.6382
43.7 | -775.2252 | 0.10409 | 7992.6504
43.71 | -775.225 | 0.10409 | 7993.6758
43.72 | -775.2249 | 0.10409 | 7994.6919
43.73 | -775.2247 | 0.10409 | 7995.7148
43.74 | -775.2245 | 0.10409 | 7996.7256
43.75 | -775.2244 | 0.10409 | 7997.7378
43.76 | -775.2242 | 0.10429 | 7998.7422
43.78 | -775.2239 | 0.10429 | 8000.769
43.8 | -775.2235 | 0.10429 | 8002.7539
43.82 | -775.2232 | 0.10429 | 8004.7012
43.84 | -775.2229 | 0.10449 | 8006.6582
43.86 | -775.2225 | 0.10449 | 8008.5732
43.87 | -775.2224 | 0.10449 | 8009.5815
43.89 | -775.222 | 0.10449 | 8011.4609
43.91 | -775.2217 | 0.10458 | 8013.4165
43.93 | -775.2214 | 0.10469 | 8015.4111
43.95 | -775.221 | 0.10469 | 8017.4136
43.96 | -775.2209 | 0.10469 | 8018.438
43.97 | -775.2207 | 0.10469 | 8019.4409
43.98 | -775.2205 | 0.10469 | 8020.4712
43.99 | -775.2204 | 0.10489 | 8021.499
44.01 | -775.22 | 0.10489 | 8023.5132
44.02 | -775.2199 | 0.10489 | 8024.5537
44.03 | -775.2197 | 0.10489 | 8025.5732
44.04 | -775.2195 | 0.10489 | 8026.5967
44.05 | -775.2194 | 0.10489 | 8027.6401
44.06 | -775.2192 | 0.10509 | 8028.6558
44.07 | -775.219 | 0.10509 | 8029.6826
44.08 | -775.2189 | 0.10509 | 8030.6885
44.09 | -775.2187 | 0.10509 | 8031.7466
44.1 | -775.2185 | 0.10509 | 8032.8301
44.11 | -775.2184 | 0.10509 | 8033.874
44.12 | -775.2182 | 0.10509 | 8034.8955
44.13 | -775.218 | 0.10509 | 8035.9639
44.14 | -775.2179 | 0.10529 | 8037.0581
44.15 | -775.2177 | 0.10529 | 8038.1172
44.16 | -775.2175 | 0.10529 | 8039.1758
44.17 | -775.2174 | 0.10529 | 8040.2549
44.18 | -775.2172 | 0.10529 | 8041.3428
44.19 | -775.217 | 0.10529 | 8042.3843
44.2 | -775.2169 | 0.10529 | 8043.4507
44.21 | -775.2167 | 0.10549 | 8044.5493
44.22 | -775.2165 | 0.10549 | 8045.6201
44.23 | -775.2164 | 0.10549 | 8046.6235
44.24 | -775.2162 | 0.10549 | 8047.6489
44.25 | -775.216 | 0.10549 | 8048.6748
44.26 | -775.2159 | 0.10549 | 8049.73
44.28 | -775.2155 | 0.10569 | 8051.7642
44.29 | -775.2154 | 0.10569 | 8052.8257
44.3 | -775.2152 | 0.10569 | 8053.8491
44.32 | -775.2149 | 0.10569 | 8055.8242
44.33 | -775.2147 | 0.10569 | 8056.8457
44.35 | -775.2144 | 0.10589 | 8058.8706
44.36 | -775.2142 | 0.10589 | 8059.8838
44.37 | -775.214 | 0.10589 | 8060.9048
44.39 | -775.2137 | 0.10589 | 8062.8271
44.41 | -775.2134 | 0.10589 | 8064.7998
44.43 | -775.213 | 0.10609 | 8066.8047
44.44 | -775.2129 | 0.10609 | 8067.8149
44.46 | -775.2125 | 0.10609 | 8069.7373
44.48 | -775.2122 | 0.10609 | 8071.6904
44.49 | -775.212 | 0.10629 | 8072.6973
44.51 | -775.2117 | 0.10629 | 8074.6621
44.53 | -775.2114 | 0.10629 | 8076.6099
44.55 | -775.211 | 0.10629 | 8078.5586
44.57 | -775.2107 | 0.10649 | 8080.4673
44.59 | -775.2104 | 0.10649 | 8082.3892
44.61 | -775.21 | 0.10649 | 8084.2832
44.63 | -775.2097 | 0.10649 | 8086.1733
44.65 | -775.2094 | 0.10669 | 8088.0825
44.67 | -775.209 | 0.10669 | 8089.9785
44.69 | -775.2087 | 0.10669 | 8091.9395
44.71 | -775.2084 | 0.10669 | 8093.9062
44.73 | -775.208 | 0.10689 | 8095.9058
44.74 | -775.2079 | 0.10689 | 8096.9155
44.75 | -775.2077 | 0.10689 | 8097.9614
44.76 | -775.2075 | 0.10689 | 8098.9902
44.77 | -775.2074 | 0.10689 | 8100.0137
44.78 | -775.2072 | 0.10689 | 8101.0391
44.79 | -775.207 | 0.10709 | 8102.0449
44.8 | -775.2069 | 0.10709 | 8103.0923
44.81 | -775.2067 | 0.10709 | 8104.1211
44.82 | -775.2065 | 0.10709 | 8105.1465
44.83 | -775.2064 | 0.10709 | 8106.1812
44.84 | -775.2062 | 0.10709 | 8107.21
44.86 | -775.2059 | 0.10729 | 8109.2349
44.87 | -775.2057 | 0.10729 | 8110.2622
44.88 | -775.2055 | 0.10729 | 8111.311
44.89 | -775.2054 | 0.10729 | 8112.3525
44.9 | -775.2052 | 0.10729 | 8113.3857
44.91 | -775.205 | 0.10729 | 8114.4253
44.92 | -775.2049 | 0.10729 | 8115.4585
44.93 | -775.2047 | 0.10749 | 8116.4897
44.94 | -775.2045 | 0.10749 | 8117.5264
44.95 | -775.2044 | 0.10749 | 8118.5713
44.96 | -775.2042 | 0.10749 | 8119.6255
44.97 | -775.204 | 0.10749 | 8120.6704
44.98 | -775.2039 | 0.10749 | 8121.6782
44.99 | -775.2037 | 0.10749 | 8122.6982
45 | -775.2035 | 0.10758 | 8123.728
45.01 | -775.2034 | 0.10769 | 8124.7534
45.02 | -775.2032 | 0.10769 | 8125.7939
45.03 | -775.203 | 0.10769 | 8126.8169
45.05 | -775.2027 | 0.10769 | 8128.8115
45.07 | -775.2024 | 0.10789 | 8130.7515
45.08 | -775.2022 | 0.10789 | 8131.7568
45.1 | -775.2019 | 0.10789 | 8133.7222
45.12 | -775.2015 | 0.10789 | 8135.627
45.14 | -775.2012 | 0.10809 | 8137.604
45.16 | -775.2009 | 0.10809 | 8139.5728
45.17 | -775.2007 | 0.10809 | 8140.5771
45.19 | -775.2004 | 0.10809 | 8142.5713
45.2 | -775.2002 | 0.10809 | 8143.5762
45.21 | -775.2 | 0.10818 | 8144.5898
45.22 | -775.1999 | 0.10829 | 8145.6001
45.24 | -775.1995 | 0.10829 | 8147.5249
45.26 | -775.1992 | 0.10829 | 8149.4727
45.28 | -775.1989 | 0.10838 | 8151.3643
45.3 | -775.1985 | 0.10849 | 8153.1733
45.32 | -775.1982 | 0.10849 | 8154.9976
45.34 | -775.1979 | 0.10849 | 8156.8735
45.36 | -775.1975 | 0.10869 | 8158.7383
45.38 | -775.1972 | 0.10869 | 8160.6284
45.4 | -775.1969 | 0.10869 | 8162.5342
45.42 | -775.1965 | 0.10869 | 8164.4219
45.44 | -775.1962 | 0.10889 | 8166.2573
45.46 | -775.1959 | 0.10889 | 8168.1504
45.48 | -775.1955 | 0.10889 | 8170.0112
45.5 | -775.1952 | 0.10909 | 8171.9272
45.52 | -775.1949 | 0.10909 | 8173.8789
45.54 | -775.1945 | 0.10909 | 8175.8862
45.55 | -775.1944 | 0.10909 | 8176.9062
45.57 | -775.194 | 0.10929 | 8178.8921
45.58 | -775.1939 | 0.10929 | 8179.9224
45.59 | -775.1937 | 0.10929 | 8180.9663
45.6 | -775.1935 | 0.10929 | 8182.0244
45.61 | -775.1934 | 0.10929 | 8183.0532
45.62 | -775.1932 | 0.10929 | 8184.1079
45.63 | -775.193 | 0.10929 | 8185.1646
45.64 | -775.1929 | 0.10949 | 8186.1685
45.65 | -775.1927 | 0.10949 | 8187.1719
45.66 | -775.1925 | 0.10949 | 8188.1987
45.67 | -775.1924 | 0.10949 | 8189.2339
45.68 | -775.1922 | 0.10949 | 8190.2588
45.7 | -775.1919 | 0.10969 | 8192.2705
45.71 | -775.1917 | 0.10969 | 8193.2803
45.72 | -775.1915 | 0.10969 | 8194.2842
45.74 | -775.1912 | 0.10969 | 8196.3037
45.75 | -775.191 | 0.10969 | 8197.3145
45.77 | -775.1907 | 0.10989 | 8199.2939
45.78 | -775.1905 | 0.10989 | 8200.3008
45.8 | -775.1902 | 0.10989 | 8202.2568
45.82 | -775.1899 | 0.10989 | 8204.2373
45.84 | -775.1895 | 0.11009 | 8206.2305
45.86 | -775.1892 | 0.11009 | 8208.1885
45.88 | -775.1889 | 0.11009 | 8210.1426
45.9 | -775.1885 | 0.11029 | 8212.0996
45.92 | -775.1882 | 0.11029 | 8214.0059
45.94 | -775.1879 | 0.11029 | 8215.9229
45.96 | -775.1875 | 0.11029 | 8217.9268
45.98 | -775.1872 | 0.11049 | 8219.8672
46 | -775.1869 | 0.11049 | 8221.7578
46.02 | -775.1865 | 0.11049 | 8223.7139
46.04 | -775.1862 | 0.11069 | 8225.5869
46.06 | -775.1859 | 0.11069 | 8227.4082
46.08 | -775.1855 | 0.11069 | 8229.3008
46.1 | -775.1852 | 0.11069 | 8231.2246
46.12 | -775.1849 | 0.11089 | 8233.0508
46.14 | -775.1845 | 0.11089 | 8234.9307
46.16 | -775.1842 | 0.11089 | 8236.8594
46.18 | -775.1839 | 0.11109 | 8238.7031
46.2 | -775.1835 | 0.11109 | 8240.5498
46.22 | -775.1832 | 0.11109 | 8242.4766
46.24 | -775.1829 | 0.11118 | 8244.4004
46.26 | -775.1825 | 0.11129 | 8246.2705
46.28 | -775.1822 | 0.11129 | 8248.2295
46.3 | -775.1819 | 0.11129 | 8250.207
46.32 | -775.1815 | 0.11149 | 8252.1553
46.34 | -775.1812 | 0.11149 | 8254.1494
46.36 | -775.1809 | 0.11149 | 8256.1338
46.38 | -775.1805 | 0.11169 | 8258.1504
46.39 | -775.1804 | 0.11169 | 8259.1641
46.4 | -775.1802 | 0.11169 | 8260.1836
46.41 | -775.18 | 0.11169 | 8261.1934
46.42 | -775.1799 | 0.11169 | 8262.2207
46.43 | -775.1797 | 0.11169 | 8263.2334
46.44 | -775.1795 | 0.11189 | 8264.2607
46.45 | -775.1794 | 0.11189 | 8265.3047
46.46 | -775.1792 | 0.11189 | 8266.3545
46.47 | -775.179 | 0.11189 | 8267.3564
46.49 | -775.1787 | 0.11189 | 8269.3369
46.51 | -775.1784 | 0.11209 | 8271.3281
46.52 | -775.1782 | 0.11209 | 8272.3516
46.54 | -775.1779 | 0.11209 | 8274.3447
46.56 | -775.1775 | 0.11209 | 8276.2734
46.58 | -775.1772 | 0.11229 | 8278.2256
46.6 | -775.1769 | 0.11229 | 8280.165
46.62 | -775.1765 | 0.11229 | 8282.0439
46.64 | -775.1762 | 0.11249 | 8283.8838
46.66 | -775.1759 | 0.11249 | 8285.7803
46.68 | -775.1755 | 0.11249 | 8287.6426
46.7 | -775.1752 | 0.11249 | 8289.5859
46.72 | -775.1749 | 0.11269 | 8291.4746
46.74 | -775.1745 | 0.11269 | 8293.3877
46.76 | -775.1742 | 0.11269 | 8295.3027
46.78 | -775.1739 | 0.11289 | 8297.249
46.8 | -775.1735 | 0.11289 | 8299.1045
46.82 | -775.1732 | 0.11289 | 8301.0527
46.84 | -775.1729 | 0.11309 | 8302.9268
46.86 | -775.1725 | 0.11309 | 8304.8047
46.88 | -775.1722 | 0.11309 | 8306.6816
46.9 | -775.1719 | 0.11309 | 8308.541
46.92 | -775.1715 | 0.11329 | 8310.3545
46.94 | -775.1712 | 0.11329 | 8312.1904
46.96 | -775.1709 | 0.11329 | 8314.0078
46.98 | -775.1705 | 0.11349 | 8315.8799
47 | -775.1702 | 0.11349 | 8317.751
47.02 | -775.1699 | 0.11349 | 8319.6455
47.04 | -775.1695 | 0.11369 | 8321.5781
47.06 | -775.1692 | 0.11369 | 8323.5098
47.08 | -775.1689 | 0.11369 | 8325.4463
47.1 | -775.1685 | 0.11378 | 8327.3906
47.11 | -775.1684 | 0.11389 | 8328.3906
47.13 | -775.168 | 0.11389 | 8330.3789
47.15 | -775.1677 | 0.11389 | 8332.4014
47.17 | -775.1674 | 0.11409 | 8334.4062
47.18 | -775.1672 | 0.11409 | 8335.4277
47.19 | -775.167 | 0.11409 | 8336.4629
47.2 | -775.1669 | 0.11409 | 8337.4736
47.22 | -775.1665 | 0.11409 | 8339.4697
47.24 | -775.1662 | 0.11429 | 8341.4941
47.26 | -775.1659 | 0.11429 | 8343.4912
47.28 | -775.1655 | 0.11429 | 8345.4297
47.3 | -775.1652 | 0.11449 | 8347.3691
47.32 | -775.1649 | 0.11449 | 8349.3252
47.34 | -775.1645 | 0.11449 | 8351.2578
47.36 | -775.1642 | 0.11469 | 8353.1279
47.38 | -775.1639 | 0.11469 | 8354.9912
47.4 | -775.1635 | 0.11469 | 8356.8877
47.42 | -775.1632 | 0.11489 | 8358.7217
47.44 | -775.1629 | 0.11489 | 8360.5713
47.46 | -775.1625 | 0.11489 | 8362.4492
47.48 | -775.1622 | 0.11489 | 8364.3984
47.5 | -775.1619 | 0.11509 | 8366.2773
47.52 | -775.1615 | 0.11509 | 8368.208
47.54 | -775.1612 | 0.11509 | 8370.0801
47.56 | -775.1609 | 0.11529 | 8371.9717
47.58 | -775.1605 | 0.11529 | 8373.7783
47.6 | -775.1602 | 0.11529 | 8375.665
47.62 | -775.1599 | 0.11549 | 8377.5498
47.64 | -775.1595 | 0.11549 | 8379.4014
47.66 | -775.1592 | 0.11549 | 8381.2598
47.68 | -775.1589 | 0.11569 | 8383.1396
47.7 | -775.1585 | 0.11569 | 8384.9883
47.72 | -775.1582 | 0.11569 | 8386.7627
47.74 | -775.1579 | 0.11589 | 8388.624
47.76 | -775.1575 | 0.11589 | 8390.4346
47.78 | -775.1572 | 0.11589 | 8392.2822
47.8 | -775.1569 | 0.11609 | 8394.1152
47.82 | -775.1565 | 0.11609 | 8396.0107
47.84 | -775.1562 | 0.11609 | 8397.917
47.86 | -775.1559 | 0.11629 | 8399.8945
47.88 | -775.1555 | 0.11629 | 8401.8447
47.9 | -775.1552 | 0.11629 | 8403.8135
47.91 | -775.155 | 0.11629 | 8404.8213
47.93 | -775.1547 | 0.11649 | 8406.7617
47.94 | -775.1545 | 0.11649 | 8407.7793
47.95 | -775.1544 | 0.11649 | 8408.8076
47.96 | -775.1542 | 0.11649 | 8409.8076
47.98 | -775.1539 | 0.11669 | 8411.8096
48 | -775.1535 | 0.11669 | 8413.7891
48.02 | -775.1532 | 0.11669 | 8415.7734
48.04 | -775.1529 | 0.11689 | 8417.7178
48.06 | -775.1525 | 0.11689 | 8419.5527
48.08 | -775.1522 | 0.11689 | 8421.3936
48.1 | -775.1519 | 0.11709 | 8423.2666
48.12 | -775.1515 | 0.11709 | 8425.1162
48.14 | -775.1512 | 0.11709 | 8426.9121
48.16 | -775.1509 | 0.11729 | 8428.7109
48.18 | -775.1505 | 0.11729 | 8430.585
48.2 | -775.1502 | 0.11729 | 8432.3545
48.22 | -775.1499 | 0.11729 | 8434.1729
48.24 | -775.1495 | 0.11749 | 8436.0371
48.26 | -775.1492 | 0.11749 | 8437.9297
48.28 | -775.1489 | 0.11758 | 8439.7461
48.3 | -775.1485 | 0.11769 | 8441.6094
48.32 | -775.1482 | 0.11769 | 8443.4258
48.34 | -775.1479 | 0.11769 | 8445.2344
48.36 | -775.1475 | 0.11789 | 8447.0664
48.38 | -775.1472 | 0.11789 | 8448.8828
48.4 | -775.1469 | 0.11809 | 8450.7002
48.42 | -775.1465 | 0.11809 | 8452.5332
48.44 | -775.1462 | 0.11809 | 8454.3711
48.46 | -775.1459 | 0.11809 | 8456.1504
48.48 | -775.1455 | 0.11829 | 8457.9316
48.5 | -775.1452 | 0.11829 | 8459.7373
48.52 | -775.1449 | 0.11829 | 8461.5117
48.54 | -775.1445 | 0.11849 | 8463.3066
48.56 | -775.1442 | 0.11849 | 8465.1465
48.58 | -775.1439 | 0.11849 | 8467.0039
48.6 | -775.1435 | 0.11869 | 8468.8799
48.62 | -775.1432 | 0.11869 | 8470.7969
48.64 | -775.1429 | 0.11869 | 8472.6797
48.66 | -775.1425 | 0.11889 | 8474.5312
48.68 | -775.1422 | 0.11889 | 8476.4561
48.7 | -775.1419 | 0.11889 | 8478.3975
48.72 | -775.1415 | 0.11909 | 8480.3252
48.74 | -775.1412 | 0.11909 | 8482.2754
48.76 | -775.1409 | 0.11929 | 8484.2578
48.78 | -775.1405 | 0.11929 | 8486.1582
48.8 | -775.1402 | 0.11929 | 8487.9688
48.82 | -775.1399 | 0.11949 | 8489.7559
48.84 | -775.1395 | 0.11949 | 8491.541
48.86 | -775.1392 | 0.11949 | 8493.3037
48.88 | -775.1389 | 0.11969 | 8495.0527
48.9 | -775.1385 | 0.11969 | 8496.8232
48.92 | -775.1382 | 0.11969 | 8498.5938
48.94 | -775.1379 | 0.11989 | 8500.3828
48.96 | -775.1375 | 0.11989 | 8502.1113
48.98 | -775.1372 | 0.11989 | 8503.8906
49 | -775.1369 | 0.12009 | 8505.7158
49.02 | -775.1365 | 0.12009 | 8507.4971
49.04 | -775.1362 | 0.12009 | 8509.3281
49.06 | -775.1359 | 0.12029 | 8511.166
49.08 | -775.1355 | 0.12029 | 8512.9951
49.1 | -775.1352 | 0.12029 | 8514.7852
49.12 | -775.1349 | 0.12049 | 8516.585
49.14 | -775.1345 | 0.12049 | 8518.3213
49.16 | -775.1342 | 0.12049 | 8520.0771
49.18 | -775.1339 | 0.12069 | 8521.7891
49.2 | -775.1335 | 0.12069 | 8523.5537
49.22 | -775.1332 | 0.12069 | 8525.3008
49.24 | -775.1329 | 0.12089 | 8527.0449
49.26 | -775.1325 | 0.12089 | 8528.8066
49.28 | -775.1322 | 0.12089 | 8530.5713
49.3 | -775.1319 | 0.12109 | 8532.3047
49.32 | -775.1315 | 0.12109 | 8534.1113
49.34 | -775.1312 | 0.12109 | 8535.9062
49.36 | -775.1309 | 0.12129 | 8537.709
49.38 | -775.1305 | 0.12129 | 8539.5752
49.4 | -775.1302 | 0.12129 | 8541.4316
49.42 | -775.1299 | 0.12149 | 8543.3008
49.44 | -775.1295 | 0.12149 | 8545.21
49.46 | -775.1292 | 0.12149 | 8547.1729
49.48 | -775.1289 | 0.12169 | 8549.1064
49.5 | -775.1285 | 0.12169 | 8551
49.52 | -775.1282 | 0.12189 | 8552.9053
49.54 | -775.1279 | 0.12189 | 8554.752
49.56 | -775.1275 | 0.12189 | 8556.5928
49.58 | -775.1272 | 0.12198 | 8558.4307
49.6 | -775.1269 | 0.12209 | 8560.3076
49.62 | -775.1265 | 0.12209 | 8562.1416
49.64 | -775.1262 | 0.12229 | 8563.96
49.66 | -775.1259 | 0.12229 | 8565.7461
49.68 | -775.1255 | 0.12229 | 8567.5049
49.7 | -775.1252 | 0.12249 | 8569.2754
49.72 | -775.1249 | 0.12249 | 8571.0342
49.74 | -775.1245 | 0.12249 | 8572.8193
49.76 | -775.1242 | 0.12269 | 8574.5713
49.78 | -775.1239 | 0.12269 | 8576.3428
49.8 | -775.1235 | 0.12269 | 8578.1191
49.82 | -775.1232 | 0.12289 | 8579.8691
49.84 | -775.1229 | 0.12289 | 8581.6162
49.86 | -775.1225 | 0.12289 | 8583.3721
49.88 | -775.1222 | 0.12309 | 8585.1006
49.9 | -775.1219 | 0.12309 | 8586.8154
49.92 | -775.1215 | 0.12309 | 8588.5098
49.94 | -775.1212 | 0.12329 | 8590.2344
49.96 | -775.1209 | 0.12329 | 8591.9404
49.98 | -775.1205 | 0.12329 | 8593.6309
50 | -775.1202 | 0.12349 | 8595.3428
50.02 | -775.1199 | 0.12349 | 8597.0635
50.04 | -775.1195 | 0.12369 | 8598.7939
50.06 | -775.1192 | 0.12369 | 8600.5693
50.08 | -775.1189 | 0.12369 | 8602.3311
50.1 | -775.1185 | 0.12389 | 8604.0762
50.12 | -775.1182 | 0.12389 | 8605.8477
50.14 | -775.1179 | 0.12389 | 8607.6318
50.16 | -775.1175 | 0.12409 | 8609.4268
50.18 | -775.1172 | 0.12409 | 8611.293
50.2 | -775.1169 | 0.12409 | 8613.1611
50.22 | -775.1165 | 0.12429 | 8615.0576
50.24 | -775.1162 | 0.12429 | 8616.9199
50.26 | -775.1159 | 0.12429 | 8618.7832
50.28 | -775.1155 | 0.12449 | 8620.6484
50.3 | -775.1152 | 0.12449 | 8622.4893
50.32 | -775.1149 | 0.12469 | 8624.3154
50.34 | -775.1145 | 0.12469 | 8626.0996
50.36 | -775.1142 | 0.12469 | 8627.8682
50.38 | -775.1139 | 0.12489 | 8629.5723
50.4 | -775.1135 | 0.12489 | 8631.2803
50.42 | -775.1132 | 0.12489 | 8633.0469
50.44 | -775.1129 | 0.12509 | 8634.7812
50.46 | -775.1125 | 0.12509 | 8636.4971
50.48 | -775.1122 | 0.12529 | 8638.2764
50.5 | -775.1119 | 0.12529 | 8640.0322
50.52 | -775.1115 | 0.12529 | 8641.6807
50.54 | -775.1112 | 0.12549 | 8643.4258
50.56 | -775.1109 | 0.12549 | 8645.1543
50.58 | -775.1105 | 0.12549 | 8646.79
50.6 | -775.1102 | 0.12569 | 8648.5107
50.62 | -775.1099 | 0.12569 | 8650.2705
50.64 | -775.1095 | 0.12569 | 8651.9678
50.66 | -775.1092 | 0.12589 | 8653.6416
50.68 | -775.1089 | 0.12589 | 8655.3643
50.7 | -775.1085 | 0.12609 | 8657.0098
50.72 | -775.1082 | 0.12609 | 8658.6426
50.74 | -775.1079 | 0.12609 | 8660.3066
50.76 | -775.1075 | 0.12629 | 8661.9697
50.78 | -775.1072 | 0.12629 | 8663.6807
50.8 | -775.1069 | 0.12629 | 8665.3916
50.82 | -775.1065 | 0.12649 | 8667.1279
50.84 | -775.1062 | 0.12649 | 8668.8252
50.86 | -775.1059 | 0.12649 | 8670.5889
50.88 | -775.1055 | 0.12669 | 8672.335
50.9 | -775.1052 | 0.12669 | 8674.0879
50.92 | -775.1049 | 0.12678 | 8675.8467
50.94 | -775.1045 | 0.12689 | 8677.6348
50.96 | -775.1042 | 0.12689 | 8679.4238
50.98 | -775.1039 | 0.12709 | 8681.1924
51 | -775.1035 | 0.12709 | 8683.0234
51.02 | -775.1032 | 0.12709 | 8684.8174
51.04 | -775.1029 | 0.12729 | 8686.627
51.06 | -775.1025 | 0.12729 | 8688.4238
51.08 | -775.1022 | 0.12738 | 8690.2354
51.1 | -775.1019 | 0.12749 | 8691.9795
51.12 | -775.1015 | 0.12749 | 8693.7373
51.14 | -775.1012 | 0.12769 | 8695.4756
51.16 | -775.1009 | 0.12769 | 8697.1826
51.18 | -775.1005 | 0.12769 | 8698.835
51.2 | -775.1002 | 0.12789 | 8700.5098
51.22 | -775.0999 | 0.12789 | 8702.1611
51.24 | -775.0995 | 0.12809 | 8703.8428
51.26 | -775.0992 | 0.12809 | 8705.5322
51.28 | -775.0989 | 0.12809 | 8707.252
51.3 | -775.0985 | 0.12829 | 8708.915
51.32 | -775.0982 | 0.12829 | 8710.6348
51.34 | -775.0979 | 0.12829 | 8712.2715
51.36 | -775.0975 | 0.12849 | 8713.8965
51.38 | -775.0972 | 0.12849 | 8715.5156
51.4 | -775.0969 | 0.12869 | 8717.1875
51.42 | -775.0965 | 0.12869 | 8718.7988
51.44 | -775.0962 | 0.12869 | 8720.4639
51.46 | -775.0959 | 0.12889 | 8722.0791
51.48 | -775.0955 | 0.12889 | 8723.7275
51.5 | -775.0952 | 0.12909 | 8725.3467
51.52 | -775.0949 | 0.12909 | 8726.9814
51.54 | -775.0945 | 0.12909 | 8728.5957
51.56 | -775.0942 | 0.12929 | 8730.207
51.58 | -775.0939 | 0.12929 | 8731.835
51.6 | -775.0935 | 0.12929 | 8733.4883
51.62 | -775.0932 | 0.12949 | 8735.1465
51.64 | -775.0929 | 0.12949 | 8736.832
51.66 | -775.0925 | 0.12969 | 8738.5908
51.68 | -775.0922 | 0.12969 | 8740.3105
51.7 | -775.0919 | 0.12969 | 8742.0225
51.72 | -775.0915 | 0.12989 | 8743.751
51.74 | -775.0912 | 0.12989 | 8745.4854
51.76 | -775.0909 | 0.13009 | 8747.2363
51.78 | -775.0905 | 0.13009 | 8749.0088
51.8 | -775.0902 | 0.13009 | 8750.7695
51.82 | -775.0899 | 0.13029 | 8752.5039
51.84 | -775.0895 | 0.13029 | 8754.2393
51.86 | -775.0892 | 0.13049 | 8755.8926
51.88 | -775.0889 | 0.13049 | 8757.5918
51.9 | -775.0885 | 0.13049 | 8759.2285
51.92 | -775.0882 | 0.13069 | 8760.874
51.94 | -775.0879 | 0.13069 | 8762.5059
51.96 | -775.0875 | 0.13089 | 8764.1143
51.98 | -775.0872 | 0.13089 | 8765.6807
52 | -775.0869 | 0.13098 | 8767.3447
52.02 | -775.0865 | 0.13109 | 8768.9834
52.04 | -775.0862 | 0.13109 | 8770.5811
52.06 | -775.0859 | 0.13129 | 8772.2803
52.08 | -775.0855 | 0.13129 | 8773.916
52.1 | -775.0852 | 0.13129 | 8775.5029
52.12 | -775.0849 | 0.13149 | 8777.0889
52.14 | -775.0845 | 0.13149 | 8778.71
52.16 | -775.0842 | 0.13169 | 8780.2666
52.18 | -775.0839 | 0.13169 | 8781.8145
52.2 | -775.0835 | 0.13169 | 8783.3857
52.22 | -775.0832 | 0.13189 | 8784.9551
52.24 | -775.0829 | 0.13189 | 8786.5205
52.26 | -775.0825 | 0.13209 | 8788.0547
52.28 | -775.0822 | 0.13209 | 8789.6299
52.3 | -775.0819 | 0.13209 | 8791.2363
52.32 | -775.0815 | 0.13229 | 8792.7803
52.34 | -775.0812 | 0.13229 | 8794.3574
52.36 | -775.0809 | 0.13249 | 8796.0107
52.38 | -775.0805 | 0.13249 | 8797.6699
52.4 | -775.0802 | 0.13269 | 8799.2832
52.42 | -775.0799 | 0.13269 | 8800.9902
52.44 | -775.0795 | 0.13269 | 8802.6582
52.46 | -775.0792 | 0.13289 | 8804.3867
52.48 | -775.0789 | 0.13289 | 8806.1025
52.5 | -775.0785 | 0.13309 | 8807.7852
52.52 | -775.0782 | 0.13309 | 8809.4375
52.54 | -775.0779 | 0.13309 | 8811.1367
52.56 | -775.0775 | 0.13329 | 8812.748
52.58 | -775.0772 | 0.13329 | 8814.3555
52.6 | -775.0769 | 0.13349 | 8816.002
52.62 | -775.0765 | 0.13349 | 8817.6562
52.64 | -775.0762 | 0.13358 | 8819.2734
52.66 | -775.0759 | 0.13369 | 8820.8457
52.68 | -775.0755 | 0.13369 | 8822.4053
52.7 | -775.0752 | 0.13389 | 8823.9883
52.72 | -775.0749 | 0.13389 | 8825.5381
52.74 | -775.0745 | 0.13409 | 8827.0625
52.76 | -775.0742 | 0.13409 | 8828.6553
52.78 | -775.0739 | 0.13409 | 8830.2529
52.8 | -775.0735 | 0.13429 | 8831.8125
52.82 | -775.0732 | 0.13429 | 8833.3838
52.84 | -775.0729 | 0.13449 | 8834.9502
52.86 | -775.0725 | 0.13449 | 8836.5137
52.88 | -775.0722 | 0.13469 | 8838.0908
52.9 | -775.0719 | 0.13469 | 8839.6484
52.92 | -775.0715 | 0.13469 | 8841.1748
52.94 | -775.0712 | 0.13489 | 8842.6865
52.96 | -775.0709 | 0.13489 | 8844.168
52.98 | -775.0705 | 0.13509 | 8845.5918
53 | -775.0702 | 0.13509 | 8847.0273
53.02 | -775.0699 | 0.13529 | 8848.5352
53.04 | -775.0695 | 0.13529 | 8850.0439
53.06 | -775.0692 | 0.13529 | 8851.5273
53.08 | -775.0689 | 0.13549 | 8853.0938
53.1 | -775.0685 | 0.13549 | 8854.6631
53.12 | -775.0682 | 0.13569 | 8856.2314
53.14 | -775.0679 | 0.13569 | 8857.8242
53.16 | -775.0675 | 0.13589 | 8859.4805
53.18 | -775.0672 | 0.13589 | 8861.0957
53.2 | -775.0669 | 0.13598 | 8862.7598
53.22 | -775.0665 | 0.13609 | 8864.3965
53.24 | -775.0662 | 0.13609 | 8866.0918
53.26 | -775.0659 | 0.13629 | 8867.8018
53.28 | -775.0655 | 0.13629 | 8869.5195
53.3 | -775.0652 | 0.13649 | 8871.1543
53.32 | -775.0649 | 0.13649 | 8872.8301
53.34 | -775.0645 | 0.13658 | 8874.4551
53.36 | -775.0642 | 0.13669 | 8876.0205
53.38 | -775.0639 | 0.13669 | 8877.6074
53.4 | -775.0635 | 0.13689 | 8879.1816
53.42 | -775.0632 | 0.13689 | 8880.7314
53.44 | -775.0629 | 0.13709 | 8882.2412
53.46 | -775.0625 | 0.13709 | 8883.7461
53.48 | -775.0622 | 0.13718 | 8885.2041
53.5 | -775.0619 | 0.13729 | 8886.7031
53.52 | -775.0615 | 0.13729 | 8888.1777
53.54 | -775.0612 | 0.13749 | 8889.6836
53.56 | -775.0609 | 0.13749 | 8891.1885
53.58 | -775.0605 | 0.13769 | 8892.708
53.6 | -775.0602 | 0.13769 | 8894.2197
53.62 | -775.0599 | 0.13789 | 8895.7363
53.64 | -775.0595 | 0.13789 | 8897.2471
53.66 | -775.0592 | 0.13809 | 8898.707
53.68 | -775.0589 | 0.13809 | 8900.1455
53.7 | -775.0585 | 0.13809 | 8901.6367
53.72 | -775.0582 | 0.13829 | 8903.0967
53.74 | -775.0579 | 0.13829 | 8904.5137
53.76 | -775.0575 | 0.13849 | 8905.9189
53.78 | -775.0572 | 0.13849 | 8907.3604
53.8 | -775.0569 | 0.13869 | 8908.7363
53.82 | -775.0565 | 0.13869 | 8910.125
53.84 | -775.0562 | 0.13878 | 8911.5459
53.86 | -775.0559 | 0.13889 | 8913.0879
53.88 | -775.0555 | 0.13889 | 8914.5605
53.9 | -775.0552 | 0.13909 | 8916.0654
53.92 | -775.0549 | 0.13909 | 8917.5957
53.94 | -775.0545 | 0.13929 | 8919.1748
53.96 | -775.0542 | 0.13929 | 8920.6904
53.98 | -775.0539 | 0.13949 | 8922.3164
54 | -775.0535 | 0.13949 | 8923.8867
54.02 | -775.0532 | 0.13969 | 8925.502
54.04 | -775.0529 | 0.13969 | 8927.1143
54.06 | -775.0525 | 0.13978 | 8928.7783
54.08 | -775.0522 | 0.13989 | 8930.3877
54.1 | -775.0519 | 0.13998 | 8932.0273
54.12 | -775.0515 | 0.14009 | 8933.624
54.14 | -775.0512 | 0.14009 | 8935.1621
54.16 | -775.0509 | 0.14029 | 8936.6436
54.18 | -775.0505 | 0.14029 | 8938.1035
54.2 | -775.0502 | 0.14049 | 8939.5469
54.22 | -775.0499 | 0.14049 | 8940.9766
54.24 | -775.0495 | 0.14069 | 8942.418
54.26 | -775.0492 | 0.14069 | 8943.8613
54.28 | -775.0489 | 0.14089 | 8945.2979
54.3 | -775.0485 | 0.14089 | 8946.7578
54.32 | -775.0482 | 0.14109 | 8948.2158
54.34 | -775.0479 | 0.14109 | 8949.6621
54.36 | -775.0475 | 0.14129 | 8951.0498
54.38 | -775.0472 | 0.14129 | 8952.4971
54.4 | -775.0469 | 0.14129 | 8953.916
54.42 | -775.0465 | 0.14149 | 8955.332
54.44 | -775.0462 | 0.14149 | 8956.7598
54.46 | -775.0459 | 0.14169 | 8958.2139
54.48 | -775.0455 | 0.14169 | 8959.6211
54.5 | -775.0452 | 0.14189 | 8961.0049
54.52 | -775.0449 | 0.14189 | 8962.4141
54.54 | -775.0445 | 0.14209 | 8963.833
54.56 | -775.0442 | 0.14209 | 8965.251
54.58 | -775.0439 | 0.14229 | 8966.6582
54.6 | -775.0435 | 0.14229 | 8968.1035
54.62 | -775.0432 | 0.14249 | 8969.4873
54.64 | -775.0429 | 0.14249 | 8970.8877
54.66 | -775.0425 | 0.14269 | 8972.2949
54.68 | -775.0422 | 0.14269 | 8973.7256
54.7 | -775.0419 | 0.14289 | 8975.1904
54.72 | -775.0415 | 0.14289 | 8976.7012
54.74 | -775.0412 | 0.14309 | 8978.2051
54.76 | -775.0409 | 0.14309 | 8979.7275
54.78 | -775.0405 | 0.14329 | 8981.1875
54.8 | -775.0402 | 0.14329 | 8982.7422
54.82 | -775.0399 | 0.14349 | 8984.2549
54.84 | -775.0395 | 0.14349 | 8985.7383
54.86 | -775.0392 | 0.14369 | 8987.2607
54.88 | -775.0389 | 0.14369 | 8988.8281
54.9 | -775.0385 | 0.14389 | 8990.2988
54.92 | -775.0382 | 0.14389 | 8991.791
54.94 | -775.0379 | 0.14409 | 8993.2803
54.96 | -775.0375 | 0.14409 | 8994.6943
54.98 | -775.0372 | 0.14429 | 8996.0928
55 | -775.0369 | 0.14429 | 8997.4707
55.02 | -775.0365 | 0.14449 | 8998.8145
55.04 | -775.0362 | 0.14449 | 9000.1416
55.06 | -775.0359 | 0.14469 | 9001.4639
55.08 | -775.0355 | 0.14469 | 9002.8047
55.1 | -775.0352 | 0.14489 | 9004.1709
55.12 | -775.0349 | 0.14489 | 9005.5625
55.14 | -775.0345 | 0.14498 | 9006.9473
55.16 | -775.0342 | 0.14509 | 9008.3174
55.18 | -775.0339 | 0.14518 | 9009.7041
55.2 | -775.0335 | 0.14529 | 9011.0498
55.22 | -775.0332 | 0.14549 | 9012.376
55.24 | -775.0329 | 0.14549 | 9013.7295
55.26 | -775.0325 | 0.14558 | 9015.0977
55.28 | -775.0322 | 0.14569 | 9016.4111
55.3 | -775.0319 | 0.14569 | 9017.7295
55.32 | -775.0315 | 0.14589 | 9019.0791
55.34 | -775.0312 | 0.14609 | 9020.3906
55.36 | -775.0309 | 0.14609 | 9021.7227
55.38 | -775.0305 | 0.14629 | 9023.1289
55.4 | -775.0302 | 0.14629 | 9024.502
55.42 | -775.0299 | 0.14649 | 9025.8848
55.44 | -775.0295 | 0.14649 | 9027.2988
55.46 | -775.0292 | 0.14669 | 9028.7588
55.48 | -775.0289 | 0.14669 | 9030.1504
55.5 | -775.0285 | 0.14689 | 9031.6318
55.52 | -775.0282 | 0.14689 | 9033.0762
55.54 | -775.0279 | 0.14709 | 9034.5527
55.56 | -775.0275 | 0.14709 | 9036.0088
55.58 | -775.0272 | 0.14729 | 9037.5068
55.6 | -775.0269 | 0.14729 | 9038.9131
55.62 | -775.0265 | 0.14749 | 9040.3779
55.64 | -775.0262 | 0.14749 | 9041.7998
55.66 | -775.0259 | 0.14769 | 9043.2178
55.68 | -775.0255 | 0.14769 | 9044.6143
55.7 | -775.0252 | 0.14789 | 9046.0547
55.72 | -775.0249 | 0.14789 | 9047.4238
55.74 | -775.0245 | 0.14809 | 9048.8125
55.76 | -775.0242 | 0.14809 | 9050.1445
55.78 | -775.0239 | 0.14829 | 9051.4814
55.8 | -775.0235 | 0.14829 | 9052.7637
55.82 | -775.0232 | 0.14849 | 9054.0557
55.84 | -775.0229 | 0.14849 | 9055.2725
55.86 | -775.0225 | 0.14869 | 9056.5312
55.88 | -775.0222 | 0.14869 | 9057.7891
55.9 | -775.0219 | 0.14889 | 9059.0879
55.92 | -775.0215 | 0.14898 | 9060.3789
55.94 | -775.0212 | 0.14909 | 9061.7061
55.96 | -775.0209 | 0.14918 | 9063.0391
55.98 | -775.0205 | 0.14929 | 9064.2871
56 | -775.0202 | 0.14949 | 9065.5479
56.02 | -775.0199 | 0.14949 | 9066.7822
56.04 | -775.0195 | 0.14969 | 9068.0371
56.06 | -775.0192 | 0.14969 | 9069.2705
56.08 | -775.0189 | 0.14989 | 9070.585
56.1 | -775.0185 | 0.14989 | 9071.8818
56.12 | -775.0182 | 0.15009 | 9073.2139
56.14 | -775.0179 | 0.15009 | 9074.5234
56.16 | -775.0175 | 0.15029 | 9075.8516
56.18 | -775.0172 | 0.15029 | 9077.1543
56.2 | -775.0169 | 0.15049 | 9078.4678
56.22 | -775.0165 | 0.15049 | 9079.7744
56.24 | -775.0162 | 0.15069 | 9081.1006
56.26 | -775.0159 | 0.15089 | 9082.4297
56.28 | -775.0155 | 0.15089 | 9083.79
56.3 | -775.0152 | 0.15109 | 9085.1572
56.32 | -775.0149 | 0.15109 | 9086.5674
56.34 | -775.0145 | 0.15129 | 9087.9658
56.36 | -775.0142 | 0.15129 | 9089.3584
56.38 | -775.0139 | 0.15149 | 9090.7578
56.4 | -775.0135 | 0.15149 | 9092.0986
56.42 | -775.0132 | 0.15169 | 9093.4238
56.44 | -775.0129 | 0.15189 | 9094.7236
56.46 | -775.0125 | 0.15189 | 9096.0234
56.48 | -775.0122 | 0.15209 | 9097.2988
56.5 | -775.0119 | 0.15209 | 9098.5752
56.52 | -775.0115 | 0.15229 | 9099.8408
56.54 | -775.0112 | 0.15229 | 9101.1436
56.56 | -775.0109 | 0.15249 | 9102.3633
56.58 | -775.0105 | 0.15258 | 9103.5801
56.6 | -775.0102 | 0.15269 | 9104.8574
56.62 | -775.0099 | 0.15289 | 9106.0879
56.64 | -775.0095 | 0.15289 | 9107.3027
56.66 | -775.0092 | 0.15309 | 9108.5625
56.68 | -775.0089 | 0.15309 | 9109.8262
56.7 | -775.0085 | 0.15329 | 9110.9814
56.72 | -775.0082 | 0.15329 | 9112.1934
56.74 | -775.0079 | 0.15349 | 9113.3359
56.76 | -775.0075 | 0.15358 | 9114.4707
56.78 | -775.0072 | 0.15369 | 9115.5977
56.8 | -775.0069 | 0.15389 | 9116.7783
56.82 | -775.0065 | 0.15389 | 9117.9219
56.84 | -775.0062 | 0.15409 | 9119.1318
56.86 | -775.0059 | 0.15409 | 9120.3564
56.88 | -775.0055 | 0.15429 | 9121.5645
56.9 | -775.0052 | 0.15429 | 9122.8076
56.92 | -775.0049 | 0.15449 | 9124.0781
56.94 | -775.0045 | 0.15458 | 9125.3398
56.96 | -775.0042 | 0.15469 | 9126.5762
56.98 | -775.0039 | 0.15489 | 9127.8623
57 | -775.0035 | 0.15489 | 9129.1309
57.02 | -775.0032 | 0.15509 | 9130.3545
57.04 | -775.0029 | 0.15509 | 9131.5742
57.06 | -775.0025 | 0.15529 | 9132.8691
57.08 | -775.0022 | 0.15549 | 9134.1367
57.1 | -775.0019 | 0.15549 | 9135.3857
57.12 | -775.0015 | 0.15569 | 9136.666
57.14 | -775.0012 | 0.15569 | 9137.9453
57.16 | -775.0009 | 0.15589 | 9139.1816
57.18 | -775.0005 | 0.15609 | 9140.4404
57.2 | -775.0002 | 0.15609 | 9141.6924
57.22 | -774.9999 | 0.15629 | 9142.9277
57.24 | -774.9995 | 0.15629 | 9144.1133
57.26 | -774.9992 | 0.15649 | 9145.3242
57.28 | -774.9989 | 0.15649 | 9146.4316
57.3 | -774.9985 | 0.15669 | 9147.6074
57.32 | -774.9982 | 0.15689 | 9148.7812
57.34 | -774.9979 | 0.15689 | 9149.999
57.36 | -774.9975 | 0.15709 | 9151.2129
57.38 | -774.9972 | 0.15709 | 9152.502
57.4 | -774.9969 | 0.15729 | 9153.6787
57.42 | -774.9965 | 0.15738 | 9154.8301
57.44 | -774.9962 | 0.15749 | 9155.9912
57.46 | -774.9959 | 0.15769 | 9157.123
57.48 | -774.9955 | 0.15769 | 9158.1855
57.5 | -774.9952 | 0.15789 | 9159.291
57.52 | -774.9949 | 0.15798 | 9160.3945
57.54 | -774.9945 | 0.15809 | 9161.4814
57.56 | -774.9942 | 0.15829 | 9162.5303
57.58 | -774.9939 | 0.15829 | 9163.6035
57.6 | -774.9935 | 0.15849 | 9164.6875
57.62 | -774.9932 | 0.15849 | 9165.793
57.64 | -774.9929 | 0.15869 | 9166.9199
57.66 | -774.9925 | 0.15889 | 9168.0635
57.68 | -774.9922 | 0.15889 | 9169.2871
57.7 | -774.9919 | 0.15909 | 9170.4609
57.72 | -774.9915 | 0.15909 | 9171.708
57.74 | -774.9912 | 0.15929 | 9172.9287
57.76 | -774.9909 | 0.15949 | 9174.2012
57.78 | -774.9905 | 0.15949 | 9175.418
57.8 | -774.9902 | 0.15969 | 9176.7021
57.82 | -774.9899 | 0.15969 | 9177.8848
57.84 | -774.9895 | 0.15989 | 9179.1387
57.86 | -774.9892 | 0.16009 | 9180.3115
57.88 | -774.9889 | 0.16009 | 9181.498
57.9 | -774.9885 | 0.16029 | 9182.6895
57.92 | -774.9882 | 0.16038 | 9183.9189
57.94 | -774.9879 | 0.16049 | 9185.0635
57.96 | -774.9875 | 0.16069 | 9186.2031
57.98 | -774.9872 | 0.16069 | 9187.3457
58 | -774.9869 | 0.16089 | 9188.4785
58.02 | -774.9865 | 0.16109 | 9189.5361
58.04 | -774.9862 | 0.16109 | 9190.6006
58.06 | -774.9859 | 0.16129 | 9191.7295
58.08 | -774.9855 | 0.16129 | 9192.834
58.1 | -774.9852 | 0.16149 | 9193.8682
58.12 | -774.9849 | 0.16169 | 9194.9834
58.14 | -774.9845 | 0.16169 | 9196.1211
58.16 | -774.9842 | 0.16189 | 9197.1982
58.18 | -774.9839 | 0.16189 | 9198.3076
58.2 | -774.9835 | 0.16209 | 9199.417
58.22 | -774.9832 | 0.16229 | 9200.4883
58.24 | -774.9829 | 0.16229 | 9201.5566
58.26 | -774.9825 | 0.16249 | 9202.6064
58.29 | -774.982 | 0.16269 | 9204.0752
58.31 | -774.9817 | 0.16269 | 9205.1006
58.34 | -774.9812 | 0.16289 | 9206.5752
58.36 | -774.9809 | 0.16309 | 9207.5938
58.38 | -774.9805 | 0.16318 | 9208.624
58.4 | -774.9802 | 0.16329 | 9209.7012
58.42 | -774.9799 | 0.16349 | 9210.7305
58.44 | -774.9795 | 0.16349 | 9211.8398
58.46 | -774.9792 | 0.16369 | 9212.9365
58.48 | -774.9789 | 0.16389 | 9214.0762
58.5 | -774.9785 | 0.16389 | 9215.2168
58.52 | -774.9782 | 0.16409 | 9216.3721
58.54 | -774.9779 | 0.16429 | 9217.4814
58.56 | -774.9775 | 0.16429 | 9218.6406
58.58 | -774.9772 | 0.16449 | 9219.8154
58.6 | -774.9769 | 0.16449 | 9220.998
58.62 | -774.9765 | 0.16469 | 9222.1992
58.64 | -774.9762 | 0.16489 | 9223.3633
58.66 | -774.9759 | 0.16489 | 9224.5
58.68 | -774.9755 | 0.16509 | 9225.5889
58.7 | -774.9752 | 0.16529 | 9226.666
58.72 | -774.9749 | 0.16529 | 9227.7324
58.74 | -774.9745 | 0.16549 | 9228.7822
58.76 | -774.9742 | 0.16569 | 9229.8496
58.78 | -774.9739 | 0.16569 | 9230.9385
58.8 | -774.9735 | 0.16589 | 9231.9424
58.82 | -774.9732 | 0.16609 | 9232.9492
58.84 | -774.9729 | 0.16609 | 9233.9941
58.86 | -774.9725 | 0.16629 | 9235.0244
58.89 | -774.972 | 0.16649 | 9236.5039
58.91 | -774.9717 | 0.16658 | 9237.6201
58.93 | -774.9714 | 0.16669 | 9238.6631
58.95 | -774.971 | 0.16689 | 9239.6934
58.98 | -774.9705 | 0.16709 | 9241.2061
59 | -774.9702 | 0.16709 | 9242.2461
59.03 | -774.9697 | 0.16729 | 9243.6924
59.06 | -774.9692 | 0.16749 | 9245.1494
59.09 | -774.9687 | 0.16769 | 9246.5801
59.12 | -774.9682 | 0.16789 | 9248.0225
59.15 | -774.9677 | 0.16809 | 9249.5029
59.17 | -774.9674 | 0.16829 | 9250.5107
59.19 | -774.967 | 0.16849 | 9251.5186
59.22 | -774.9665 | 0.16858 | 9253.0176
59.24 | -774.9662 | 0.16869 | 9254.0801
59.26 | -774.9659 | 0.16889 | 9255.1006
59.28 | -774.9655 | 0.16909 | 9256.1455
59.3 | -774.9652 | 0.16909 | 9257.1943
59.32 | -774.9649 | 0.16929 | 9258.3262
59.34 | -774.9645 | 0.16938 | 9259.457
59.36 | -774.9642 | 0.16949 | 9260.584
59.38 | -774.9639 | 0.16969 | 9261.6797
59.4 | -774.9635 | 0.16989 | 9262.8037
59.42 | -774.9632 | 0.16989 | 9263.8857
59.45 | -774.9627 | 0.17009 | 9265.3848
59.47 | -774.9624 | 0.17029 | 9266.4111
59.5 | -774.9619 | 0.17049 | 9267.8975
59.53 | -774.9614 | 0.17069 | 9269.3145
59.56 | -774.9609 | 0.17089 | 9270.6904
59.59 | -774.9604 | 0.17109 | 9272.082
59.62 | -774.9599 | 0.17129 | 9273.458
59.65 | -774.9594 | 0.17149 | 9274.8721
59.68 | -774.9589 | 0.17169 | 9276.25
59.71 | -774.9584 | 0.17189 | 9277.6631
59.74 | -774.9579 | 0.17209 | 9279.0566
59.77 | -774.9574 | 0.17229 | 9280.4912
59.8 | -774.9569 | 0.17249 | 9281.8525
59.83 | -774.9564 | 0.17269 | 9283.1494
59.86 | -774.9559 | 0.17289 | 9284.4512
59.89 | -774.9554 | 0.17309 | 9285.7256
59.92 | -774.9549 | 0.17329 | 9287.0732
59.95 | -774.9544 | 0.17349 | 9288.4434
59.98 | -774.9539 | 0.17369 | 9289.8047
60.01 | -774.9534 | 0.17389 | 9291.1582
60.04 | -774.9529 | 0.17409 | 9292.5684
60.07 | -774.9524 | 0.17429 | 9294.0488
60.09 | -774.952 | 0.17449 | 9295.0752
60.11 | -774.9517 | 0.17469 | 9296.1143
60.13 | -774.9514 | 0.17469 | 9297.1592
60.15 | -774.951 | 0.17489 | 9298.1787
60.18 | -774.9505 | 0.17509 | 9299.6445
60.2 | -774.9502 | 0.17529 | 9300.6602
60.23 | -774.9497 | 0.17549 | 9302.0605
60.26 | -774.9492 | 0.17569 | 9303.3574
60.29 | -774.9487 | 0.17589 | 9304.6982
60.32 | -774.9482 | 0.17609 | 9305.8896
60.35 | -774.9477 | 0.17629 | 9307.2295
60.38 | -774.9472 | 0.17649 | 9308.4629
60.41 | -774.9467 | 0.17669 | 9309.7725
60.44 | -774.9462 | 0.17689 | 9311.1133
60.47 | -774.9457 | 0.17709 | 9312.4326
60.5 | -774.9452 | 0.17729 | 9313.7031
60.53 | -774.9447 | 0.17749 | 9314.915
60.56 | -774.9442 | 0.17769 | 9316.1338
60.59 | -774.9437 | 0.17789 | 9317.3027
60.62 | -774.9432 | 0.17818 | 9318.5205
60.65 | -774.9427 | 0.17849 | 9319.7344
60.68 | -774.9422 | 0.17869 | 9320.9727
60.71 | -774.9417 | 0.17889 | 9322.2285
60.74 | -774.9412 | 0.17909 | 9323.4951
60.77 | -774.9407 | 0.17929 | 9324.7822
60.8 | -774.9402 | 0.17949 | 9326.1797
60.83 | -774.9397 | 0.17969 | 9327.5547
60.86 | -774.9392 | 0.17989 | 9329.041
60.89 | -774.9387 | 0.18009 | 9330.4531
60.92 | -774.9382 | 0.18029 | 9331.9395
60.95 | -774.9377 | 0.18049 | 9333.3291
60.98 | -774.9372 | 0.18078 | 9334.6641
61.01 | -774.9367 | 0.18109 | 9335.9512
61.04 | -774.9362 | 0.18129 | 9337.1318
61.07 | -774.9357 | 0.18149 | 9338.3174
61.1 | -774.9352 | 0.18169 | 9339.4707
61.13 | -774.9347 | 0.18189 | 9340.5996
61.16 | -774.9342 | 0.18209 | 9341.793
61.19 | -774.9337 | 0.18229 | 9342.9863
61.22 | -774.9332 | 0.18258 | 9344.1729
61.25 | -774.9327 | 0.18289 | 9345.3564
61.28 | -774.9322 | 0.18309 | 9346.543
61.31 | -774.9317 | 0.18329 | 9347.6699
61.34 | -774.9312 | 0.18349 | 9348.7432
61.37 | -774.9307 | 0.18369 | 9349.8418
61.4 | -774.9302 | 0.18389 | 9350.9355
61.43 | -774.9297 | 0.18409 | 9352.0898
61.46 | -774.9292 | 0.18438 | 9353.1816
61.49 | -774.9287 | 0.18469 | 9354.3428
61.52 | -774.9282 | 0.18489 | 9355.5146
61.55 | -774.9277 | 0.18509 | 9356.748
61.58 | -774.9272 | 0.18529 | 9358.0264
61.61 | -774.9267 | 0.18549 | 9359.334
61.64 | -774.9262 | 0.18578 | 9360.6455
61.67 | -774.9257 | 0.18609 | 9361.9492
61.7 | -774.9252 | 0.18629 | 9363.2373
61.73 | -774.9247 | 0.18649 | 9364.4648
61.76 | -774.9242 | 0.18669 | 9365.6934
61.79 | -774.9237 | 0.18689 | 9366.9062
61.82 | -774.9232 | 0.18729 | 9368.1514
61.85 | -774.9227 | 0.18749 | 9369.2129
61.88 | -774.9222 | 0.18769 | 9370.2432
61.92 | -774.9215 | 0.18809 | 9371.5615
61.95 | -774.921 | 0.18829 | 9372.665
61.98 | -774.9205 | 0.18849 | 9373.7256
62.01 | -774.92 | 0.18869 | 9374.8516
62.04 | -774.9195 | 0.18889 | 9375.9268
62.07 | -774.919 | 0.18929 | 9376.9346
62.11 | -774.9184 | 0.18949 | 9378.2021
62.15 | -774.9177 | 0.18989 | 9379.4785
62.18 | -774.9172 | 0.19009 | 9380.5684
62.21 | -774.9167 | 0.19029 | 9381.6201
62.24 | -774.9162 | 0.19058 | 9382.7266
62.27 | -774.9157 | 0.19089 | 9383.7686
62.3 | -774.9152 | 0.19109 | 9384.8965
62.33 | -774.9147 | 0.19129 | 9386.041
62.36 | -774.9142 | 0.19149 | 9387.2598
62.39 | -774.9137 | 0.19189 | 9388.4805
62.42 | -774.9132 | 0.19209 | 9389.7188
62.45 | -774.9127 | 0.19229 | 9390.9121
62.48 | -774.9122 | 0.19258 | 9392.0654
62.51 | -774.9117 | 0.19289 | 9393.1328
62.54 | -774.9112 | 0.19309 | 9394.166
62.57 | -774.9107 | 0.19329 | 9395.1934
62.6 | -774.9102 | 0.19369 | 9396.2783
62.64 | -774.9095 | 0.19389 | 9397.6143
62.68 | -774.9089 | 0.19429 | 9398.832
62.72 | -774.9082 | 0.19469 | 9400.0586
62.76 | -774.9075 | 0.19489 | 9401.2881
62.79 | -774.907 | 0.19529 | 9402.2891
62.83 | -774.9064 | 0.19549 | 9403.5381
62.87 | -774.9057 | 0.19589 | 9404.7812
62.91 | -774.905 | 0.19629 | 9405.9482
62.95 | -774.9044 | 0.19649 | 9407.2432
62.99 | -774.9037 | 0.19689 | 9408.5459
63.03 | -774.903 | 0.19729 | 9409.8809
63.07 | -774.9024 | 0.19749 | 9411.2266
63.11 | -774.9017 | 0.19789 | 9412.5596
63.14 | -774.9012 | 0.19818 | 9413.6533
63.17 | -774.9007 | 0.19849 | 9414.7188
63.2 | -774.9002 | 0.19869 | 9415.8076
63.23 | -774.8997 | 0.19889 | 9416.8643
63.26 | -774.8992 | 0.19929 | 9417.9248
63.29 | -774.8987 | 0.19949 | 9418.9365
63.33 | -774.898 | 0.19989 | 9420.1826
63.37 | -774.8974 | 0.20009 | 9421.3506
63.41 | -774.8967 | 0.20049 | 9422.4912
63.45 | -774.896 | 0.20089 | 9423.6064
63.49 | -774.8954 | 0.20129 | 9424.8506
63.53 | -774.8947 | 0.20149 | 9426.0381
63.57 | -774.894 | 0.20189 | 9427.1777
63.61 | -774.8934 | 0.20229 | 9428.2988
63.65 | -774.8927 | 0.20269 | 9429.4561
63.69 | -774.892 | 0.20289 | 9430.6025
63.73 | -774.8914 | 0.20329 | 9431.752
63.77 | -774.8907 | 0.20369 | 9432.9961
63.81 | -774.89 | 0.20409 | 9434.2656
63.84 | -774.8895 | 0.20429 | 9435.3457
63.88 | -774.8889 | 0.20469 | 9436.6377
63.92 | -774.8882 | 0.20509 | 9437.9668
63.96 | -774.8875 | 0.20529 | 9439.2822
64 | -774.8869 | 0.20569 | 9440.5449
64.04 | -774.8862 | 0.20609 | 9441.7012
64.08 | -774.8855 | 0.20649 | 9442.8555
64.12 | -774.8849 | 0.20678 | 9443.9609
64.16 | -774.8842 | 0.20709 | 9445.0273
64.2 | -774.8835 | 0.20749 | 9446.0723
64.24 | -774.8829 | 0.20789 | 9447.2002
64.28 | -774.8822 | 0.20829 | 9448.2871
64.32 | -774.8815 | 0.20849 | 9449.3535
64.37 | -774.8807 | 0.20909 | 9450.4834
64.42 | -774.8799 | 0.20949 | 9451.667
64.47 | -774.879 | 0.20989 | 9452.8828
64.52 | -774.8782 | 0.21029 | 9454.0645
64.56 | -774.8775 | 0.21069 | 9455.1855
64.6 | -774.8769 | 0.21109 | 9456.3867
64.64 | -774.8762 | 0.21149 | 9457.667
64.68 | -774.8755 | 0.21189 | 9458.8496
64.72 | -774.8749 | 0.21209 | 9460.0908
64.76 | -774.8742 | 0.21249 | 9461.2197
64.8 | -774.8735 | 0.21289 | 9462.3145
64.84 | -774.8729 | 0.21329 | 9463.3408
64.88 | -774.8722 | 0.21369 | 9464.3516
64.93 | -774.8714 | 0.21409 | 9465.5322
64.98 | -774.8705 | 0.21449 | 9466.7383
65.03 | -774.8697 | 0.21498 | 9467.9805
65.08 | -774.8689 | 0.21549 | 9469.1494
65.13 | -774.868 | 0.21589 | 9470.1836
65.18 | -774.8672 | 0.21629 | 9471.1943
65.24 | -774.8662 | 0.21689 | 9472.4023
65.29 | -774.8654 | 0.21729 | 9473.6113
65.33 | -774.8647 | 0.21769 | 9474.7461
65.37 | -774.864 | 0.21809 | 9475.9062
65.41 | -774.8634 | 0.21849 | 9477.0156
65.45 | -774.8627 | 0.21869 | 9478.3105
65.49 | -774.862 | 0.21909 | 9479.4551
65.53 | -774.8614 | 0.21949 | 9480.4619
65.58 | -774.8605 | 0.21989 | 9481.6074
65.63 | -774.8597 | 0.22049 | 9482.751
65.68 | -774.8589 | 0.22069 | 9483.8779
65.73 | -774.858 | 0.22109 | 9484.9443
65.78 | -774.8572 | 0.22149 | 9485.9873
65.83 | -774.8564 | 0.22189 | 9487.0557
65.88 | -774.8555 | 0.22249 | 9488.0898
65.94 | -774.8545 | 0.22298 | 9489.2031
66 | -774.8535 | 0.22349 | 9490.3057
66.05 | -774.8527 | 0.22409 | 9491.4824
66.09 | -774.852 | 0.22438 | 9492.4951
66.13 | -774.8514 | 0.22469 | 9493.501
66.17 | -774.8507 | 0.22509 | 9494.6514
66.21 | -774.85 | 0.22549 | 9495.8037
66.25 | -774.8494 | 0.22589 | 9496.9268
66.29 | -774.8487 | 0.22629 | 9497.9531
66.34 | -774.8479 | 0.22669 | 9499.0723
66.4 | -774.8469 | 0.22729 | 9500.2607
66.46 | -774.8459 | 0.22789 | 9501.4287
66.52 | -774.8449 | 0.22849 | 9502.6104
66.57 | -774.844 | 0.22889 | 9503.6133
66.62 | -774.8432 | 0.22929 | 9504.6436
66.68 | -774.8422 | 0.22989 | 9505.7959
66.74 | -774.8412 | 0.23049 | 9506.9707
66.8 | -774.8402 | 0.23109 | 9508.1436
66.85 | -774.8394 | 0.23149 | 9509.2568
66.9 | -774.8385 | 0.23209 | 9510.4072
66.95 | -774.8377 | 0.23249 | 9511.4873
66.99 | -774.8371 | 0.23289 | 9512.5205
67.03 | -774.8364 | 0.23329 | 9513.626
67.07 | -774.8357 | 0.23369 | 9514.6338
67.12 | -774.8349 | 0.23409 | 9515.6729
67.19 | -774.8337 | 0.23489 | 9516.8252
67.25 | -774.8327 | 0.23549 | 9517.9346
67.31 | -774.8317 | 0.23598 | 9519.0938
67.37 | -774.8307 | 0.23649 | 9520.1621
67.43 | -774.8297 | 0.23709 | 9521.2256
67.49 | -774.8287 | 0.23769 | 9522.3311
67.55 | -774.8277 | 0.23829 | 9523.4023
67.61 | -774.8267 | 0.23889 | 9524.4492
67.66 | -774.8259 | 0.23929 | 9525.4619
67.71 | -774.825 | 0.23989 | 9526.6885
67.75 | -774.8244 | 0.24029 | 9527.7578
67.8 | -774.8235 | 0.24069 | 9528.958
67.85 | -774.8227 | 0.24129 | 9530.0127
67.91 | -774.8217 | 0.24189 | 9531.1895
67.97 | -774.8207 | 0.24249 | 9532.2451
68.04 | -774.8195 | 0.24309 | 9533.4141
68.1 | -774.8185 | 0.24369 | 9534.4473
68.17 | -774.8174 | 0.24449 | 9535.4805
68.24 | -774.8162 | 0.24509 | 9536.5771
68.3 | -774.8152 | 0.24569 | 9537.7275
68.36 | -774.8142 | 0.24629 | 9538.874
68.42 | -774.8132 | 0.24689 | 9540.0371
68.47 | -774.8124 | 0.24749 | 9541.1543
68.52 | -774.8115 | 0.24789 | 9542.3398
68.57 | -774.8107 | 0.24849 | 9543.4717
68.63 | -774.8097 | 0.24909 | 9544.5234
68.7 | -774.8085 | 0.24989 | 9545.6357
68.77 | -774.8074 | 0.25049 | 9546.7139
68.84 | -774.8062 | 0.25129 | 9547.8037
68.91 | -774.805 | 0.25198 | 9548.8633
68.99 | -774.8037 | 0.25289 | 9549.8828
69.06 | -774.8025 | 0.25349 | 9550.9199
69.12 | -774.8015 | 0.25409 | 9552.0557
69.18 | -774.8005 | 0.25489 | 9553.2227
69.24 | -774.7995 | 0.25549 | 9554.3896
69.29 | -774.7987 | 0.25598 | 9555.4346
69.34 | -774.7979 | 0.25649 | 9556.4434
69.41 | -774.7967 | 0.25729 | 9557.541
69.48 | -774.7955 | 0.25809 | 9558.6514
69.55 | -774.7944 | 0.25869 | 9559.749
69.63 | -774.793 | 0.25969 | 9560.793
69.73 | -774.7914 | 0.26069 | 9561.8926
69.81 | -774.79 | 0.26149 | 9563.0244
69.87 | -774.789 | 0.26229 | 9564.0596
69.93 | -774.788 | 0.26289 | 9565.2617
69.99 | -774.787 | 0.26349 | 9566.4482
70.04 | -774.7862 | 0.26409 | 9567.4736
70.1 | -774.7852 | 0.26469 | 9568.627
70.17 | -774.784 | 0.26549 | 9569.7412
70.24 | -774.7829 | 0.26629 | 9570.8477
70.32 | -774.7815 | 0.26709 | 9571.8857
70.39 | -774.7804 | 0.26789 | 9572.9062
70.48 | -774.7789 | 0.26889 | 9573.9814
70.56 | -774.7775 | 0.26969 | 9575.0322
70.63 | -774.7764 | 0.27049 | 9576.1162
70.69 | -774.7754 | 0.27109 | 9577.2979
70.74 | -774.7745 | 0.27169 | 9578.3818
70.79 | -774.7737 | 0.27229 | 9579.4453
70.85 | -774.7727 | 0.27289 | 9580.6016
70.92 | -774.7715 | 0.27369 | 9581.6895
71.01 | -774.77 | 0.27469 | 9582.8145
71.09 | -774.7687 | 0.27549 | 9583.9277
71.17 | -774.7674 | 0.27649 | 9585.0557
71.26 | -774.7659 | 0.27749 | 9586.0977
71.34 | -774.7645 | 0.27829 | 9587.2256
71.41 | -774.7634 | 0.27909 | 9588.334
71.47 | -774.7624 | 0.27969 | 9589.373
71.52 | -774.7615 | 0.28029 | 9590.3916
71.57 | -774.7607 | 0.28069 | 9591.3916
71.64 | -774.7595 | 0.28149 | 9592.4932
71.72 | -774.7582 | 0.28249 | 9593.5918
71.81 | -774.7567 | 0.28338 | 9594.6611
71.89 | -774.7554 | 0.28429 | 9595.7402
71.97 | -774.754 | 0.28509 | 9596.8311
72.07 | -774.7524 | 0.28629 | 9597.835
72.15 | -774.751 | 0.28709 | 9598.8965
72.22 | -774.7499 | 0.28789 | 9599.9414
72.29 | -774.7487 | 0.28869 | 9601.1455
72.35 | -774.7477 | 0.28929 | 9602.3311
72.42 | -774.7465 | 0.29009 | 9603.4023
72.5 | -774.7452 | 0.29098 | 9604.4717
72.58 | -774.7439 | 0.29189 | 9605.4863
72.67 | -774.7424 | 0.29289 | 9606.6035
72.77 | -774.7407 | 0.29389 | 9607.6514
72.86 | -774.7392 | 0.29489 | 9608.6729
72.94 | -774.7379 | 0.29589 | 9609.7285
73.01 | -774.7367 | 0.29669 | 9610.8906
73.07 | -774.7357 | 0.29729 | 9612.0039
73.13 | -774.7347 | 0.29789 | 9613.0391
73.2 | -774.7335 | 0.29869 | 9614.0938
73.3 | -774.7319 | 0.29989 | 9615.1592
73.39 | -774.7304 | 0.30089 | 9616.1904
73.48 | -774.7289 | 0.30189 | 9617.2764
73.58 | -774.7272 | 0.30309 | 9618.2881
73.67 | -774.7257 | 0.30409 | 9619.3877
73.74 | -774.7245 | 0.30489 | 9620.5371
73.8 | -774.7235 | 0.30549 | 9621.6572
73.86 | -774.7225 | 0.30618 | 9622.7393
73.92 | -774.7215 | 0.30689 | 9623.7588
73.99 | -774.7204 | 0.30769 | 9624.7588
74.09 | -774.7187 | 0.30889 | 9625.7764
74.17 | -774.7174 | 0.30969 | 9626.8193
74.27 | -774.7157 | 0.31089 | 9627.7637
74.36 | -774.7142 | 0.31189 | 9628.7988
74.45 | -774.7127 | 0.31289 | 9629.9033
74.52 | -774.7115 | 0.31369 | 9630.9512
74.58 | -774.7105 | 0.31429 | 9631.9971
74.64 | -774.7095 | 0.31509 | 9633.1709
74.71 | -774.7084 | 0.31589 | 9634.2227
74.79 | -774.707 | 0.31669 | 9635.293
74.88 | -774.7055 | 0.31769 | 9636.332
74.97 | -774.704 | 0.31869 | 9637.377
75.07 | -774.7024 | 0.31989 | 9638.499
75.16 | -774.7009 | 0.32089 | 9639.5986
75.24 | -774.6995 | 0.32189 | 9640.7549
75.3 | -774.6985 | 0.32249 | 9641.7686
75.36 | -774.6975 | 0.32318 | 9642.8662
75.42 | -774.6965 | 0.32389 | 9643.9473
75.5 | -774.6952 | 0.32478 | 9645.0674
75.59 | -774.6937 | 0.32589 | 9646.0791
75.68 | -774.6922 | 0.32689 | 9647.0879
75.78 | -774.6905 | 0.32789 | 9648.1846
75.87 | -774.689 | 0.32898 | 9649.1865
75.96 | -774.6875 | 0.33009 | 9650.2266
76.03 | -774.6864 | 0.33089 | 9651.3271
76.1 | -774.6852 | 0.33158 | 9652.4629
76.16 | -774.6842 | 0.33229 | 9653.4902
76.23 | -774.683 | 0.33309 | 9654.5674
76.32 | -774.6815 | 0.33409 | 9655.6484
76.41 | -774.68 | 0.33509 | 9656.7148
76.5 | -774.6785 | 0.33609 | 9657.7471
76.6 | -774.6769 | 0.33729 | 9658.6221
76.7 | -774.6752 | 0.33849 | 9659.75
76.77 | -774.674 | 0.33929 | 9660.79
76.84 | -774.6729 | 0.34009 | 9661.9629
76.91 | -774.6717 | 0.34078 | 9663.0625
76.98 | -774.6705 | 0.34169 | 9664.0791
77.08 | -774.6689 | 0.34269 | 9665.1846
77.17 | -774.6674 | 0.34369 | 9666.2441
77.26 | -774.6659 | 0.34478 | 9667.3154
77.36 | -774.6642 | 0.34589 | 9668.2178
77.46 | -774.6625 | 0.34709 | 9669.2822
77.53 | -774.6614 | 0.34789 | 9670.4727
77.59 | -774.6604 | 0.34849 | 9671.6055
77.65 | -774.6594 | 0.34929 | 9672.6816
77.72 | -774.6582 | 0.35009 | 9673.7715
77.81 | -774.6567 | 0.35109 | 9674.8135
77.9 | -774.6552 | 0.35209 | 9675.8213
78 | -774.6535 | 0.35329 | 9676.9111
78.1 | -774.6519 | 0.35449 | 9677.8682
78.2 | -774.6502 | 0.35549 | 9678.8447
78.28 | -774.6489 | 0.35649 | 9679.9395
78.35 | -774.6477 | 0.35729 | 9681.0283
78.41 | -774.6467 | 0.35789 | 9682.1143
78.47 | -774.6457 | 0.35869 | 9683.168
78.55 | -774.6444 | 0.35949 | 9684.2002
78.65 | -774.6427 | 0.36069 | 9685.1826
78.75 | -774.641 | 0.36189 | 9686.167
78.85 | -774.6394 | 0.36289 | 9687.1611
78.94 | -774.6379 | 0.36389 | 9688.1807
79.03 | -774.6364 | 0.36489 | 9689.2256
79.09 | -774.6354 | 0.36569 | 9690.2412
79.15 | -774.6344 | 0.36629 | 9691.2832
79.21 | -774.6334 | 0.36709 | 9692.3486
79.28 | -774.6322 | 0.36789 | 9693.457
79.38 | -774.6305 | 0.36889 | 9694.5088
79.47 | -774.629 | 0.36998 | 9695.5293
79.56 | -774.6275 | 0.37098 | 9696.6396
79.65 | -774.626 | 0.37209 | 9697.7178
79.74 | -774.6245 | 0.37309 | 9698.7354
79.83 | -774.623 | 0.37409 | 9699.8457
79.89 | -774.622 | 0.37469 | 9700.8672
79.95 | -774.621 | 0.37549 | 9702.0088
80.02 | -774.6199 | 0.37629 | 9703.0586
80.11 | -774.6184 | 0.37729 | 9704.1406
80.21 | -774.6167 | 0.37849 | 9705.1846
80.3 | -774.6152 | 0.37949 | 9706.29
80.4 | -774.6135 | 0.38069 | 9707.1924
80.49 | -774.612 | 0.38169 | 9708.3027
80.57 | -774.6107 | 0.38249 | 9709.4561
80.64 | -774.6095 | 0.38338 | 9710.6191
80.7 | -774.6085 | 0.38409 | 9711.6455
80.78 | -774.6072 | 0.38509 | 9712.7305
80.87 | -774.6057 | 0.38609 | 9713.8584
80.96 | -774.6042 | 0.38709 | 9714.875
81.06 | -774.6025 | 0.38829 | 9715.873
81.16 | -774.6009 | 0.38929 | 9716.7314
81.26 | -774.5992 | 0.39049 | 9717.8779
81.33 | -774.598 | 0.39129 | 9718.959
81.4 | -774.5969 | 0.39209 | 9720.0615
81.46 | -774.5959 | 0.39269 | 9721.1211
81.53 | -774.5947 | 0.39349 | 9722.2021
81.61 | -774.5934 | 0.39449 | 9723.2559
81.7 | -774.5919 | 0.39549 | 9724.3545
81.8 | -774.5902 | 0.39649 | 9725.3848
81.9 | -774.5885 | 0.39769 | 9726.3359
82 | -774.5869 | 0.39869 | 9727.3184
82.06 | -774.5859 | 0.39949 | 9728.3262
82.12 | -774.5849 | 0.40009 | 9729.4727
82.18 | -774.5839 | 0.40078 | 9730.5
82.25 | -774.5827 | 0.40158 | 9731.5889
82.32 | -774.5815 | 0.40249 | 9732.625
82.42 | -774.5799 | 0.40349 | 9733.6152
82.51 | -774.5784 | 0.40449 | 9734.7393
82.61 | -774.5767 | 0.40569 | 9735.7412
82.71 | -774.575 | 0.40689 | 9736.6924
82.8 | -774.5735 | 0.40789 | 9737.7119
82.87 | -774.5724 | 0.40869 | 9738.8066
82.94 | -774.5712 | 0.40949 | 9739.9795
83.01 | -774.57 | 0.41029 | 9741.1201
83.09 | -774.5687 | 0.41109 | 9742.2363
83.19 | -774.567 | 0.41229 | 9743.2773
83.28 | -774.5655 | 0.41329 | 9744.3701
83.37 | -774.564 | 0.41429 | 9745.457
83.47 | -774.5624 | 0.41549 | 9746.3975
83.56 | -774.5609 | 0.41649 | 9747.4961
83.63 | -774.5597 | 0.41729 | 9748.498
83.69 | -774.5587 | 0.41789 | 9749.5605
83.75 | -774.5577 | 0.41869 | 9750.6025
83.83 | -774.5564 | 0.41949 | 9751.6943
83.92 | -774.5549 | 0.42049 | 9752.748
84.02 | -774.5532 | 0.42169 | 9753.7471
84.11 | -774.5517 | 0.42269 | 9754.8945
84.21 | -774.55 | 0.42378 | 9755.8926
84.31 | -774.5484 | 0.42489 | 9756.9014
84.39 | -774.547 | 0.42578 | 9757.9863
84.45 | -774.546 | 0.42649 | 9759.0713
84.51 | -774.545 | 0.42709 | 9760.1719
84.58 | -774.5439 | 0.42789 | 9761.1748
84.68 | -774.5422 | 0.42909 | 9762.2549
84.77 | -774.5407 | 0.43009 | 9763.2676
84.87 | -774.539 | 0.43109 | 9764.3193
84.97 | -774.5374 | 0.43229 | 9765.3018
85.06 | -774.5359 | 0.43329 | 9766.3105
85.14 | -774.5345 | 0.43409 | 9767.4307
85.21 | -774.5334 | 0.43489 | 9768.5801
85.27 | -774.5324 | 0.43569 | 9769.6328
85.34 | -774.5312 | 0.43638 | 9770.7588
85.43 | -774.5297 | 0.43729 | 9771.8711
85.53 | -774.528 | 0.43849 | 9772.8008
85.63 | -774.5264 | 0.43949 | 9773.8486
85.73 | -774.5247 | 0.44069 | 9774.7061
85.83 | -774.523 | 0.44169 | 9775.6475
85.9 | -774.5219 | 0.44249 | 9776.6582
85.97 | -774.5207 | 0.44309 | 9777.7988
86.03 | -774.5197 | 0.44389 | 9778.8027
86.09 | -774.5187 | 0.44449 | 9779.8105
86.17 | -774.5174 | 0.44529 | 9780.8877
86.27 | -774.5157 | 0.44629 | 9781.8984
86.37 | -774.514 | 0.44738 | 9782.875
86.47 | -774.5124 | 0.44849 | 9783.7959
86.56 | -774.5109 | 0.44929 | 9784.8096
86.64 | -774.5095 | 0.45009 | 9785.9033
86.71 | -774.5084 | 0.45089 | 9787.0107
86.77 | -774.5074 | 0.45149 | 9788.1338
86.83 | -774.5064 | 0.45209 | 9789.1416
86.9 | -774.5052 | 0.45289 | 9790.1602
86.99 | -774.5037 | 0.45378 | 9791.2217
87.09 | -774.502 | 0.45489 | 9792.2822
87.19 | -774.5004 | 0.45589 | 9793.3633
87.29 | -774.4987 | 0.45689 | 9794.4443
87.36 | -774.4975 | 0.45749 | 9795.4473
87.43 | -774.4964 | 0.45829 | 9796.4727
87.5 | -774.4952 | 0.45898 | 9797.6084
87.56 | -774.4942 | 0.45969 | 9798.6689
87.63 | -774.493 | 0.46029 | 9799.7695
87.72 | -774.4915 | 0.46129 | 9800.8193
87.81 | -774.49 | 0.46218 | 9801.8281
87.9 | -774.4885 | 0.46309 | 9802.9443
88 | -774.4869 | 0.46409 | 9803.9834
88.09 | -774.4854 | 0.46509 | 9805.0352
88.17 | -774.484 | 0.46589 | 9806.1689
88.24 | -774.4829 | 0.46669 | 9807.2295
88.3 | -774.4819 | 0.46729 | 9808.2461
88.38 | -774.4805 | 0.46809 | 9809.3691
88.46 | -774.4792 | 0.46889 | 9810.3828
88.55 | -774.4777 | 0.46989 | 9811.502
88.63 | -774.4764 | 0.47069 | 9812.5293
88.73 | -774.4747 | 0.47169 | 9813.5264
88.83 | -774.473 | 0.47269 | 9814.541
88.91 | -774.4717 | 0.47349 | 9815.6221
88.98 | -774.4705 | 0.47409 | 9816.7637
89.04 | -774.4695 | 0.47469 | 9817.8408
89.11 | -774.4684 | 0.47549 | 9818.8516
89.18 | -774.4672 | 0.47609 | 9819.8691
89.27 | -774.4657 | 0.47709 | 9820.9189
89.36 | -774.4642 | 0.47789 | 9821.9404
89.46 | -774.4625 | 0.47889 | 9822.8945
89.56 | -774.4609 | 0.47989 | 9823.708
89.64 | -774.4595 | 0.48069 | 9824.7559
89.71 | -774.4584 | 0.48149 | 9825.8535
89.77 | -774.4574 | 0.48209 | 9826.9863
89.83 | -774.4564 | 0.48269 | 9828.0615
89.91 | -774.455 | 0.48349 | 9829.2266
90.01 | -774.4534 | 0.48449 | 9830.3203
90.11 | -774.4517 | 0.48549 | 9831.3789
90.21 | -774.45 | 0.48649 | 9832.2646
90.31 | -774.4484 | 0.48749 | 9833.1406
90.41 | -774.4467 | 0.48849 | 9834.2227
90.48 | -774.4455 | 0.48909 | 9835.2891
90.54 | -774.4445 | 0.48978 | 9836.3594
90.6 | -774.4435 | 0.49049 | 9837.4111
90.67 | -774.4424 | 0.49109 | 9838.4795
90.76 | -774.4409 | 0.49209 | 9839.4971
90.86 | -774.4392 | 0.49298 | 9840.4502
90.95 | -774.4377 | 0.49389 | 9841.5693
91.05 | -774.436 | 0.49489 | 9842.4502
91.14 | -774.4345 | 0.49589 | 9843.5137
91.22 | -774.4332 | 0.49669 | 9844.5732
91.29 | -774.432 | 0.49729 | 9845.625
91.35 | -774.431 | 0.49798 | 9846.7188
91.4 | -774.4302 | 0.49849 | 9847.7314
91.47 | -774.429 | 0.49929 | 9848.7568
91.57 | -774.4274 | 0.50029 | 9849.7275
91.66 | -774.4259 | 0.50109 | 9850.7656
91.75 | -774.4244 | 0.50209 | 9851.8115
91.84 | -774.4229 | 0.50289 | 9852.8711
91.93 | -774.4214 | 0.50389 | 9853.876
92.01 | -774.42 | 0.50469 | 9854.96
92.07 | -774.419 | 0.50529 | 9855.9932
92.13 | -774.418 | 0.50589 | 9857.0391
92.2 | -774.4169 | 0.50658 | 9858.0771
92.28 | -774.4155 | 0.50749 | 9859.1562
92.37 | -774.414 | 0.50829 | 9860.1855
92.46 | -774.4125 | 0.50929 | 9861.2852
92.56 | -774.4109 | 0.51029 | 9862.2861
92.66 | -774.4092 | 0.51129 | 9863.3848
92.74 | -774.4079 | 0.51209 | 9864.4609
92.81 | -774.4067 | 0.51289 | 9865.5703
92.88 | -774.4055 | 0.51349 | 9866.708
92.95 | -774.4044 | 0.51429 | 9867.7207
93.03 | -774.403 | 0.51509 | 9868.7773
93.12 | -774.4015 | 0.51609 | 9869.873
93.21 | -774.4 | 0.51698 | 9870.8994
93.31 | -774.3984 | 0.51809 | 9871.7539
93.41 | -774.3967 | 0.51909 | 9872.7871
93.49 | -774.3954 | 0.51989 | 9873.9424
93.56 | -774.3942 | 0.52069 | 9874.9746
93.62 | -774.3932 | 0.52129 | 9875.9883
93.69 | -774.392 | 0.52209 | 9877.043
93.77 | -774.3907 | 0.52289 | 9878.1045
93.87 | -774.389 | 0.52389 | 9879.1631
93.96 | -774.3875 | 0.52489 | 9880.1934
94.06 | -774.3859 | 0.52598 | 9880.9307
94.16 | -774.3842 | 0.52709 | 9881.9492
94.24 | -774.3829 | 0.52789 | 9883.1016
94.3 | -774.3819 | 0.52849 | 9884.1211
94.36 | -774.3809 | 0.52929 | 9885.124
94.43 | -774.3797 | 0.52989 | 9886.2578
94.5 | -774.3785 | 0.53069 | 9887.293
94.6 | -774.3769 | 0.53189 | 9888.3857
94.7 | -774.3752 | 0.53289 | 9889.4561
94.8 | -774.3735 | 0.53389 | 9890.3906
94.9 | -774.3719 | 0.53509 | 9891.2949
94.99 | -774.3704 | 0.53609 | 9892.4199
95.06 | -774.3692 | 0.53669 | 9893.498
95.12 | -774.3682 | 0.53749 | 9894.6113
95.19 | -774.367 | 0.53809 | 9895.6895
95.28 | -774.3655 | 0.53909 | 9896.7568
95.38 | -774.3639 | 0.54029 | 9897.8203
95.47 | -774.3624 | 0.54129 | 9898.8662
95.57 | -774.3607 | 0.54229 | 9899.9287
95.67 | -774.359 | 0.54349 | 9900.8359
95.75 | -774.3577 | 0.54429 | 9901.873
95.82 | -774.3565 | 0.54509 | 9902.9395
95.88 | -774.3555 | 0.54569 | 9904.042
95.94 | -774.3545 | 0.54649 | 9905.166
96.02 | -774.3532 | 0.54729 | 9906.2422
96.12 | -774.3515 | 0.54849 | 9907.1553
96.19 | -774.3504 | 0.54929 | 9908.1592
96.29 | -774.3487 | 0.55029 | 9909.2031
96.39 | -774.347 | 0.55149 | 9910.1934
96.49 | -774.3454 | 0.55249 | 9911.25
96.57 | -774.344 | 0.55349 | 9912.4053
96.63 | -774.343 | 0.55409 | 9913.4121
96.69 | -774.342 | 0.55478 | 9914.4414
96.76 | -774.3409 | 0.55558 | 9915.4834
96.86 | -774.3392 | 0.55669 | 9916.5381
96.95 | -774.3377 | 0.55769 | 9917.6348
97.04 | -774.3362 | 0.55869 | 9918.7373
97.14 | -774.3345 | 0.55978 | 9919.6309
97.24 | -774.3329 | 0.56089 | 9920.6357
97.31 | -774.3317 | 0.56169 | 9921.6699
97.38 | -774.3305 | 0.56249 | 9922.8379
97.44 | -774.3295 | 0.56309 | 9923.8545
97.51 | -774.3284 | 0.56389 | 9924.9004
97.61 | -774.3267 | 0.56509 | 9925.8965
97.71 | -774.325 | 0.56609 | 9926.8721
97.81 | -774.3234 | 0.56729 | 9927.9307
97.91 | -774.3217 | 0.56838 | 9928.7559
98 | -774.3202 | 0.56949 | 9929.7959
98.07 | -774.319 | 0.57018 | 9930.8164
98.14 | -774.3179 | 0.57098 | 9931.9697
98.2 | -774.3169 | 0.57169 | 9933.0811
98.27 | -774.3157 | 0.57249 | 9934.1396
98.35 | -774.3144 | 0.57338 | 9935.1436
98.45 | -774.3127 | 0.57449 | 9936.1553
98.55 | -774.311 | 0.57569 | 9937.1455
98.65 | -774.3094 | 0.57669 | 9938.0723
98.74 | -774.3079 | 0.57769 | 9939.2217
98.82 | -774.3065 | 0.57869 | 9940.375
98.89 | -774.3054 | 0.57949 | 9941.4014
98.96 | -774.3042 | 0.58029 | 9942.4971
99.03 | -774.303 | 0.58109 | 9943.5938
99.12 | -774.3015 | 0.58209 | 9944.6777
99.22 | -774.2999 | 0.58309 | 9945.6924
99.32 | -774.2982 | 0.58429 | 9946.502
99.42 | -774.2965 | 0.58538 | 9947.5205
99.52 | -774.2949 | 0.58649 | 9948.6123
99.59 | -774.2937 | 0.58729 | 9949.6191
99.66 | -774.2925 | 0.58809 | 9950.6475
99.73 | -774.2914 | 0.58889 | 9951.7227
99.8 | -774.2902 | 0.58958 | 9952.8115
99.89 | -774.2887 | 0.59069 | 9953.835
99.98 | -774.2872 | 0.59149 | 9954.9727
100.07 | -774.2857 | 0.59249 | 9956
100.17 | -774.284 | 0.59369 | 9956.9736
100.27 | -774.2824 | 0.59469 | 9958.0566
100.34 | -774.2812 | 0.59549 | 9959.0732
100.41 | -774.28 | 0.59618 | 9960.2109
100.47 | -774.279 | 0.59689 | 9961.2305
100.55 | -774.2777 | 0.59769 | 9962.2998
100.64 | -774.2762 | 0.59869 | 9963.373
100.73 | -774.2747 | 0.59969 | 9964.4082
100.8 | -774.2735 | 0.60049 | 9965.4131
100.9 | -774.2719 | 0.60149 | 9966.3643
101 | -774.2702 | 0.60249 | 9967.3428
101.09 | -774.2687 | 0.60349 | 9968.5059
101.16 | -774.2675 | 0.60429 | 9969.6816
101.22 | -774.2665 | 0.60498 | 9970.8438
101.28 | -774.2655 | 0.60569 | 9971.8555
101.36 | -774.2642 | 0.60649 | 9972.8574
101.46 | -774.2625 | 0.60758 | 9973.7324
101.54 | -774.2612 | 0.60849 | 9974.8115
101.64 | -774.2595 | 0.60949 | 9975.8271
101.74 | -774.2579 | 0.61058 | 9976.5215
101.83 | -774.2564 | 0.61149 | 9977.5742
101.9 | -774.2552 | 0.61229 | 9978.6191
101.96 | -774.2542 | 0.61289 | 9979.752
102.02 | -774.2532 | 0.61349 | 9980.7695
102.1 | -774.2519 | 0.61449 | 9981.7871
102.2 | -774.2502 | 0.61549 | 9982.8213
102.29 | -774.2487 | 0.61649 | 9983.8594
102.39 | -774.247 | 0.61749 | 9984.8516
102.49 | -774.2454 | 0.61869 | 9985.7939
102.58 | -774.2439 | 0.61949 | 9986.8115
102.66 | -774.2425 | 0.62049 | 9987.9707
102.72 | -774.2415 | 0.62109 | 9989.0664
102.78 | -774.2405 | 0.62169 | 9990.2295
102.86 | -774.2392 | 0.62249 | 9991.3037
102.96 | -774.2375 | 0.62369 | 9992.2305
103.06 | -774.2359 | 0.62469 | 9993.335
103.16 | -774.2342 | 0.62569 | 9994.3975
103.26 | -774.2325 | 0.62689 | 9995.2725
103.34 | -774.2312 | 0.62769 | 9996.3203
103.42 | -774.2299 | 0.62849 | 9997.3662
103.49 | -774.2287 | 0.62918 | 9998.4121
103.55 | -774.2277 | 0.62989 | 9999.4463
103.62 | -774.2265 | 0.63049 | 10000.5166
103.72 | -774.2249 | 0.63158 | 10001.5293
103.81 | -774.2234 | 0.63249 | 10002.5479
103.9 | -774.2219 | 0.63349 | 10003.6152
104 | -774.2202 | 0.63449 | 10004.6719
104.09 | -774.2187 | 0.63549 | 10005.7012
104.18 | -774.2172 | 0.63638 | 10006.7852
104.24 | -774.2162 | 0.63709 | 10007.8301
104.3 | -774.2152 | 0.63769 | 10008.9092
104.38 | -774.2139 | 0.63849 | 10010.0215
104.48 | -774.2122 | 0.63949 | 10011.1123
104.58 | -774.2105 | 0.64058 | 10012.1084
104.68 | -774.2089 | 0.64169 | 10013.0967
104.78 | -774.2072 | 0.64269 | 10014.1631
104.87 | -774.2057 | 0.64349 | 10015.2793
104.95 | -774.2044 | 0.64429 | 10016.4121
105.01 | -774.2034 | 0.64489 | 10017.4424
105.08 | -774.2022 | 0.64569 | 10018.5186
105.15 | -774.201 | 0.64649 | 10019.5244
105.23 | -774.1997 | 0.64729 | 10020.5625
105.33 | -774.198 | 0.64829 | 10021.5889
105.43 | -774.1964 | 0.64929 | 10022.6377
105.53 | -774.1947 | 0.65029 | 10023.4814
105.62 | -774.1932 | 0.65109 | 10024.582
105.7 | -774.1919 | 0.65189 | 10025.7021
105.77 | -774.1907 | 0.65269 | 10026.7842
105.84 | -774.1895 | 0.65329 | 10027.8721
105.92 | -774.1882 | 0.65409 | 10028.9463
106.01 | -774.1867 | 0.65509 | 10029.9854
106.11 | -774.185 | 0.65609 | 10031.0371
106.21 | -774.1834 | 0.65709 | 10031.8467
106.31 | -774.1817 | 0.65809 | 10032.793
106.39 | -774.1804 | 0.65889 | 10033.8232
106.45 | -774.1794 | 0.65949 | 10034.8721
106.52 | -774.1782 | 0.66029 | 10035.9404
106.59 | -774.177 | 0.66089 | 10036.9434
106.67 | -774.1757 | 0.66169 | 10038.0244
106.76 | -774.1742 | 0.66269 | 10039.0742
106.85 | -774.1727 | 0.66358 | 10040.0791
106.95 | -774.171 | 0.66469 | 10041.0254
107.05 | -774.1694 | 0.66558 | 10041.8066
107.14 | -774.1679 | 0.66649 | 10042.8174
107.22 | -774.1665 | 0.66729 | 10043.9082
107.28 | -774.1655 | 0.66789 | 10044.917
107.35 | -774.1644 | 0.66869 | 10045.9541
107.43 | -774.163 | 0.66949 | 10046.998
107.53 | -774.1614 | 0.67049 | 10048.0762
107.62 | -774.1599 | 0.67129 | 10049.2031
107.72 | -774.1582 | 0.67229 | 10050.1826
107.82 | -774.1565 | 0.67329 | 10051.0693
107.92 | -774.1549 | 0.67429 | 10052.2158
107.99 | -774.1537 | 0.67509 | 10053.3467
108.05 | -774.1527 | 0.67569 | 10054.3604
108.12 | -774.1515 | 0.67629 | 10055.4639
108.2 | -774.1502 | 0.67709 | 10056.4951
108.3 | -774.1485 | 0.67809 | 10057.4697
108.39 | -774.147 | 0.67889 | 10058.5312
108.49 | -774.1454 | 0.67989 | 10059.6162
108.59 | -774.1437 | 0.68089 | 10060.4307
108.68 | -774.1422 | 0.68189 | 10061.4844
108.76 | -774.1409 | 0.68269 | 10062.6484
108.82 | -774.1399 | 0.68318 | 10063.6543
108.88 | -774.1389 | 0.68369 | 10064.6875
108.97 | -774.1374 | 0.68469 | 10065.7773
109.07 | -774.1357 | 0.68569 | 10066.7207
109.17 | -774.134 | 0.68669 | 10067.748
109.27 | -774.1324 | 0.68749 | 10068.6016
109.37 | -774.1307 | 0.68849 | 10069.6104
109.46 | -774.1292 | 0.68949 | 10070.7021
109.53 | -774.128 | 0.69009 | 10071.8604
109.59 | -774.127 | 0.69069 | 10072.8652
109.66 | -774.1259 | 0.69149 | 10073.9873
109.75 | -774.1244 | 0.69229 | 10075.0449
109.85 | -774.1227 | 0.69329 | 10075.8691
109.95 | -774.121 | 0.69429 | 10076.8457
110.05 | -774.1194 | 0.69529 | 10077.6514
110.15 | -774.1177 | 0.69629 | 10078.5576
110.23 | -774.1164 | 0.69709 | 10079.6338
110.29 | -774.1154 | 0.69769 | 10080.6445
110.35 | -774.1144 | 0.69829 | 10081.6904
110.43 | -774.113 | 0.69909 | 10082.7959
110.52 | -774.1115 | 0.69989 | 10083.8447
110.62 | -774.1099 | 0.70089 | 10084.7988
110.72 | -774.1082 | 0.70189 | 10085.7363
110.82 | -774.1065 | 0.70289 | 10086.459
110.92 | -774.1049 | 0.70389 | 10087.46
111.01 | -774.1034 | 0.70469 | 10088.5576
111.08 | -774.1022 | 0.70549 | 10089.6689
111.15 | -774.101 | 0.70609 | 10090.7988
111.24 | -774.0995 | 0.70709 | 10091.9014
111.33 | -774.098 | 0.70789 | 10092.9033
111.43 | -774.0964 | 0.70889 | 10093.75
111.53 | -774.0947 | 0.70989 | 10094.7021
111.63 | -774.093 | 0.71089 | 10095.4951
111.73 | -774.0914 | 0.71189 | 10096.5859
111.81 | -774.09 | 0.71269 | 10097.7051
111.88 | -774.0889 | 0.71329 | 10098.7891
111.95 | -774.0877 | 0.71409 | 10099.8369
112.04 | -774.0862 | 0.71489 | 10100.9043
112.14 | -774.0845 | 0.71589 | 10101.9082
112.24 | -774.0829 | 0.71689 | 10102.9004
112.34 | -774.0812 | 0.71789 | 10103.8027
112.44 | -774.0795 | 0.71878 | 10104.9121
112.52 | -774.0782 | 0.71949 | 10105.9746
112.59 | -774.077 | 0.72029 | 10107.0293
112.66 | -774.0759 | 0.72089 | 10108.124
112.74 | -774.0745 | 0.72169 | 10109.1904
112.83 | -774.073 | 0.72269 | 10110.2344
112.92 | -774.0715 | 0.72349 | 10111.2588
113.02 | -774.0699 | 0.72449 | 10112.2686
113.12 | -774.0682 | 0.72549 | 10113.1992
113.21 | -774.0667 | 0.72638 | 10114.2139
113.29 | -774.0654 | 0.72709 | 10115.2705
113.35 | -774.0644 | 0.72778 | 10116.332
113.42 | -774.0632 | 0.72849 | 10117.4004
113.5 | -774.0619 | 0.72929 | 10118.4639
113.6 | -774.0602 | 0.73029 | 10119.5049
113.7 | -774.0585 | 0.73129 | 10120.5176
113.8 | -774.0569 | 0.73229 | 10121.4365
113.9 | -774.0552 | 0.73329 | 10122.0977
113.99 | -774.0537 | 0.73429 | 10123.1162
114.07 | -774.0524 | 0.73509 | 10124.2275
114.13 | -774.0514 | 0.73569 | 10125.3525
114.2 | -774.0502 | 0.73629 | 10126.4434
114.3 | -774.0485 | 0.73729 | 10127.4551
114.4 | -774.0469 | 0.73829 | 10128.5205
114.5 | -774.0452 | 0.73929 | 10129.5576
114.6 | -774.0435 | 0.74029 | 10130.292
114.7 | -774.0419 | 0.74129 | 10131.2598
114.78 | -774.0405 | 0.74218 | 10132.3369
114.85 | -774.0394 | 0.74289 | 10133.374
114.91 | -774.0384 | 0.74349 | 10134.376
114.97 | -774.0374 | 0.74409 | 10135.4238
115.07 | -774.0357 | 0.74509 | 10136.4844
115.17 | -774.034 | 0.74609 | 10137.4844
115.27 | -774.0324 | 0.74709 | 10138.5332
115.37 | -774.0307 | 0.74809 | 10139.5645
115.47 | -774.029 | 0.74909 | 10140.4736
115.56 | -774.0275 | 0.75009 | 10141.5938
115.64 | -774.0262 | 0.75089 | 10142.7285
115.71 | -774.025 | 0.75169 | 10143.8408
115.78 | -774.0239 | 0.75249 | 10144.9443
115.88 | -774.0222 | 0.75349 | 10146.0293
115.98 | -774.0205 | 0.75449 | 10146.9004
116.08 | -774.0189 | 0.75549 | 10147.9785
116.18 | -774.0172 | 0.75658 | 10148.9795
116.28 | -774.0155 | 0.75769 | 10149.958
116.36 | -774.0142 | 0.75849 | 10151.043
116.43 | -774.013 | 0.75929 | 10152.2246
116.5 | -774.0119 | 0.75989 | 10153.2998
116.58 | -774.0105 | 0.76089 | 10154.3105
116.68 | -774.0089 | 0.76189 | 10155.2158
116.78 | -774.0072 | 0.76289 | 10156.1816
116.88 | -774.0055 | 0.76398 | 10157.1689
116.98 | -774.0039 | 0.76509 | 10158.083
117.07 | -774.0024 | 0.76598 | 10159.1855
117.14 | -774.0012 | 0.76669 | 10160.1982
117.21 | -774 | 0.76749 | 10161.3447
117.28 | -773.9989 | 0.76829 | 10162.3516
117.37 | -773.9974 | 0.76929 | 10163.4209
117.47 | -773.9957 | 0.77029 | 10164.4551
117.57 | -773.994 | 0.77129 | 10165.3203
117.67 | -773.9924 | 0.77249 | 10166.0527
117.77 | -773.9907 | 0.77349 | 10167.1357
117.85 | -773.9894 | 0.77449 | 10168.165
117.93 | -773.988 | 0.77529 | 10169.334
117.99 | -773.987 | 0.77589 | 10170.3662
118.07 | -773.9857 | 0.77689 | 10171.4395
118.17 | -773.984 | 0.77789 | 10172.3584
118.27 | -773.9824 | 0.77909 | 10173.4385
118.37 | -773.9807 | 0.78009 | 10174.1836
118.47 | -773.979 | 0.78109 | 10174.96
118.56 | -773.9775 | 0.78209 | 10176.001
118.63 | -773.9764 | 0.78289 | 10177.0225
118.7 | -773.9752 | 0.78369 | 10178.0459
118.77 | -773.974 | 0.78449 | 10179.1025
118.87 | -773.9724 | 0.78569 | 10180.1572
118.97 | -773.9707 | 0.78669 | 10181.1846
119.06 | -773.9692 | 0.78769 | 10182.1934
119.16 | -773.9675 | 0.78889 | 10182.8848
119.26 | -773.9659 | 0.78989 | 10183.7324
119.35 | -773.9644 | 0.79089 | 10184.7979
119.41 | -773.9634 | 0.79169 | 10185.8008
119.48 | -773.9622 | 0.79249 | 10186.9082
119.56 | -773.9609 | 0.79329 | 10187.9365
119.66 | -773.9592 | 0.79449 | 10188.9023
119.76 | -773.9575 | 0.79569 | 10189.9463
119.85 | -773.956 | 0.79669 | 10190.999
119.95 | -773.9544 | 0.79789 | 10191.667
120.05 | -773.9527 | 0.79889 | 10192.5
120.14 | -773.9512 | 0.79998 | 10193.6133
120.21 | -773.95 | 0.80069 | 10194.7314
120.28 | -773.9489 | 0.80149 | 10195.7324
120.38 | -773.9472 | 0.80269 | 10196.7588
120.48 | -773.9455 | 0.80389 | 10197.5967
120.57 | -773.944 | 0.80489 | 10198.6445
120.67 | -773.9424 | 0.80609 | 10199.5918
120.77 | -773.9407 | 0.80718 | 10200.3623
120.86 | -773.9392 | 0.80829 | 10201.4307
120.95 | -773.9377 | 0.80929 | 10202.5518
121.01 | -773.9367 | 0.80989 | 10203.6279
121.09 | -773.9354 | 0.81089 | 10204.6357
121.19 | -773.9337 | 0.81209 | 10205.5986
121.29 | -773.932 | 0.81329 | 10206.6035
121.39 | -773.9304 | 0.81429 | 10207.3633
121.49 | -773.9287 | 0.81549 | 10208.208
121.59 | -773.927 | 0.81669 | 10209.0303
121.67 | -773.9257 | 0.81749 | 10210.1416
121.74 | -773.9245 | 0.81838 | 10211.2568
121.82 | -773.9232 | 0.81929 | 10212.4014
121.89 | -773.922 | 0.82009 | 10213.4199
121.99 | -773.9204 | 0.82129 | 10214.2041
122.09 | -773.9187 | 0.82249 | 10215.1182
122.19 | -773.917 | 0.82358 | 10215.8525
122.29 | -773.9154 | 0.82469 | 10216.6689
122.39 | -773.9137 | 0.82589 | 10217.7178
122.47 | -773.9124 | 0.82689 | 10218.7539
122.54 | -773.9112 | 0.82758 | 10219.8584
122.62 | -773.9099 | 0.82849 | 10220.8838
122.72 | -773.9082 | 0.82969 | 10221.7041
122.82 | -773.9065 | 0.83078 | 10222.5215
122.92 | -773.9049 | 0.83189 | 10223.1768
123.02 | -773.9032 | 0.83309 | 10223.8838
123.12 | -773.9015 | 0.83429 | 10224.9268
123.21 | -773.9 | 0.83529 | 10226.0654
123.28 | -773.8989 | 0.83609 | 10227.208
123.36 | -773.8975 | 0.83689 | 10228.2324
123.46 | -773.8959 | 0.83809 | 10229.1211
123.56 | -773.8942 | 0.83929 | 10230.0801
123.66 | -773.8925 | 0.84049 | 10230.9746
123.76 | -773.8909 | 0.84149 | 10231.749
123.86 | -773.8892 | 0.84269 | 10232.6152
123.95 | -773.8877 | 0.84378 | 10233.626
124.03 | -773.8864 | 0.84469 | 10234.7139
124.11 | -773.885 | 0.84569 | 10235.8096
124.21 | -773.8834 | 0.84689 | 10236.8672
124.31 | -773.8817 | 0.84809 | 10237.7305
124.41 | -773.88 | 0.84909 | 10238.7275
124.51 | -773.8784 | 0.85029 | 10239.4375
124.61 | -773.8767 | 0.85149 | 10240.3086
124.69 | -773.8754 | 0.85249 | 10241.3643
124.77 | -773.874 | 0.85349 | 10242.4131
124.84 | -773.8729 | 0.85429 | 10243.4561
124.92 | -773.8715 | 0.85509 | 10244.46
125.02 | -773.8699 | 0.85629 | 10245.4121
125.12 | -773.8682 | 0.85749 | 10246.3955
125.22 | -773.8665 | 0.85869 | 10247.1035
125.32 | -773.8649 | 0.85969 | 10247.8848
125.42 | -773.8632 | 0.86089 | 10248.9092
125.49 | -773.862 | 0.86169 | 10249.9521
125.56 | -773.8609 | 0.86249 | 10251.0273
125.63 | -773.8597 | 0.86329 | 10252.0312
125.73 | -773.858 | 0.86449 | 10253.0869
125.83 | -773.8564 | 0.86569 | 10253.833
125.92 | -773.8549 | 0.86669 | 10254.8916
126.02 | -773.8532 | 0.86778 | 10255.6514
126.12 | -773.8515 | 0.86889 | 10256.3828
126.2 | -773.8502 | 0.86978 | 10257.5127
126.27 | -773.849 | 0.87058 | 10258.5811
126.33 | -773.848 | 0.87129 | 10259.6396
126.41 | -773.8467 | 0.87218 | 10260.6953
126.51 | -773.845 | 0.87329 | 10261.6748
126.61 | -773.8434 | 0.87438 | 10262.5332
126.71 | -773.8417 | 0.87549 | 10263.5078
126.81 | -773.84 | 0.87669 | 10264.2578
126.91 | -773.8384 | 0.87769 | 10265.167
127 | -773.8369 | 0.87869 | 10266.3428
127.06 | -773.8359 | 0.87929 | 10267.3457
127.13 | -773.8347 | 0.88009 | 10268.4658
127.22 | -773.8332 | 0.88109 | 10269.5732
127.32 | -773.8315 | 0.88229 | 10270.3984
127.42 | -773.8299 | 0.88329 | 10271.3115
127.52 | -773.8282 | 0.88438 | 10272.2051
127.62 | -773.8265 | 0.88549 | 10273.0703
127.71 | -773.825 | 0.88638 | 10274.1006
127.79 | -773.8237 | 0.88729 | 10275.1387
127.87 | -773.8224 | 0.88809 | 10276.2324
127.95 | -773.821 | 0.88889 | 10277.3223
128.05 | -773.8194 | 0.89009 | 10278.3174
128.15 | -773.8177 | 0.89109 | 10279.2207
128.25 | -773.816 | 0.89209 | 10280.2422
128.35 | -773.8144 | 0.89309 | 10281.2373
128.45 | -773.8127 | 0.89418 | 10282.207
128.53 | -773.8114 | 0.89509 | 10283.2852
128.6 | -773.8102 | 0.89569 | 10284.3447
128.67 | -773.809 | 0.89649 | 10285.4727
128.75 | -773.8077 | 0.89729 | 10286.498
128.85 | -773.806 | 0.89849 | 10287.4014
128.95 | -773.8044 | 0.89949 | 10288.4346
129.05 | -773.8027 | 0.90049 | 10289.2637
129.15 | -773.801 | 0.90149 | 10290.2539
129.25 | -773.7994 | 0.90269 | 10291.2695
129.33 | -773.798 | 0.90349 | 10292.3828
129.4 | -773.7969 | 0.90418 | 10293.501
129.49 | -773.7954 | 0.90509 | 10294.5215
129.59 | -773.7937 | 0.90609 | 10295.5498
129.69 | -773.792 | 0.90729 | 10296.4609
129.79 | -773.7904 | 0.90829 | 10297.2422
129.89 | -773.7887 | 0.90929 | 10298.0781
129.98 | -773.7872 | 0.91009 | 10299.1514
130.05 | -773.786 | 0.91089 | 10300.1621
130.12 | -773.7849 | 0.91158 | 10301.2822
130.2 | -773.7835 | 0.91249 | 10302.3721
130.29 | -773.782 | 0.91329 | 10303.374
130.39 | -773.7804 | 0.91438 | 10304.2441
130.49 | -773.7787 | 0.91549 | 10305.0205
130.59 | -773.777 | 0.91649 | 10305.6855
130.69 | -773.7754 | 0.91749 | 10306.4668
130.78 | -773.7739 | 0.91829 | 10307.6084
130.85 | -773.7727 | 0.91909 | 10308.6484
130.92 | -773.7715 | 0.91969 | 10309.6533
131 | -773.7702 | 0.92049 | 10310.6562
131.1 | -773.7685 | 0.92149 | 10311.5811
131.2 | -773.7669 | 0.92249 | 10312.6055
131.3 | -773.7652 | 0.92349 | 10313.293
131.4 | -773.7635 | 0.92449 | 10313.8604
131.5 | -773.7619 | 0.92549 | 10314.9307
131.58 | -773.7605 | 0.92629 | 10315.9668
131.65 | -773.7594 | 0.92709 | 10317.0859
131.74 | -773.7579 | 0.92789 | 10318.0986
131.84 | -773.7562 | 0.92889 | 10318.8213
131.94 | -773.7545 | 0.92989 | 10319.8809
132.04 | -773.7529 | 0.93089 | 10320.7168
132.14 | -773.7512 | 0.93189 | 10321.4473
132.24 | -773.7495 | 0.93289 | 10322.248
132.33 | -773.748 | 0.93369 | 10323.3467
132.4 | -773.7469 | 0.93438 | 10324.4248
132.48 | -773.7455 | 0.93518 | 10325.4492
132.58 | -773.7439 | 0.93609 | 10326.4561
132.68 | -773.7422 | 0.93709 | 10327.2725
132.78 | -773.7405 | 0.93809 | 10328.207
132.88 | -773.7389 | 0.93909 | 10328.9355
132.98 | -773.7372 | 0.94009 | 10329.6016
133.08 | -773.7355 | 0.94109 | 10330.5918
133.15 | -773.7344 | 0.94178 | 10331.6738
133.22 | -773.7332 | 0.94249 | 10332.7451
133.32 | -773.7315 | 0.94349 | 10333.6973
133.42 | -773.7299 | 0.94449 | 10334.4922
133.52 | -773.7282 | 0.94549 | 10335.3809
133.62 | -773.7265 | 0.94649 | 10336.0859
133.72 | -773.7249 | 0.94749 | 10336.75
133.81 | -773.7234 | 0.94829 | 10337.7686
133.89 | -773.722 | 0.94909 | 10338.8525
133.96 | -773.7209 | 0.94969 | 10339.9092
134.06 | -773.7192 | 0.95069 | 10340.9971
134.16 | -773.7175 | 0.95169 | 10341.6592
134.26 | -773.7159 | 0.95269 | 10342.4189
134.36 | -773.7142 | 0.95369 | 10343.0498
134.46 | -773.7125 | 0.95469 | 10343.7578
134.56 | -773.7109 | 0.95549 | 10344.7266
134.65 | -773.7094 | 0.95649 | 10345.8271
134.73 | -773.708 | 0.95729 | 10346.9404
134.82 | -773.7065 | 0.95809 | 10347.9717
134.92 | -773.7049 | 0.95909 | 10348.6533
135.02 | -773.7032 | 0.95989 | 10349.3477
135.12 | -773.7015 | 0.96089 | 10349.8486
135.22 | -773.6999 | 0.96189 | 10350.4883
135.32 | -773.6982 | 0.96269 | 10351.5654
135.41 | -773.6967 | 0.96369 | 10352.668
135.49 | -773.6954 | 0.96438 | 10353.7422
135.59 | -773.6937 | 0.96529 | 10354.6729
135.69 | -773.692 | 0.96629 | 10355.4258
135.79 | -773.6904 | 0.96709 | 10356.1318
135.89 | -773.6887 | 0.96809 | 10356.8066
135.99 | -773.687 | 0.96909 | 10357.4287
136.09 | -773.6854 | 0.96989 | 10358.5303
136.18 | -773.6839 | 0.97069 | 10359.6738
136.26 | -773.6825 | 0.97149 | 10360.7441
136.36 | -773.6809 | 0.97249 | 10361.6162
136.46 | -773.6792 | 0.97329 | 10362.4785
136.56 | -773.6775 | 0.97429 | 10363.1162
136.66 | -773.6759 | 0.97529 | 10363.8867
136.76 | -773.6742 | 0.97609 | 10364.6465
136.85 | -773.6727 | 0.97689 | 10365.6582
136.94 | -773.6712 | 0.97778 | 10366.7744
137.02 | -773.6699 | 0.97849 | 10367.873
137.12 | -773.6682 | 0.97949 | 10368.8486
137.22 | -773.6665 | 0.98029 | 10369.5156
137.32 | -773.6649 | 0.98129 | 10370.4805
137.42 | -773.6632 | 0.98218 | 10371.0264
137.52 | -773.6615 | 0.98309 | 10371.8184
137.61 | -773.66 | 0.98398 | 10372.9199
137.69 | -773.6587 | 0.98469 | 10373.9844
137.77 | -773.6574 | 0.98549 | 10375.0576
137.86 | -773.6559 | 0.98629 | 10376.0732
137.96 | -773.6542 | 0.98729 | 10376.9297
138.06 | -773.6525 | 0.98829 | 10377.7607
138.16 | -773.6509 | 0.98929 | 10378.4336
138.26 | -773.6492 | 0.99018 | 10378.9229
138.35 | -773.6477 | 0.99109 | 10380.0215
138.43 | -773.6464 | 0.99189 | 10381.0771
138.5 | -773.6452 | 0.99249 | 10382.1504
138.58 | -773.6439 | 0.99329 | 10383.1875
138.68 | -773.6422 | 0.99429 | 10383.9668
138.78 | -773.6405 | 0.99529 | 10384.8711
138.88 | -773.6389 | 0.99618 | 10385.7266
138.98 | -773.6372 | 0.99709 | 10386.2676
139.08 | -773.6355 | 0.99809 | 10386.9609
139.17 | -773.634 | 0.99889 | 10387.9697
139.24 | -773.6329 | 0.99969 | 10389.084
139.32 | -773.6315 | 1.0005 | 10390.1709
139.42 | -773.6299 | 1.0014 | 10391.0068
139.52 | -773.6282 | 1.0024 | 10391.7832
139.62 | -773.6265 | 1.0033 | 10392.5381
139.72 | -773.6249 | 1.0043 | 10393.2324
139.82 | -773.6232 | 1.0053 | 10393.9814
139.92 | -773.6215 | 1.0063 | 10395.0879
140 | -773.6202 | 1.0071 | 10396.1182
140.08 | -773.6189 | 1.0079 | 10397.2227
140.18 | -773.6172 | 1.0089 | 10398.208
140.28 | -773.6155 | 1.0099 | 10398.8955
140.38 | -773.6139 | 1.0109 | 10399.6602
140.48 | -773.6122 | 1.0119 | 10400.3887
140.58 | -773.6105 | 1.0129 | 10401.2441
140.68 | -773.6089 | 1.0138 | 10402.1396
140.76 | -773.6075 | 1.0147 | 10403.2314
140.83 | -773.6064 | 1.0153 | 10404.252
140.93 | -773.6047 | 1.0163 | 10405.2139
141.03 | -773.603 | 1.0173 | 10405.8008
141.13 | -773.6014 | 1.0183 | 10406.6553
141.23 | -773.5997 | 1.0193 | 10407.3789
141.33 | -773.598 | 1.0203 | 10408.1914
141.42 | -773.5965 | 1.0213 | 10409.2783
141.5 | -773.5952 | 1.0221 | 10410.4014
141.57 | -773.594 | 1.0229 | 10411.4072
141.67 | -773.5924 | 1.0239 | 10412.4424
141.77 | -773.5907 | 1.0249 | 10413.2676
141.87 | -773.589 | 1.0259 | 10414.2344
141.97 | -773.5874 | 1.0269 | 10414.8145
142.07 | -773.5857 | 1.0279 | 10415.4062
142.17 | -773.584 | 1.0289 | 10416.5088
142.26 | -773.5825 | 1.0299 | 10417.6338
142.34 | -773.5812 | 1.0307 | 10418.6504
142.44 | -773.5795 | 1.0318 | 10419.667
142.54 | -773.5779 | 1.0329 | 10420.4707
142.64 | -773.5762 | 1.0339 | 10421.3115
142.74 | -773.5745 | 1.0349 | 10421.8496
142.84 | -773.5729 | 1.0359 | 10422.541
142.93 | -773.5714 | 1.0369 | 10423.6016
143.01 | -773.57 | 1.0377 | 10424.6582
143.09 | -773.5687 | 1.0385 | 10425.6621
143.19 | -773.567 | 1.0397 | 10426.6846
143.29 | -773.5654 | 1.0407 | 10427.3516
143.39 | -773.5637 | 1.0417 | 10428.2705
143.49 | -773.562 | 1.0428 | 10428.8076
143.59 | -773.5604 | 1.0439 | 10429.5244
143.69 | -773.5587 | 1.0449 | 10430.5703
143.77 | -773.5574 | 1.0459 | 10431.6084
143.86 | -773.5559 | 1.0468 | 10432.6631
143.96 | -773.5542 | 1.0479 | 10433.6436
144.06 | -773.5525 | 1.0489 | 10434.4141
144.16 | -773.5509 | 1.0501 | 10435.3379
144.26 | -773.5492 | 1.0511 | 10436.1533
144.36 | -773.5475 | 1.0521 | 10436.748
144.46 | -773.5459 | 1.0531 | 10437.625
144.55 | -773.5444 | 1.0541 | 10438.7432
144.62 | -773.5432 | 1.0549 | 10439.8086
144.72 | -773.5415 | 1.0559 | 10440.8604
144.82 | -773.5399 | 1.0571 | 10441.5322
144.92 | -773.5382 | 1.0581 | 10442.375
145.02 | -773.5365 | 1.0591 | 10443.2002
145.12 | -773.5349 | 1.0603 | 10443.7812
145.22 | -773.5332 | 1.0613 | 10444.7354
145.3 | -773.5319 | 1.0621 | 10445.8389
145.38 | -773.5305 | 1.0631 | 10446.9287
145.47 | -773.529 | 1.064 | 10447.999
145.57 | -773.5274 | 1.0651 | 10448.7373
145.67 | -773.5257 | 1.0661 | 10449.54
145.77 | -773.524 | 1.0673 | 10450.1348
145.87 | -773.5224 | 1.0683 | 10450.9277
145.97 | -773.5207 | 1.0693 | 10451.7188
146.05 | -773.5194 | 1.0703 | 10452.7578
146.12 | -773.5182 | 1.0711 | 10453.7715
146.22 | -773.5165 | 1.0721 | 10454.833
146.32 | -773.5149 | 1.0731 | 10455.5361
146.42 | -773.5132 | 1.0743 | 10456.21
146.52 | -773.5115 | 1.0753 | 10456.958
146.62 | -773.5099 | 1.0765 | 10457.6133
146.72 | -773.5082 | 1.0775 | 10458.5713
146.8 | -773.5069 | 1.0785 | 10459.5752
146.88 | -773.5055 | 1.0793 | 10460.6035
146.97 | -773.504 | 1.0803 | 10461.626
147.07 | -773.5024 | 1.0815 | 10462.3809
147.17 | -773.5007 | 1.0825 | 10463.083
147.27 | -773.499 | 1.0837 | 10463.6553
147.37 | -773.4974 | 1.0847 | 10464.0723
147.47 | -773.4957 | 1.0859 | 10465.0098
147.56 | -773.4942 | 1.0869 | 10466.0615
147.65 | -773.4927 | 1.0879 | 10467.1416
147.75 | -773.491 | 1.0889 | 10468.085
147.85 | -773.4894 | 1.0901 | 10468.8271
147.95 | -773.4877 | 1.0912 | 10469.4629
148.05 | -773.486 | 1.0923 | 10470.0254
148.15 | -773.4844 | 1.0933 | 10470.627
148.25 | -773.4827 | 1.0945 | 10471.4062
148.35 | -773.481 | 1.0955 | 10472.501
148.44 | -773.4795 | 1.0965 | 10473.5928
148.54 | -773.4779 | 1.0977 | 10474.3477
148.64 | -773.4762 | 1.0988 | 10475.0566
148.74 | -773.4745 | 1.0999 | 10475.7158
148.84 | -773.4729 | 1.1011 | 10476.2861
148.94 | -773.4712 | 1.1021 | 10476.9424
149.04 | -773.4695 | 1.1033 | 10477.9971
149.13 | -773.468 | 1.1043 | 10479.0811
149.23 | -773.4664 | 1.1053 | 10480.1367
149.33 | -773.4647 | 1.1065 | 10480.958
149.43 | -773.463 | 1.1076 | 10481.7295
149.53 | -773.4614 | 1.1087 | 10482.4268
149.63 | -773.4597 | 1.1099 | 10482.8906
149.73 | -773.458 | 1.1109 | 10483.5303
149.82 | -773.4565 | 1.1119 | 10484.5703
149.9 | -773.4552 | 1.1129 | 10485.6025
150 | -773.4535 | 1.1139 | 10486.6641
150.1 | -773.4519 | 1.1151 | 10487.2207
150.2 | -773.4502 | 1.1162 | 10488.0029
150.3 | -773.4485 | 1.1173 | 10488.6064
150.4 | -773.4469 | 1.1185 | 10488.918
150.5 | -773.4452 | 1.1197 | 10489.5342
150.58 | -773.4439 | 1.1205 | 10490.543
150.66 | -773.4425 | 1.1215 | 10491.6777
150.76 | -773.4409 | 1.1226 | 10492.7158
150.86 | -773.4392 | 1.1237 | 10493.3447
150.96 | -773.4375 | 1.1249 | 10493.9512
151.06 | -773.4359 | 1.1259 | 10494.6475
151.16 | -773.4342 | 1.1271 | 10495.0732
151.26 | -773.4325 | 1.1283 | 10495.751
151.35 | -773.431 | 1.1293 | 10496.7793
151.44 | -773.4295 | 1.1303 | 10497.8848
151.53 | -773.428 | 1.1313 | 10498.8975
151.63 | -773.4264 | 1.1325 | 10499.4873
151.73 | -773.4247 | 1.1336 | 10500.0938
151.83 | -773.423 | 1.1347 | 10500.7705
151.93 | -773.4214 | 1.1359 | 10501.2236
152.03 | -773.4197 | 1.137 | 10502.0039
152.13 | -773.418 | 1.1381 | 10502.9365
152.22 | -773.4165 | 1.1391 | 10503.9697
152.32 | -773.4149 | 1.1403 | 10504.9355
152.42 | -773.4132 | 1.1414 | 10505.3145
152.52 | -773.4115 | 1.1425 | 10505.9141
152.62 | -773.4099 | 1.1437 | 10506.4424
152.72 | -773.4082 | 1.1447 | 10506.9941
152.82 | -773.4065 | 1.1459 | 10507.6035
152.92 | -773.4049 | 1.1469 | 10508.7266
153.01 | -773.4034 | 1.1479 | 10509.7979
153.11 | -773.4017 | 1.1491 | 10510.7139
153.21 | -773.4 | 1.1502 | 10511.1875
153.31 | -773.3984 | 1.1513 | 10511.8564
153.41 | -773.3967 | 1.1525 | 10512.5303
153.51 | -773.395 | 1.1535 | 10513.1543
153.61 | -773.3934 | 1.1547 | 10514.0557
153.7 | -773.3919 | 1.1557 | 10515.165
153.8 | -773.3902 | 1.1569 | 10516.207
153.9 | -773.3885 | 1.1581 | 10517.0117
154 | -773.3869 | 1.1591 | 10517.5537
154.1 | -773.3852 | 1.1603 | 10518.1191
154.2 | -773.3835 | 1.1615 | 10518.499
154.3 | -773.3819 | 1.1627 | 10519.4746
154.4 | -773.3802 | 1.1638 | 10520.541
154.49 | -773.3787 | 1.1649 | 10521.6611
154.59 | -773.377 | 1.1661 | 10522.5791
154.69 | -773.3754 | 1.1673 | 10523.2568
154.79 | -773.3737 | 1.1685 | 10523.8857
154.89 | -773.372 | 1.1696 | 10524.2256
154.99 | -773.3704 | 1.1707 | 10524.6338
155.09 | -773.3687 | 1.1719 | 10525.5615
155.18 | -773.3672 | 1.1729 | 10526.6455
155.27 | -773.3657 | 1.1741 | 10527.667
155.37 | -773.364 | 1.1752 | 10528.502
155.47 | -773.3624 | 1.1763 | 10529.1143
155.57 | -773.3607 | 1.1775 | 10529.8066
155.67 | -773.359 | 1.1787 | 10530.1865
155.77 | -773.3574 | 1.1799 | 10530.6299
155.87 | -773.3557 | 1.1809 | 10531.4697
155.95 | -773.3544 | 1.1819 | 10532.5352
156.05 | -773.3527 | 1.1831 | 10533.582
156.15 | -773.351 | 1.1842 | 10534.4482
156.25 | -773.3494 | 1.1853 | 10534.9951
156.35 | -773.3477 | 1.1865 | 10535.8477
156.45 | -773.346 | 1.1877 | 10536.5039
156.55 | -773.3444 | 1.1887 | 10537.0039
156.65 | -773.3427 | 1.1899 | 10537.9619
156.73 | -773.3414 | 1.1909 | 10539.1133
156.83 | -773.3397 | 1.1919 | 10540.1475
156.93 | -773.338 | 1.1931 | 10540.7881
157.03 | -773.3364 | 1.1943 | 10541.4268
157.13 | -773.3347 | 1.1953 | 10542.2285
157.23 | -773.333 | 1.1965 | 10542.7568
157.33 | -773.3314 | 1.1977 | 10543.3174
157.43 | -773.3297 | 1.1987 | 10544.3604
157.51 | -773.3284 | 1.1997 | 10545.3799
157.61 | -773.3267 | 1.2008 | 10546.4248
157.71 | -773.325 | 1.2019 | 10547.2402
157.81 | -773.3234 | 1.2031 | 10547.8965
157.91 | -773.3217 | 1.2041 | 10548.6133
158.01 | -773.32 | 1.2053 | 10549.1855
158.11 | -773.3184 | 1.2065 | 10550.0332
158.2 | -773.3169 | 1.2075 | 10551.1543
158.28 | -773.3155 | 1.2083 | 10552.1777
158.37 | -773.314 | 1.2093 | 10553.25
158.47 | -773.3124 | 1.2105 | 10554.0488
158.57 | -773.3107 | 1.2117 | 10554.6133
158.67 | -773.309 | 1.2127 | 10555.2998
158.77 | -773.3074 | 1.2139 | 10555.8311
158.87 | -773.3057 | 1.2149 | 10556.6367
158.97 | -773.304 | 1.2161 | 10557.7334
159.05 | -773.3027 | 1.2169 | 10558.7812
159.15 | -773.301 | 1.2181 | 10559.7803
159.25 | -773.2994 | 1.2192 | 10560.4883
159.35 | -773.2977 | 1.2203 | 10561.1484
159.45 | -773.296 | 1.2215 | 10561.7988
159.55 | -773.2944 | 1.2226 | 10562.3555
159.65 | -773.2927 | 1.2237 | 10563.1221
159.74 | -773.2912 | 1.2247 | 10564.1504
159.84 | -773.2895 | 1.2259 | 10565.2354
159.94 | -773.2879 | 1.227 | 10566.0723
160.04 | -773.2862 | 1.2281 | 10566.7725
160.14 | -773.2845 | 1.2293 | 10567.4746
160.24 | -773.2829 | 1.2305 | 10568.2139
160.34 | -773.2812 | 1.2315 | 10568.7803
160.44 | -773.2795 | 1.2327 | 10569.6455
160.52 | -773.2782 | 1.2337 | 10570.6475
160.6 | -773.2769 | 1.2346 | 10571.6797
160.7 | -773.2752 | 1.2357 | 10572.5674
160.8 | -773.2735 | 1.2369 | 10573.2051
160.9 | -773.2719 | 1.2381 | 10573.8535
161 | -773.2702 | 1.2392 | 10574.4521
161.1 | -773.2685 | 1.2403 | 10575.0098
161.2 | -773.2669 | 1.2415 | 10575.9746
161.3 | -773.2652 | 1.2427 | 10577.0645
161.4 | -773.2635 | 1.2438 | 10578.084
161.5 | -773.2619 | 1.2449 | 10578.749
161.6 | -773.2602 | 1.2461 | 10579.4238
161.7 | -773.2585 | 1.2473 | 10579.9316
161.8 | -773.2569 | 1.2485 | 10580.3115
161.9 | -773.2552 | 1.2495 | 10581.1465
161.99 | -773.2537 | 1.2505 | 10582.2207
162.08 | -773.2522 | 1.2517 | 10583.3096
162.18 | -773.2505 | 1.2529 | 10584.1533
162.28 | -773.2489 | 1.254 | 10584.915
162.38 | -773.2472 | 1.2551 | 10585.6396
162.48 | -773.2455 | 1.2563 | 10586.2656
162.58 | -773.2439 | 1.2574 | 10586.5967
162.68 | -773.2422 | 1.2585 | 10587.374
162.77 | -773.2407 | 1.2595 | 10588.3857
162.85 | -773.2394 | 1.2605 | 10589.459
162.95 | -773.2377 | 1.2617 | 10590.5137
163.05 | -773.236 | 1.2628 | 10591.1953
163.15 | -773.2344 | 1.2639 | 10591.8643
163.25 | -773.2327 | 1.2651 | 10592.3418
163.35 | -773.231 | 1.2663 | 10592.6602
163.45 | -773.2294 | 1.2673 | 10593.3223
163.54 | -773.2279 | 1.2683 | 10594.3633
163.62 | -773.2265 | 1.2693 | 10595.4014
163.72 | -773.2249 | 1.2705 | 10596.1719
163.82 | -773.2232 | 1.2715 | 10596.5957
163.92 | -773.2215 | 1.2727 | 10597.1113
164.02 | -773.2199 | 1.2737 | 10597.6475
164.12 | -773.2182 | 1.2749 | 10598.1357
164.22 | -773.2165 | 1.2759 | 10598.7305
164.32 | -773.2149 | 1.2771 | 10599.6758
164.41 | -773.2134 | 1.2781 | 10600.7822
164.51 | -773.2117 | 1.2792 | 10601.6426
164.61 | -773.21 | 1.2803 | 10601.9736
164.71 | -773.2084 | 1.2815 | 10602.7949
164.81 | -773.2067 | 1.2825 | 10603.2119
164.91 | -773.205 | 1.2837 | 10603.7285
165.01 | -773.2034 | 1.2847 | 10604.3281
165.11 | -773.2017 | 1.2859 | 10605.415
165.21 | -773.2 | 1.287 | 10606.3994
165.31 | -773.1984 | 1.2881 | 10606.9395
165.41 | -773.1967 | 1.2892 | 10607.3184
165.51 | -773.195 | 1.2903 | 10607.8037
165.61 | -773.1934 | 1.2915 | 10608.1924
165.71 | -773.1917 | 1.2925 | 10608.833
165.81 | -773.19 | 1.2936 | 10609.7754
165.9 | -773.1885 | 1.2946 | 10610.79
166 | -773.1869 | 1.2957 | 10611.6602
166.1 | -773.1852 | 1.2969 | 10612.2852
166.2 | -773.1835 | 1.2979 | 10612.7432
166.3 | -773.1819 | 1.2991 | 10613.0615
166.4 | -773.1802 | 1.3001 | 10613.5615
166.5 | -773.1785 | 1.3013 | 10614.4551
166.6 | -773.1769 | 1.3023 | 10615.4795
166.7 | -773.1752 | 1.3035 | 10616.4736
166.8 | -773.1735 | 1.3046 | 10617.043
166.9 | -773.1719 | 1.3057 | 10617.6934
167 | -773.1702 | 1.3068 | 10618.2061
167.1 | -773.1685 | 1.3079 | 10618.4463
167.2 | -773.1669 | 1.3089 | 10618.8984
167.3 | -773.1652 | 1.3101 | 10619.8037
167.39 | -773.1637 | 1.3111 | 10620.8916
167.49 | -773.162 | 1.3121 | 10621.7158
167.59 | -773.1604 | 1.3131 | 10622.2598
167.69 | -773.1587 | 1.3143 | 10622.834
167.79 | -773.157 | 1.3153 | 10623.2666
167.89 | -773.1554 | 1.3163 | 10623.5029
167.99 | -773.1537 | 1.3175 | 10624.041
168.09 | -773.152 | 1.3185 | 10624.9346
168.17 | -773.1507 | 1.3193 | 10625.9434
168.27 | -773.149 | 1.3205 | 10626.7275
168.37 | -773.1474 | 1.3215 | 10627.1348
168.47 | -773.1457 | 1.3225 | 10627.7578
168.57 | -773.144 | 1.3237 | 10628.168
168.67 | -773.1424 | 1.3247 | 10628.4971
168.77 | -773.1407 | 1.3257 | 10629.0908
168.87 | -773.139 | 1.3268 | 10629.9336
168.96 | -773.1375 | 1.3277 | 10631.001
169.06 | -773.1359 | 1.3288 | 10631.6064
169.16 | -773.1342 | 1.3299 | 10631.96
169.26 | -773.1325 | 1.3309 | 10632.4482
169.36 | -773.1309 | 1.3319 | 10632.876
169.46 | -773.1292 | 1.3329 | 10633.207
169.56 | -773.1275 | 1.334 | 10633.8203
169.66 | -773.1259 | 1.3351 | 10634.7832
169.75 | -773.1244 | 1.3359 | 10635.8145
169.85 | -773.1227 | 1.337 | 10636.3623
169.95 | -773.121 | 1.3381 | 10636.7764
170.05 | -773.1194 | 1.3391 | 10637.4072
170.15 | -773.1177 | 1.3401 | 10637.8672
170.25 | -773.116 | 1.3412 | 10638.2705
170.35 | -773.1144 | 1.3423 | 10639.0537
170.45 | -773.1127 | 1.3433 | 10640.0918
170.55 | -773.111 | 1.3443 | 10641.0625
170.65 | -773.1094 | 1.3455 | 10641.5029
170.75 | -773.1077 | 1.3465 | 10642.0654
170.85 | -773.106 | 1.3475 | 10642.4238
170.95 | -773.1044 | 1.3485 | 10642.8252
171.05 | -773.1027 | 1.3497 | 10643.458
171.15 | -773.101 | 1.3507 | 10644.3594
171.25 | -773.0994 | 1.3517 | 10645.375
171.35 | -773.0977 | 1.3528 | 10646.2461
171.45 | -773.096 | 1.3539 | 10646.6865
171.55 | -773.0944 | 1.3549 | 10647.3105
171.65 | -773.0927 | 1.3559 | 10647.6123
171.75 | -773.091 | 1.3571 | 10648.1484
171.85 | -773.0894 | 1.3581 | 10648.7227
171.95 | -773.0877 | 1.3591 | 10649.834
172.05 | -773.086 | 1.3602 | 10650.75
172.15 | -773.0844 | 1.3613 | 10651.3105
172.25 | -773.0827 | 1.3623 | 10651.7725
172.35 | -773.081 | 1.3635 | 10652.2158
172.45 | -773.0794 | 1.3645 | 10652.6201
172.55 | -773.0777 | 1.3655 | 10653.1133
172.65 | -773.076 | 1.3667 | 10653.8428
172.75 | -773.0744 | 1.3677 | 10654.8213
172.85 | -773.0727 | 1.3687 | 10655.6025
172.95 | -773.071 | 1.3699 | 10656.1416
173.05 | -773.0694 | 1.3709 | 10656.6807
173.15 | -773.0677 | 1.3721 | 10656.9941
173.25 | -773.066 | 1.3731 | 10657.3145
173.35 | -773.0644 | 1.3741 | 10658.0576
173.45 | -773.0627 | 1.3753 | 10658.9316
173.55 | -773.061 | 1.3763 | 10659.8838
173.65 | -773.0594 | 1.3775 | 10660.3711
173.75 | -773.0577 | 1.3785 | 10660.8457
173.85 | -773.056 | 1.3797 | 10661.4902
173.95 | -773.0544 | 1.3807 | 10661.748
174.05 | -773.0527 | 1.3818 | 10662.1826
174.15 | -773.051 | 1.3829 | 10663.0039
174.23 | -773.0497 | 1.3837 | 10664.0459
174.33 | -773.048 | 1.3849 | 10664.8818
174.43 | -773.0464 | 1.3859 | 10665.457
174.53 | -773.0447 | 1.3869 | 10665.8496
174.63 | -773.043 | 1.3881 | 10666.3867
174.73 | -773.0414 | 1.3891 | 10666.499
174.83 | -773.0397 | 1.3901 | 10667.1045
174.93 | -773.038 | 1.3913 | 10668.0449
175.02 | -773.0365 | 1.3923 | 10669.1592
175.12 | -773.0349 | 1.3933 | 10669.8506
175.22 | -773.0332 | 1.3944 | 10670.2783
175.32 | -773.0315 | 1.3955 | 10670.8154
175.42 | -773.0299 | 1.3965 | 10671.2305
175.52 | -773.0282 | 1.3977 | 10671.5059
175.62 | -773.0265 | 1.3987 | 10672.1016
175.72 | -773.0249 | 1.3999 | 10673.0547
175.8 | -773.0235 | 1.4007 | 10674.1475
175.9 | -773.0219 | 1.4019 | 10674.9727
176 | -773.0202 | 1.4029 | 10675.3584
176.1 | -773.0185 | 1.4041 | 10675.8281
176.2 | -773.0169 | 1.4051 | 10676.251
176.3 | -773.0152 | 1.4061 | 10676.5762
176.4 | -773.0135 | 1.4072 | 10677.0908
176.5 | -773.0119 | 1.4083 | 10677.9199
176.59 | -773.0104 | 1.4093 | 10678.9619
176.69 | -773.0087 | 1.4103 | 10679.5225
176.79 | -773.007 | 1.4113 | 10679.8115
176.89 | -773.0054 | 1.4125 | 10680.4268
176.99 | -773.0037 | 1.4135 | 10680.8662
177.09 | -773.002 | 1.4145 | 10681.2998
177.19 | -773.0004 | 1.4155 | 10681.9189
177.29 | -772.9987 | 1.4165 | 10682.917
177.39 | -772.997 | 1.4177 | 10683.9102
177.49 | -772.9954 | 1.4187 | 10684.3945
177.59 | -772.9937 | 1.4197 | 10684.7539
177.69 | -772.992 | 1.4207 | 10685.2305
177.79 | -772.9904 | 1.4217 | 10685.5273
177.89 | -772.9887 | 1.4227 | 10686.1953
177.99 | -772.987 | 1.4237 | 10686.918
178.09 | -772.9854 | 1.4249 | 10687.9922
178.19 | -772.9837 | 1.4259 | 10688.668
178.29 | -772.982 | 1.4269 | 10689.2773
178.39 | -772.9804 | 1.4279 | 10689.8008
178.49 | -772.9787 | 1.4289 | 10690.084
178.59 | -772.977 | 1.4299 | 10690.498
178.69 | -772.9754 | 1.4309 | 10691.3623
178.79 | -772.9737 | 1.4319 | 10692.3799
178.89 | -772.972 | 1.433 | 10693.4033
178.99 | -772.9704 | 1.4341 | 10694.0186
179.09 | -772.9687 | 1.4351 | 10694.6758
179.19 | -772.967 | 1.4361 | 10695.0684
179.29 | -772.9654 | 1.4371 | 10695.2314
179.39 | -772.9637 | 1.4383 | 10695.7949
179.49 | -772.962 | 1.4393 | 10696.9082
179.59 | -772.9604 | 1.4403 | 10697.8975
179.69 | -772.9587 | 1.4415 | 10698.7188
179.79 | -772.957 | 1.4425 | 10699.3359
179.89 | -772.9554 | 1.4436 | 10699.8857
179.99 | -772.9537 | 1.4447 | 10700.166
180.09 | -772.952 | 1.4457 | 10700.5029
180.19 | -772.9504 | 1.4469 | 10701.1416
180.28 | -772.9489 | 1.4479 | 10702.1748
180.38 | -772.9472 | 1.4489 | 10702.9287
180.48 | -772.9455 | 1.45 | 10703.5713
180.58 | -772.9439 | 1.4511 | 10704.0107
180.68 | -772.9422 | 1.4522 | 10704.5635
180.78 | -772.9405 | 1.4533 | 10705.1094
180.88 | -772.9389 | 1.4544 | 10705.3857
180.98 | -772.9372 | 1.4555 | 10706.0869
181.08 | -772.9355 | 1.4567 | 10707.1875
181.18 | -772.9339 | 1.4577 | 10708.1309
181.28 | -772.9322 | 1.4589 | 10708.626
181.38 | -772.9305 | 1.4599 | 10709.1836
181.48 | -772.9289 | 1.4611 | 10709.8242
181.58 | -772.9272 | 1.4621 | 10710.2705
181.68 | -772.9255 | 1.4633 | 10710.6875
181.78 | -772.9239 | 1.4643 | 10711.5137
181.88 | -772.9222 | 1.4655 | 10712.4775
181.98 | -772.9205 | 1.4665 | 10713.2021
182.08 | -772.9189 | 1.4677 | 10713.5469
182.18 | -772.9172 | 1.4687 | 10714.0977
182.28 | -772.9155 | 1.4697 | 10714.3936
182.38 | -772.9139 | 1.4709 | 10714.7578
182.48 | -772.9122 | 1.4719 | 10715.3145
182.58 | -772.9105 | 1.4731 | 10716.4229
182.68 | -772.9089 | 1.4741 | 10717.3691
182.78 | -772.9072 | 1.4752 | 10717.9238
182.88 | -772.9055 | 1.4763 | 10718.3701
182.98 | -772.9039 | 1.4773 | 10718.8047
183.08 | -772.9022 | 1.4784 | 10719.0869
183.18 | -772.9005 | 1.4795 | 10719.5
183.28 | -772.8989 | 1.4805 | 10720.2832
183.38 | -772.8972 | 1.4817 | 10721.2695
183.48 | -772.8955 | 1.4827 | 10722.0684
183.58 | -772.8939 | 1.4839 | 10722.6504
183.68 | -772.8922 | 1.4849 | 10723.1846
183.78 | -772.8905 | 1.4859 | 10723.4922
183.88 | -772.8889 | 1.4871 | 10723.7549
183.98 | -772.8872 | 1.4881 | 10724.3154
184.08 | -772.8855 | 1.4891 | 10725.0459
184.18 | -772.8839 | 1.4903 | 10726.1338
184.28 | -772.8822 | 1.4913 | 10726.6523
184.38 | -772.8805 | 1.4924 | 10727.1543
184.48 | -772.8789 | 1.4935 | 10727.4404
184.58 | -772.8772 | 1.4945 | 10727.6572
184.68 | -772.8755 | 1.4957 | 10727.8652
184.78 | -772.8739 | 1.4967 | 10728.5068
184.88 | -772.8722 | 1.4979 | 10729.2822
184.98 | -772.8705 | 1.4989 | 10730.1025
185.08 | -772.8689 | 1.5001 | 10730.5986
185.18 | -772.8672 | 1.5011 | 10731.0127
185.28 | -772.8655 | 1.5023 | 10731.3516
185.38 | -772.8639 | 1.5033 | 10731.5908
185.48 | -772.8622 | 1.5045 | 10732.0264
185.58 | -772.8605 | 1.5055 | 10732.7666
185.68 | -772.8589 | 1.5067 | 10733.6113
185.78 | -772.8572 | 1.5078 | 10734.1523
185.88 | -772.8555 | 1.5089 | 10734.4795
185.98 | -772.8539 | 1.5101 | 10734.9932
186.08 | -772.8522 | 1.5112 | 10735.2275
186.18 | -772.8505 | 1.5123 | 10735.4355
186.28 | -772.8489 | 1.5135 | 10735.9199
186.38 | -772.8472 | 1.5146 | 10736.7822
186.48 | -772.8455 | 1.5157 | 10737.5479
186.58 | -772.8439 | 1.5169 | 10737.9844
186.68 | -772.8422 | 1.5181 | 10738.1953
186.78 | -772.8405 | 1.5191 | 10738.6875
186.88 | -772.8389 | 1.5203 | 10738.7979
186.98 | -772.8372 | 1.5215 | 10739.0234
187.08 | -772.8355 | 1.5227 | 10739.8184
187.18 | -772.8339 | 1.5238 | 10740.7598
187.28 | -772.8322 | 1.5249 | 10741.4248
187.38 | -772.8305 | 1.5261 | 10741.7559
187.48 | -772.8289 | 1.5273 | 10742.1104
187.58 | -772.8272 | 1.5285 | 10742.3584
187.68 | -772.8255 | 1.5295 | 10742.5693
187.78 | -772.8239 | 1.5307 | 10742.8994
187.88 | -772.8222 | 1.5319 | 10743.7441
187.98 | -772.8205 | 1.5331 | 10744.7588
188.08 | -772.8189 | 1.5343 | 10745.374
188.18 | -772.8172 | 1.5353 | 10745.5977
188.28 | -772.8155 | 1.5365 | 10745.9902
188.38 | -772.8139 | 1.5377 | 10746.1514
188.48 | -772.8122 | 1.5389 | 10746.4912
188.58 | -772.8105 | 1.5401 | 10746.8613
188.68 | -772.8089 | 1.5412 | 10747.6162
188.78 | -772.8072 | 1.5423 | 10748.498
188.88 | -772.8055 | 1.5435 | 10748.9785
188.98 | -772.8039 | 1.5447 | 10749.21
189.08 | -772.8022 | 1.5459 | 10749.4111
189.18 | -772.8005 | 1.5471 | 10749.8359
189.28 | -772.7989 | 1.5483 | 10750.1514
189.38 | -772.7972 | 1.5495 | 10750.7539
189.48 | -772.7955 | 1.5507 | 10751.6104
189.58 | -772.7939 | 1.5519 | 10752.2832
189.68 | -772.7922 | 1.5531 | 10752.5215
189.78 | -772.7905 | 1.5543 | 10752.7324
189.88 | -772.7889 | 1.5555 | 10752.9736
189.98 | -772.7872 | 1.5567 | 10753.1426
190.08 | -772.7855 | 1.5579 | 10753.7822
190.18 | -772.7839 | 1.5591 | 10754.5068
190.28 | -772.7822 | 1.5603 | 10755.335
190.38 | -772.7805 | 1.5615 | 10755.9199
190.48 | -772.7789 | 1.5629 | 10756.4209
190.58 | -772.7772 | 1.5641 | 10756.7256
190.68 | -772.7755 | 1.5653 | 10756.8467
190.78 | -772.7739 | 1.5665 | 10757.2705
190.88 | -772.7722 | 1.5678 | 10758.0713
190.98 | -772.7705 | 1.5691 | 10758.9277
191.08 | -772.7689 | 1.5703 | 10759.4561
191.18 | -772.7672 | 1.5715 | 10759.8311
191.28 | -772.7655 | 1.5727 | 10760.3223
191.38 | -772.7639 | 1.5739 | 10760.3828
191.48 | -772.7622 | 1.5751 | 10760.4395
191.58 | -772.7605 | 1.5764 | 10760.8174
191.68 | -772.7589 | 1.5777 | 10761.8311
191.78 | -772.7572 | 1.5789 | 10762.666
191.88 | -772.7555 | 1.5801 | 10763.127
191.98 | -772.7539 | 1.5813 | 10763.5264
192.08 | -772.7522 | 1.5825 | 10764.0439
192.18 | -772.7505 | 1.5837 | 10764.1963
192.28 | -772.7489 | 1.5849 | 10764.4248
192.38 | -772.7472 | 1.5861 | 10764.9785
192.48 | -772.7455 | 1.5873 | 10765.9131
192.58 | -772.7439 | 1.5885 | 10766.7285
192.68 | -772.7422 | 1.5898 | 10767.0625
192.78 | -772.7405 | 1.5911 | 10767.4121
192.88 | -772.7389 | 1.5923 | 10767.9004
192.98 | -772.7372 | 1.5935 | 10768.0156
193.08 | -772.7355 | 1.5947 | 10768.2979
193.18 | -772.7339 | 1.5959 | 10768.8936
193.28 | -772.7322 | 1.5971 | 10769.8926
193.38 | -772.7305 | 1.5985 | 10770.5137
193.48 | -772.7289 | 1.5997 | 10770.709
193.58 | -772.7272 | 1.6009 | 10771.2109
193.68 | -772.7255 | 1.6021 | 10771.5791
193.78 | -772.7239 | 1.6033 | 10771.5146
193.88 | -772.7222 | 1.6045 | 10771.9492
193.98 | -772.7205 | 1.6057 | 10772.5908
194.08 | -772.7189 | 1.6069 | 10773.4863
194.18 | -772.7172 | 1.6081 | 10773.8818
194.28 | -772.7155 | 1.6093 | 10774.1416
194.38 | -772.7139 | 1.6105 | 10774.5791
194.48 | -772.7122 | 1.6117 | 10774.752
194.58 | -772.7105 | 1.6129 | 10774.8945
194.68 | -772.7089 | 1.6141 | 10775.5811
194.78 | -772.7072 | 1.6153 | 10776.5332
194.88 | -772.7055 | 1.6167 | 10777.3877
194.98 | -772.7039 | 1.6179 | 10777.6758
195.08 | -772.7022 | 1.6191 | 10777.8838
195.18 | -772.7005 | 1.6203 | 10778.2764
195.28 | -772.6989 | 1.6215 | 10778.4453
195.38 | -772.6972 | 1.6227 | 10778.8477
195.48 | -772.6955 | 1.6239 | 10779.5166
195.58 | -772.6939 | 1.6251 | 10780.5215
195.68 | -772.6922 | 1.6265 | 10781.332
195.78 | -772.6905 | 1.6277 | 10781.6025
195.88 | -772.6889 | 1.6289 | 10782.04
195.98 | -772.6872 | 1.6301 | 10782.2832
196.08 | -772.6855 | 1.6313 | 10782.5879
196.18 | -772.6839 | 1.6325 | 10783.1777
196.28 | -772.6822 | 1.6337 | 10784.0156
196.38 | -772.6805 | 1.6349 | 10784.8164
196.48 | -772.6789 | 1.6362 | 10785.2793
196.58 | -772.6772 | 1.6375 | 10785.6553
196.68 | -772.6755 | 1.6387 | 10786.0381
196.78 | -772.6739 | 1.6399 | 10786.1953
196.88 | -772.6722 | 1.6411 | 10786.5977
196.98 | -772.6705 | 1.6423 | 10787.293
197.08 | -772.6689 | 1.6435 | 10788.2227
197.18 | -772.6672 | 1.6449 | 10788.7754
197.28 | -772.6655 | 1.6461 | 10789.1426
197.38 | -772.6639 | 1.6473 | 10789.3506
197.48 | -772.6622 | 1.6485 | 10789.5889
197.58 | -772.6605 | 1.6497 | 10789.8174
197.68 | -772.6589 | 1.6509 | 10790.1973
197.78 | -772.6572 | 1.6519 | 10791.0566
197.88 | -772.6555 | 1.6531 | 10791.8203
197.98 | -772.6539 | 1.6541 | 10792.2637
198.08 | -772.6522 | 1.6551 | 10792.5811
198.18 | -772.6505 | 1.6565 | 10793.1074
198.28 | -772.6489 | 1.6577 | 10793.1953
198.38 | -772.6472 | 1.6589 | 10793.417
198.48 | -772.6455 | 1.6601 | 10794.1025
198.58 | -772.6439 | 1.6613 | 10794.9326
198.68 | -772.6422 | 1.6625 | 10795.6309
198.78 | -772.6405 | 1.6638 | 10795.9326
198.88 | -772.6389 | 1.6651 | 10796.3213
198.98 | -772.6372 | 1.6663 | 10796.5703
199.08 | -772.6355 | 1.6675 | 10796.6719
199.18 | -772.6339 | 1.6687 | 10796.918
199.28 | -772.6322 | 1.6701 | 10797.8613
199.38 | -772.6305 | 1.6713 | 10798.8506
199.48 | -772.6289 | 1.6725 | 10799.332
199.58 | -772.6272 | 1.6737 | 10799.7236
199.68 | -772.6255 | 1.675 | 10800.1064
199.78 | -772.6239 | 1.6763 | 10800.3896
199.88 | -772.6222 | 1.6775 | 10800.4053
199.98 | -772.6205 | 1.6787 | 10801.0156
200.08 | -772.6189 | 1.6799 | 10801.8691
200.18 | -772.6172 | 1.6811 | 10802.6328
200.28 | -772.6155 | 1.6823 | 10803.0557
200.38 | -772.6139 | 1.6837 | 10803.2344
200.48 | -772.6122 | 1.6849 | 10803.6797
200.58 | -772.6105 | 1.6861 | 10803.9355
200.68 | -772.6089 | 1.6873 | 10804.1641
200.78 | -772.6072 | 1.6885 | 10804.8398
200.88 | -772.6055 | 1.6899 | 10805.5225
200.98 | -772.6039 | 1.6911 | 10806.3281
201.08 | -772.6022 | 1.6923 | 10806.4688
201.18 | -772.6005 | 1.6935 | 10806.6875
201.28 | -772.5989 | 1.6947 | 10807.0654
201.38 | -772.5972 | 1.6959 | 10807.2578
201.48 | -772.5955 | 1.6972 | 10807.5098
201.58 | -772.5939 | 1.6984 | 10808.2891
201.68 | -772.5922 | 1.6997 | 10809.1367
201.78 | -772.5905 | 1.7009 | 10809.8105
201.88 | -772.5889 | 1.7021 | 10810.0752
201.98 | -772.5872 | 1.7034 | 10810.4346
202.08 | -772.5855 | 1.7047 | 10810.7246
202.18 | -772.5839 | 1.7059 | 10811.0762
202.28 | -772.5822 | 1.7071 | 10811.7754
202.38 | -772.5805 | 1.7083 | 10812.6377
202.48 | -772.5789 | 1.7096 | 10813.3135
202.58 | -772.5772 | 1.7109 | 10813.7148
202.68 | -772.5755 | 1.7121 | 10813.9893
202.78 | -772.5739 | 1.7133 | 10814.2275
202.88 | -772.5722 | 1.7146 | 10814.2783
202.98 | -772.5705 | 1.7158 | 10814.6338
203.08 | -772.5689 | 1.7171 | 10815.2051
203.18 | -772.5672 | 1.7183 | 10816.1045
203.28 | -772.5655 | 1.7195 | 10816.6875
203.38 | -772.5639 | 1.7207 | 10817.0645
203.48 | -772.5622 | 1.7219 | 10817.4238
203.58 | -772.5605 | 1.7232 | 10817.4883
203.68 | -772.5589 | 1.7244 | 10817.5957
203.78 | -772.5572 | 1.7256 | 10818.2061
203.88 | -772.5555 | 1.7269 | 10819.0078
203.98 | -772.5539 | 1.7281 | 10819.7012
204.08 | -772.5522 | 1.7293 | 10820.2246
204.18 | -772.5505 | 1.7305 | 10820.582
204.28 | -772.5489 | 1.7319 | 10820.8408
204.38 | -772.5472 | 1.7331 | 10820.9971
204.48 | -772.5455 | 1.7343 | 10821.2148
204.58 | -772.5439 | 1.7355 | 10821.8311
204.68 | -772.5422 | 1.7367 | 10822.7041
204.78 | -772.5405 | 1.7381 | 10823.3564
204.88 | -772.5389 | 1.7393 | 10823.5137
204.98 | -772.5372 | 1.7405 | 10823.8213
205.08 | -772.5355 | 1.7417 | 10824.0586
205.18 | -772.5339 | 1.7429 | 10824.208
205.28 | -772.5322 | 1.7441 | 10824.4746
205.38 | -772.5305 | 1.7453 | 10825.1289
205.48 | -772.5289 | 1.7466 | 10825.9238
205.58 | -772.5272 | 1.7479 | 10826.165
205.68 | -772.5255 | 1.7491 | 10826.3389
205.78 | -772.5239 | 1.7503 | 10826.7129
205.88 | -772.5222 | 1.7515 | 10826.9902
205.98 | -772.5205 | 1.7527 | 10827.0312
206.08 | -772.5189 | 1.7539 | 10827.5527
206.18 | -772.5172 | 1.7551 | 10828.3965
206.28 | -772.5155 | 1.7563 | 10829.1309
206.38 | -772.5139 | 1.7575 | 10829.3477
206.48 | -772.5122 | 1.7587 | 10829.5957
206.58 | -772.5105 | 1.7599 | 10829.8525
206.68 | -772.5089 | 1.7611 | 10829.9629
206.78 | -772.5072 | 1.7623 | 10830.1367
206.88 | -772.5055 | 1.7635 | 10830.6016
206.98 | -772.5039 | 1.7647 | 10831.4453
207.08 | -772.5022 | 1.7659 | 10831.9941
207.18 | -772.5005 | 1.7671 | 10832.1299
207.28 | -772.4989 | 1.7683 | 10832.3965
207.38 | -772.4972 | 1.7695 | 10832.5176
207.48 | -772.4955 | 1.7707 | 10832.6455
207.58 | -772.4939 | 1.7719 | 10833.0645
207.68 | -772.4922 | 1.7731 | 10833.9062
207.78 | -772.4905 | 1.7743 | 10834.5635
207.88 | -772.4889 | 1.7755 | 10834.9678
207.98 | -772.4872 | 1.7767 | 10835.0488
208.08 | -772.4855 | 1.7779 | 10835.0898
208.18 | -772.4839 | 1.7791 | 10835.167
208.28 | -772.4822 | 1.7803 | 10835.3936
208.38 | -772.4805 | 1.7815 | 10835.8613
208.48 | -772.4789 | 1.7827 | 10836.7393
208.58 | -772.4772 | 1.7839 | 10837.2891
208.68 | -772.4755 | 1.7851 | 10837.6006
208.78 | -772.4739 | 1.7863 | 10837.8359
208.88 | -772.4722 | 1.7875 | 10838.0234
208.98 | -772.4705 | 1.7887 | 10838.2549
209.08 | -772.4689 | 1.7899 | 10838.5352
209.18 | -772.4672 | 1.7911 | 10839.1543
209.28 | -772.4655 | 1.7923 | 10839.8086
209.38 | -772.4639 | 1.7935 | 10840.2686
209.48 | -772.4622 | 1.7947 | 10840.6055
209.58 | -772.4605 | 1.7959 | 10840.7725
209.68 | -772.4589 | 1.7971 | 10840.8916
209.78 | -772.4572 | 1.7984 | 10841.0439
209.88 | -772.4555 | 1.7997 | 10841.4443
209.98 | -772.4539 | 1.8009 | 10842.1689
210.08 | -772.4522 | 1.8021 | 10842.8262
210.18 | -772.4505 | 1.8033 | 10843.1426
210.28 | -772.4489 | 1.8045 | 10843.377
210.38 | -772.4472 | 1.8057 | 10843.6348
210.48 | -772.4455 | 1.807 | 10843.5869
210.58 | -772.4439 | 1.8083 | 10843.8369
210.68 | -772.4422 | 1.8095 | 10844.4014
210.78 | -772.4405 | 1.8107 | 10845.1582
210.88 | -772.4389 | 1.8119 | 10845.5557
210.98 | -772.4372 | 1.8131 | 10845.7695
211.08 | -772.4355 | 1.8144 | 10846.1592
211.18 | -772.4339 | 1.8157 | 10846.3301
211.28 | -772.4322 | 1.8168 | 10846.3291
211.38 | -772.4305 | 1.8181 | 10846.8398
211.48 | -772.4289 | 1.8193 | 10847.708
211.58 | -772.4272 | 1.8205 | 10848.4229
211.68 | -772.4255 | 1.8217 | 10848.665
211.78 | -772.4239 | 1.8229 | 10848.9375
211.88 | -772.4222 | 1.8241 | 10849.1025
211.98 | -772.4205 | 1.8253 | 10849.0332
212.08 | -772.4189 | 1.8265 | 10849.1885
212.18 | -772.4172 | 1.8277 | 10849.7529
212.28 | -772.4155 | 1.8289 | 10850.6123
212.38 | -772.4139 | 1.8301 | 10851.2627
212.48 | -772.4122 | 1.8313 | 10851.4434
212.58 | -772.4105 | 1.8325 | 10851.5967
212.68 | -772.4089 | 1.8337 | 10851.873
212.78 | -772.4072 | 1.8349 | 10851.9551
212.88 | -772.4055 | 1.8361 | 10852.207
212.98 | -772.4039 | 1.8373 | 10852.7949
213.08 | -772.4022 | 1.8385 | 10853.5703
213.18 | -772.4005 | 1.8397 | 10854.1104
213.28 | -772.3989 | 1.8409 | 10854.0166
213.38 | -772.3972 | 1.8421 | 10854.3701
213.48 | -772.3955 | 1.8433 | 10854.5225
213.58 | -772.3939 | 1.8445 | 10854.7432
213.68 | -772.3922 | 1.8457 | 10855.0498
213.78 | -772.3905 | 1.8469 | 10855.8047
213.88 | -772.3889 | 1.8481 | 10856.5371
213.98 | -772.3872 | 1.8493 | 10856.8018
214.08 | -772.3855 | 1.8505 | 10856.9014
214.18 | -772.3839 | 1.8517 | 10857.0254
214.28 | -772.3822 | 1.8529 | 10857.123
214.38 | -772.3805 | 1.8541 | 10857.2705
214.48 | -772.3789 | 1.8555 | 10857.7988
214.58 | -772.3772 | 1.8567 | 10858.4717
214.68 | -772.3755 | 1.8579 | 10858.9297
214.78 | -772.3739 | 1.8591 | 10859.2314
214.88 | -772.3722 | 1.8604 | 10859.3916
214.98 | -772.3705 | 1.8617 | 10859.3389
215.08 | -772.3689 | 1.8629 | 10859.3965
215.18 | -772.3672 | 1.8641 | 10859.8486
215.28 | -772.3655 | 1.8653 | 10860.6641
215.38 | -772.3639 | 1.8665 | 10861.3496
215.48 | -772.3622 | 1.8678 | 10861.7568
215.58 | -772.3605 | 1.8691 | 10862.0352
215.68 | -772.3589 | 1.8703 | 10862.0996
215.78 | -772.3572 | 1.8715 | 10861.9785
215.88 | -772.3555 | 1.8727 | 10861.9316
215.98 | -772.3539 | 1.8739 | 10862.5801
216.08 | -772.3522 | 1.8753 | 10863.3027
216.18 | -772.3505 | 1.8765 | 10863.9541
216.28 | -772.3489 | 1.8777 | 10864.2998
216.38 | -772.3472 | 1.879 | 10864.5029
216.48 | -772.3455 | 1.8803 | 10864.6924
216.58 | -772.3439 | 1.8815 | 10864.6797
216.68 | -772.3422 | 1.8827 | 10864.959
216.78 | -772.3405 | 1.8839 | 10865.5928
216.88 | -772.3389 | 1.8853 | 10866.2715
216.98 | -772.3372 | 1.8865 | 10866.7168
217.08 | -772.3355 | 1.8877 | 10866.7607
217.18 | -772.3339 | 1.889 | 10867.0215
217.28 | -772.3322 | 1.8903 | 10867.126
217.38 | -772.3305 | 1.8915 | 10867.1045
217.48 | -772.3289 | 1.8927 | 10867.4707
217.58 | -772.3272 | 1.8939 | 10868.0928
217.68 | -772.3255 | 1.8953 | 10868.6279
217.78 | -772.3239 | 1.8965 | 10868.79
217.88 | -772.3222 | 1.8977 | 10868.8848
217.98 | -772.3205 | 1.899 | 10869.0459
218.08 | -772.3189 | 1.9003 | 10869.0156
218.18 | -772.3172 | 1.9015 | 10869.126
218.28 | -772.3155 | 1.9029 | 10869.5684
218.38 | -772.3139 | 1.9041 | 10870.251
218.48 | -772.3122 | 1.9054 | 10870.6875
218.58 | -772.3105 | 1.9067 | 10870.7617
218.68 | -772.3089 | 1.9079 | 10871.0059
218.78 | -772.3072 | 1.9091 | 10871.0488
218.88 | -772.3055 | 1.9105 | 10871.1299
218.98 | -772.3039 | 1.9117 | 10871.3594
219.08 | -772.3022 | 1.9129 | 10871.9238
219.18 | -772.3005 | 1.9143 | 10872.6934
219.28 | -772.2989 | 1.9155 | 10873.0342
219.38 | -772.2972 | 1.9167 | 10873.2549
219.48 | -772.2955 | 1.9179 | 10873.2744
219.58 | -772.2939 | 1.9191 | 10873.2598
219.68 | -772.2922 | 1.9204 | 10873.3662
219.78 | -772.2905 | 1.9216 | 10873.6279
219.88 | -772.2889 | 1.9229 | 10874.3369
219.98 | -772.2872 | 1.9241 | 10875.0127
220.08 | -772.2855 | 1.9253 | 10875.3652
220.18 | -772.2839 | 1.9265 | 10875.4707
220.28 | -772.2822 | 1.9278 | 10875.5127
220.38 | -772.2805 | 1.9291 | 10875.5039
220.48 | -772.2789 | 1.9303 | 10875.9609
220.58 | -772.2772 | 1.9315 | 10876.4541
220.68 | -772.2755 | 1.9327 | 10877.2197
220.78 | -772.2739 | 1.9339 | 10877.5938
220.88 | -772.2722 | 1.9351 | 10877.7656
220.98 | -772.2705 | 1.9365 | 10877.9463
221.08 | -772.2689 | 1.9377 | 10878.0137
221.18 | -772.2672 | 1.9389 | 10878.1924
221.28 | -772.2655 | 1.9401 | 10878.6006
221.38 | -772.2639 | 1.9414 | 10879.3525
221.48 | -772.2622 | 1.9427 | 10879.9502
221.58 | -772.2605 | 1.9439 | 10880.2236
221.68 | -772.2589 | 1.9451 | 10880.6328
221.78 | -772.2572 | 1.9463 | 10880.6777
221.88 | -772.2555 | 1.9476 | 10880.5781
221.98 | -772.2539 | 1.9489 | 10880.6973
222.08 | -772.2522 | 1.9501 | 10881.1299
222.18 | -772.2505 | 1.9513 | 10881.8018
222.28 | -772.2489 | 1.9525 | 10882.1807
222.38 | -772.2472 | 1.9539 | 10882.3457
222.48 | -772.2455 | 1.9551 | 10882.626
222.58 | -772.2439 | 1.9563 | 10882.6592
222.68 | -772.2422 | 1.9575 | 10882.6973
222.78 | -772.2405 | 1.9587 | 10882.9541
222.88 | -772.2389 | 1.9599 | 10883.623
222.98 | -772.2372 | 1.9611 | 10884.3398
223.08 | -772.2355 | 1.9623 | 10884.6992
223.18 | -772.2339 | 1.9635 | 10884.8516
223.28 | -772.2322 | 1.9647 | 10884.958
223.38 | -772.2305 | 1.9659 | 10884.8154
223.48 | -772.2289 | 1.9671 | 10884.7383
223.58 | -772.2272 | 1.9685 | 10885.3467
223.68 | -772.2255 | 1.9697 | 10886.1533
223.78 | -772.2239 | 1.9709 | 10886.6152
223.88 | -772.2222 | 1.9721 | 10886.7363
223.98 | -772.2205 | 1.9733 | 10886.9697
224.08 | -772.2189 | 1.9745 | 10887.0029
224.18 | -772.2172 | 1.9757 | 10886.9385
224.28 | -772.2155 | 1.9769 | 10887.0742
224.38 | -772.2139 | 1.9781 | 10887.624
224.48 | -772.2122 | 1.9793 | 10888.5068
224.58 | -772.2105 | 1.9805 | 10888.9492
224.68 | -772.2089 | 1.9818 | 10888.9404
224.78 | -772.2072 | 1.9831 | 10889.1797
224.88 | -772.2055 | 1.9843 | 10889.3057
224.98 | -772.2039 | 1.9855 | 10889.4385
225.08 | -772.2022 | 1.9867 | 10889.6113
225.18 | -772.2005 | 1.9879 | 10890.1602
225.28 | -772.1989 | 1.9891 | 10890.8711
225.38 | -772.1972 | 1.9903 | 10891.1719
225.48 | -772.1955 | 1.9915 | 10891.2178
225.58 | -772.1939 | 1.9927 | 10891.3115
225.68 | -772.1922 | 1.9939 | 10891.5254
225.78 | -772.1905 | 1.9951 | 10891.6504
225.88 | -772.1889 | 1.9963 | 10891.8525
225.98 | -772.1872 | 1.9975 | 10892.5781
226.08 | -772.1855 | 1.9988 | 10893.082
226.18 | -772.1839 | 2.0001 | 10893.2168
226.28 | -772.1822 | 2.0013 | 10893.2969
226.38 | -772.1805 | 2.0025 | 10893.4082
226.48 | -772.1789 | 2.0037 | 10893.3525
226.58 | -772.1772 | 2.0051 | 10893.6836
226.68 | -772.1755 | 2.0063 | 10894.1172
226.78 | -772.1739 | 2.0075 | 10894.8604
226.88 | -772.1722 | 2.0089 | 10895.1963
226.98 | -772.1705 | 2.0101 | 10895.3789
227.08 | -772.1689 | 2.0113 | 10895.4443
227.18 | -772.1672 | 2.0127 | 10895.3252
227.28 | -772.1655 | 2.0139 | 10895.4082
227.38 | -772.1639 | 2.0151 | 10895.835
227.48 | -772.1622 | 2.0165 | 10896.3496
227.58 | -772.1605 | 2.0177 | 10896.8213
227.68 | -772.1589 | 2.019 | 10897.0068
227.78 | -772.1572 | 2.0203 | 10897.1104
227.88 | -772.1555 | 2.0215 | 10897.0352
227.98 | -772.1539 | 2.0227 | 10896.8418
228.08 | -772.1522 | 2.0241 | 10897.0947
228.18 | -772.1505 | 2.0253 | 10897.7305
228.28 | -772.1489 | 2.0265 | 10898.415
228.38 | -772.1472 | 2.0279 | 10898.7148
228.48 | -772.1455 | 2.0291 | 10898.792
228.58 | -772.1439 | 2.0304 | 10898.8857
228.68 | -772.1422 | 2.0317 | 10898.667
228.78 | -772.1405 | 2.0329 | 10898.5928
228.88 | -772.1389 | 2.0341 | 10898.8594
228.98 | -772.1372 | 2.0353 | 10899.5176
229.08 | -772.1355 | 2.0367 | 10899.9287
229.18 | -772.1339 | 2.0379 | 10900.1582
229.28 | -772.1322 | 2.0391 | 10900.1729
229.38 | -772.1305 | 2.0404 | 10900.3496
229.48 | -772.1289 | 2.0417 | 10900.3457
229.58 | -772.1272 | 2.0429 | 10900.3945
229.68 | -772.1255 | 2.0441 | 10900.7158
229.78 | -772.1239 | 2.0455 | 10901.4316
229.88 | -772.1222 | 2.0467 | 10901.7852
229.98 | -772.1205 | 2.0479 | 10901.8193
230.08 | -772.1189 | 2.0493 | 10901.9238
230.18 | -772.1172 | 2.0505 | 10902.1279
230.28 | -772.1155 | 2.0517 | 10901.9756
230.38 | -772.1139 | 2.0529 | 10902.1074
230.48 | -772.1122 | 2.0543 | 10902.6035
230.58 | -772.1105 | 2.0555 | 10903.2822
230.68 | -772.1089 | 2.0568 | 10903.5264
230.78 | -772.1072 | 2.0581 | 10903.458
230.88 | -772.1055 | 2.0594 | 10903.6807
230.98 | -772.1039 | 2.0607 | 10903.6318
231.08 | -772.1022 | 2.0619 | 10903.6953
231.18 | -772.1005 | 2.0633 | 10903.9746
231.28 | -772.0989 | 2.0645 | 10904.5518
231.38 | -772.0972 | 2.0655 | 10905.126
231.48 | -772.0955 | 2.0668 | 10905.1904
231.58 | -772.0939 | 2.0681 | 10905.2607
231.68 | -772.0922 | 2.0695 | 10905.3643
231.78 | -772.0905 | 2.0707 | 10905.2324
231.88 | -772.0889 | 2.0719 | 10905.4658
231.98 | -772.0872 | 2.0733 | 10905.9141
232.08 | -772.0855 | 2.0745 | 10906.7285
232.18 | -772.0839 | 2.0758 | 10907.2471
232.28 | -772.0822 | 2.0771 | 10907.377
232.38 | -772.0805 | 2.0783 | 10907.5264
232.48 | -772.0789 | 2.0797 | 10907.3174
232.58 | -772.0772 | 2.0809 | 10907.2588
232.68 | -772.0755 | 2.0821 | 10907.5615
232.78 | -772.0739 | 2.0835 | 10908.1279
232.88 | -772.0722 | 2.0847 | 10908.6182
232.98 | -772.0705 | 2.0861 | 10908.9316
233.08 | -772.0689 | 2.0873 | 10909.0977
233.18 | -772.0672 | 2.0885 | 10909.1133
233.28 | -772.0655 | 2.0899 | 10909.0254
233.38 | -772.0639 | 2.0911 | 10909.0684
233.48 | -772.0622 | 2.0924 | 10909.6748
233.58 | -772.0605 | 2.0937 | 10910.2822
233.68 | -772.0589 | 2.0949 | 10910.7168
233.78 | -772.0572 | 2.0963 | 10910.8516
233.88 | -772.0555 | 2.0975 | 10911.0449
233.98 | -772.0539 | 2.0987 | 10911.0078
234.08 | -772.0522 | 2.1 | 10910.9912
234.18 | -772.0505 | 2.1013 | 10911.1309
234.28 | -772.0489 | 2.1025 | 10911.7188
234.38 | -772.0472 | 2.1037 | 10912.2969
234.48 | -772.0455 | 2.105 | 10912.4824
234.58 | -772.0439 | 2.1063 | 10912.3945
234.68 | -772.0422 | 2.1075 | 10912.8262
234.78 | -772.0405 | 2.1087 | 10912.6289
234.88 | -772.0389 | 2.11 | 10912.5332
234.98 | -772.0372 | 2.1113 | 10912.7793
235.08 | -772.0355 | 2.1125 | 10913.4199
235.18 | -772.0339 | 2.1137 | 10913.8906
235.28 | -772.0322 | 2.115 | 10913.9141
235.38 | -772.0305 | 2.1163 | 10913.9336
235.48 | -772.0289 | 2.1175 | 10914.0586
235.58 | -772.0272 | 2.1187 | 10913.6035
235.68 | -772.0255 | 2.1201 | 10913.6426
235.78 | -772.0239 | 2.1213 | 10914.1494
235.88 | -772.0222 | 2.1225 | 10914.9756
235.98 | -772.0205 | 2.1239 | 10915.2549
236.08 | -772.0189 | 2.1251 | 10915.3359
236.18 | -772.0172 | 2.1263 | 10915.3877
236.28 | -772.0155 | 2.1277 | 10915.4521
236.38 | -772.0139 | 2.1289 | 10915.3105
236.48 | -772.0122 | 2.1303 | 10915.5361
236.58 | -772.0105 | 2.1315 | 10916.1885
236.68 | -772.0089 | 2.1329 | 10916.8125
236.78 | -772.0072 | 2.1342 | 10916.9902
236.88 | -772.0055 | 2.1355 | 10916.9785
236.98 | -772.0039 | 2.1368 | 10917.1104
237.08 | -772.0022 | 2.1381 | 10917.083
237.18 | -772.0005 | 2.1393 | 10917.1709
237.28 | -771.9989 | 2.1407 | 10917.498
237.38 | -771.9972 | 2.1419 | 10917.8711
237.48 | -771.9955 | 2.1433 | 10918.6025
237.58 | -771.9939 | 2.1445 | 10918.5596
237.68 | -771.9922 | 2.1459 | 10918.5527
237.78 | -771.9905 | 2.1471 | 10918.6162
237.88 | -771.9889 | 2.1485 | 10918.5518
237.98 | -771.9872 | 2.1497 | 10918.5723
238.08 | -771.9855 | 2.1511 | 10918.8701
238.18 | -771.9839 | 2.1523 | 10919.5244
238.28 | -771.9822 | 2.1537 | 10919.7012
238.38 | -771.9805 | 2.155 | 10919.6396
238.48 | -771.9789 | 2.1563 | 10919.5352
238.58 | -771.9772 | 2.1575 | 10919.4014
238.68 | -771.9755 | 2.1589 | 10919.4072
238.78 | -771.9739 | 2.1601 | 10919.5645
238.88 | -771.9722 | 2.1615 | 10920.0352
238.98 | -771.9705 | 2.1627 | 10920.4316
239.08 | -771.9689 | 2.164 | 10920.5322
239.18 | -771.9672 | 2.1653 | 10920.5059
239.28 | -771.9655 | 2.1665 | 10920.4609
239.38 | -771.9639 | 2.1678 | 10920.292
239.48 | -771.9622 | 2.1691 | 10920.4209
239.58 | -771.9605 | 2.1703 | 10920.791
239.68 | -771.9589 | 2.1717 | 10921.3311
239.78 | -771.9572 | 2.1729 | 10921.6572
239.88 | -771.9555 | 2.1742 | 10921.7158
239.98 | -771.9539 | 2.1755 | 10921.7881
240.08 | -771.9522 | 2.1768 | 10921.5283
240.18 | -771.9505 | 2.1781 | 10921.3379
240.28 | -771.9489 | 2.1793 | 10921.7422
240.38 | -771.9472 | 2.1807 | 10922.2832
240.48 | -771.9455 | 2.1819 | 10922.8848
240.58 | -771.9439 | 2.1832 | 10923.1631
240.68 | -771.9422 | 2.1845 | 10923.1299
240.78 | -771.9405 | 2.1857 | 10923.251
240.88 | -771.9389 | 2.187 | 10923.0752
240.98 | -771.9372 | 2.1883 | 10923.0439
241.08 | -771.9355 | 2.1895 | 10923.4287
241.18 | -771.9339 | 2.1907 | 10924.1318
241.28 | -771.9322 | 2.1919 | 10924.4854
241.38 | -771.9305 | 2.1933 | 10924.4854
241.48 | -771.9289 | 2.1945 | 10924.6045
241.58 | -771.9272 | 2.1957 | 10924.7021
241.68 | -771.9255 | 2.1969 | 10924.6709
241.78 | -771.9239 | 2.1981 | 10924.7188
241.88 | -771.9222 | 2.1994 | 10925.21
241.98 | -771.9205 | 2.2007 | 10925.7344
242.08 | -771.9189 | 2.2019 | 10926.0625
242.18 | -771.9172 | 2.2031 | 10925.9268
242.28 | -771.9155 | 2.2043 | 10926.168
242.38 | -771.9139 | 2.2057 | 10926.2412
242.48 | -771.9122 | 2.2069 | 10925.9736
242.58 | -771.9105 | 2.2081 | 10926.1426
242.68 | -771.9089 | 2.2095 | 10926.666
242.78 | -771.9072 | 2.2107 | 10927.2393
242.88 | -771.9055 | 2.2121 | 10927.3584
242.98 | -771.9039 | 2.2134 | 10927.3711
243.08 | -771.9022 | 2.2147 | 10927.4863
243.18 | -771.9005 | 2.2161 | 10927.2939
243.28 | -771.8989 | 2.2173 | 10927.3574
243.38 | -771.8972 | 2.2187 | 10927.7334
243.48 | -771.8955 | 2.22 | 10928.3477
243.58 | -771.8939 | 2.2213 | 10928.7646
243.68 | -771.8922 | 2.2227 | 10928.7051
243.78 | -771.8905 | 2.2239 | 10928.6748
243.88 | -771.8889 | 2.2253 | 10928.5322
243.98 | -771.8872 | 2.2266 | 10928.3857
244.08 | -771.8855 | 2.2279 | 10928.5303
244.18 | -771.8839 | 2.2293 | 10929.0859
244.28 | -771.8822 | 2.2307 | 10929.5859
244.38 | -771.8805 | 2.2321 | 10929.8047
244.48 | -771.8789 | 2.2335 | 10929.6992
244.58 | -771.8772 | 2.2349 | 10929.8213
244.68 | -771.8755 | 2.2361 | 10929.6807
244.78 | -771.8739 | 2.2375 | 10929.7207
244.88 | -771.8722 | 2.2389 | 10929.9121
244.98 | -771.8705 | 2.2402 | 10930.4639
245.08 | -771.8689 | 2.2415 | 10930.9033
245.18 | -771.8672 | 2.2429 | 10931.0352
245.28 | -771.8655 | 2.2443 | 10931.1807
245.38 | -771.8639 | 2.2456 | 10931.1299
245.48 | -771.8622 | 2.2469 | 10931.0938
245.58 | -771.8605 | 2.2483 | 10931.1836
245.68 | -771.8589 | 2.2497 | 10931.4561
245.78 | -771.8572 | 2.2511 | 10932.0859
245.88 | -771.8555 | 2.2523 | 10932.3799
245.98 | -771.8539 | 2.2537 | 10932.4443
246.08 | -771.8522 | 2.2551 | 10932.3965
246.18 | -771.8505 | 2.2565 | 10932.3018
246.28 | -771.8489 | 2.2578 | 10932.2676
246.38 | -771.8472 | 2.2591 | 10932.4199
246.48 | -771.8455 | 2.2605 | 10932.9609
246.58 | -771.8439 | 2.2619 | 10933.2666
246.68 | -771.8422 | 2.2632 | 10933.3008
246.78 | -771.8405 | 2.2645 | 10933.2783
246.88 | -771.8389 | 2.2659 | 10933.3389
246.98 | -771.8372 | 2.2671 | 10933.1084
247.08 | -771.8355 | 2.2685 | 10933.1904
247.18 | -771.8339 | 2.2699 | 10933.5195
247.28 | -771.8322 | 2.2712 | 10934.1143
247.38 | -771.8305 | 2.2725 | 10934.4229
247.48 | -771.8289 | 2.2739 | 10934.4746
247.58 | -771.8272 | 2.2753 | 10934.5039
247.68 | -771.8255 | 2.2767 | 10934.4131
247.78 | -771.8239 | 2.2779 | 10934.0625
247.88 | -771.8222 | 2.2793 | 10934.2266
247.98 | -771.8205 | 2.2806 | 10934.7451
248.08 | -771.8189 | 2.2819 | 10935.3008
248.18 | -771.8172 | 2.2833 | 10935.3047
248.28 | -771.8155 | 2.2847 | 10935.2607
248.38 | -771.8139 | 2.286 | 10935.1631
248.48 | -771.8122 | 2.2873 | 10934.9727
248.58 | -771.8105 | 2.2887 | 10934.8818
248.68 | -771.8089 | 2.29 | 10935.1074
248.78 | -771.8072 | 2.2913 | 10935.7871
248.88 | -771.8055 | 2.2927 | 10936.3184
248.98 | -771.8039 | 2.2941 | 10936.2471
249.08 | -771.8022 | 2.2955 | 10936.0732
249.18 | -771.8005 | 2.2969 | 10936.1416
249.28 | -771.7989 | 2.2981 | 10935.9492
249.38 | -771.7972 | 2.2995 | 10935.8877
249.48 | -771.7955 | 2.3009 | 10936.208
249.58 | -771.7939 | 2.3022 | 10936.6445
249.68 | -771.7922 | 2.3035 | 10936.9941
249.78 | -771.7905 | 2.3049 | 10936.9297
249.88 | -771.7889 | 2.3063 | 10936.9375
249.98 | -771.7872 | 2.3075 | 10936.8809
250.08 | -771.7855 | 2.3089 | 10936.7744
250.18 | -771.7839 | 2.3102 | 10936.8564
250.28 | -771.7822 | 2.3115 | 10937.2158
250.38 | -771.7805 | 2.3129 | 10937.623
250.48 | -771.7789 | 2.3143 | 10937.7686
250.58 | -771.7772 | 2.3155 | 10937.5654
250.68 | -771.7755 | 2.3169 | 10937.5215
250.78 | -771.7739 | 2.3181 | 10937.1855
250.88 | -771.7722 | 2.3195 | 10937.2041
250.98 | -771.7705 | 2.3207 | 10937.3779
251.08 | -771.7689 | 2.3221 | 10937.9688
251.18 | -771.7672 | 2.3235 | 10938.292
251.28 | -771.7655 | 2.3247 | 10938.4082
251.38 | -771.7639 | 2.3261 | 10938.2188
251.48 | -771.7622 | 2.3273 | 10937.9805
251.58 | -771.7605 | 2.3287 | 10937.8125
251.68 | -771.7589 | 2.3299 | 10937.8594
251.78 | -771.7572 | 2.3313 | 10938.2197
251.88 | -771.7555 | 2.3327 | 10938.7061
251.98 | -771.7539 | 2.3339 | 10938.8633
252.08 | -771.7522 | 2.3353 | 10938.832
252.18 | -771.7505 | 2.3367 | 10938.623
252.28 | -771.7489 | 2.338 | 10938.4795
252.38 | -771.7472 | 2.3393 | 10938.2744
252.48 | -771.7455 | 2.3407 | 10938.6709
252.58 | -771.7439 | 2.342 | 10939.2637
252.68 | -771.7422 | 2.3433 | 10939.5693
252.78 | -771.7405 | 2.3447 | 10939.7217
252.88 | -771.7389 | 2.3459 | 10939.751
252.98 | -771.7372 | 2.3472 | 10939.6133
253.08 | -771.7355 | 2.3485 | 10939.3838
253.18 | -771.7339 | 2.3498 | 10939.4023
253.28 | -771.7322 | 2.3511 | 10939.8955
253.38 | -771.7305 | 2.3525 | 10940.3975
253.48 | -771.7289 | 2.3539 | 10940.6182
253.58 | -771.7272 | 2.3551 | 10940.4404
253.68 | -771.7255 | 2.3565 | 10940.6143
253.78 | -771.7239 | 2.3578 | 10940.5459
253.88 | -771.7222 | 2.3591 | 10940.333
253.98 | -771.7205 | 2.3605 | 10940.4971
254.08 | -771.7189 | 2.3619 | 10940.9668
254.18 | -771.7172 | 2.3631 | 10941.4756
254.28 | -771.7155 | 2.3645 | 10941.4775
254.38 | -771.7139 | 2.3659 | 10941.3896
254.48 | -771.7122 | 2.3673 | 10941.5537
254.58 | -771.7105 | 2.3685 | 10941.4717
254.68 | -771.7089 | 2.3699 | 10941.3574
254.78 | -771.7072 | 2.3713 | 10941.5166
254.88 | -771.7055 | 2.3725 | 10942.0195
254.98 | -771.7039 | 2.3739 | 10942.3945
255.08 | -771.7022 | 2.3753 | 10942.4688
255.18 | -771.7005 | 2.3767 | 10942.2852
255.28 | -771.6989 | 2.378 | 10942.2529
255.38 | -771.6972 | 2.3793 | 10942.084
255.48 | -771.6955 | 2.3807 | 10941.999
255.58 | -771.6939 | 2.3819 | 10942.2441
255.68 | -771.6922 | 2.3833 | 10942.8096
255.78 | -771.6905 | 2.3845 | 10943.1025
255.88 | -771.6889 | 2.3859 | 10942.9287
255.98 | -771.6872 | 2.3872 | 10942.8037
256.08 | -771.6855 | 2.3885 | 10942.5186
256.18 | -771.6839 | 2.3899 | 10942.3906
256.28 | -771.6822 | 2.3912 | 10942.5635
256.38 | -771.6805 | 2.3925 | 10943.1377
256.48 | -771.6789 | 2.3939 | 10943.627
256.58 | -771.6772 | 2.3953 | 10943.6533
256.68 | -771.6755 | 2.3967 | 10943.4756
256.78 | -771.6739 | 2.3981 | 10943.4268
256.88 | -771.6722 | 2.3993 | 10943.1006
256.98 | -771.6705 | 2.4007 | 10943.2559
257.08 | -771.6689 | 2.4021 | 10943.5
257.18 | -771.6672 | 2.4035 | 10944.002
257.28 | -771.6655 | 2.4049 | 10944.2041
257.38 | -771.6639 | 2.4063 | 10944.1885
257.48 | -771.6622 | 2.4077 | 10944.1543
257.58 | -771.6605 | 2.4091 | 10944.0771
257.68 | -771.6589 | 2.4103 | 10943.9375
257.78 | -771.6572 | 2.4107 | 10944.0117
257.88 | -771.6555 | 2.4115 | 10944.3359
257.98 | -771.6539 | 2.4125 | 10944.7461
258.08 | -771.6522 | 2.4137 | 10944.835
258.18 | -771.6505 | 2.4151 | 10944.7129
258.28 | -771.6489 | 2.4165 | 10944.7275
258.38 | -771.6472 | 2.418 | 10944.4668
258.48 | -771.6455 | 2.4195 | 10944.415
258.58 | -771.6439 | 2.4209 | 10944.624
258.68 | -771.6422 | 2.4225 | 10944.9746
258.78 | -771.6405 | 2.4239 | 10945.2246
258.88 | -771.6389 | 2.4255 | 10945.1201
258.98 | -771.6372 | 2.4269 | 10945.1904
259.08 | -771.6355 | 2.4283 | 10944.9375
259.18 | -771.6339 | 2.4299 | 10944.54
259.28 | -771.6322 | 2.4313 | 10944.5557
259.38 | -771.6305 | 2.4327 | 10944.8398
259.48 | -771.6289 | 2.4341 | 10945.2871
259.58 | -771.6272 | 2.4357 | 10945.3623
259.68 | -771.6255 | 2.4371 | 10945.1396
259.78 | -771.6239 | 2.4385 | 10945.1436
259.88 | -771.6222 | 2.4401 | 10944.7998
259.98 | -771.6205 | 2.4415 | 10944.5537
260.08 | -771.6189 | 2.4429 | 10944.7695
260.18 | -771.6172 | 2.4443 | 10945.3906
260.28 | -771.6155 | 2.4458 | 10945.7393
260.38 | -771.6139 | 2.4473 | 10945.6631
260.48 | -771.6122 | 2.4487 | 10945.4756
260.58 | -771.6105 | 2.4501 | 10945.4072
260.68 | -771.6089 | 2.4515 | 10945.1621
260.78 | -771.6072 | 2.453 | 10944.9502
260.88 | -771.6055 | 2.4545 | 10945.3066
260.98 | -771.6039 | 2.4559 | 10945.8711
261.08 | -771.6022 | 2.4573 | 10946.1953
261.18 | -771.6005 | 2.4587 | 10946.0264
261.28 | -771.5989 | 2.4601 | 10945.9736
261.38 | -771.5972 | 2.4615 | 10945.8984
261.48 | -771.5955 | 2.4629 | 10945.7246
261.58 | -771.5939 | 2.4645 | 10945.8506
261.68 | -771.5922 | 2.4659 | 10946.1807
261.78 | -771.5905 | 2.4673 | 10946.5898
261.88 | -771.5889 | 2.4687 | 10946.6133
261.98 | -771.5872 | 2.4702 | 10946.5332
262.08 | -771.5855 | 2.4717 | 10946.4648
262.18 | -771.5839 | 2.4731 | 10946.3184
262.28 | -771.5822 | 2.4745 | 10946.2295
262.38 | -771.5805 | 2.4759 | 10946.2773
262.48 | -771.5789 | 2.4773 | 10946.748
262.58 | -771.5772 | 2.4787 | 10947.0518
262.68 | -771.5755 | 2.4801 | 10947.0605
262.78 | -771.5739 | 2.4815 | 10946.8828
262.88 | -771.5722 | 2.4829 | 10946.8184
262.98 | -771.5705 | 2.4843 | 10946.5703
263.08 | -771.5689 | 2.4857 | 10946.5752
263.18 | -771.5672 | 2.4871 | 10946.8467
263.28 | -771.5655 | 2.4885 | 10947.1895
263.38 | -771.5639 | 2.4899 | 10947.3311
263.48 | -771.5622 | 2.4913 | 10947.3047
263.58 | -771.5605 | 2.4927 | 10947.126
263.68 | -771.5589 | 2.4941 | 10946.8691
263.78 | -771.5572 | 2.4955 | 10946.7656
263.88 | -771.5555 | 2.4969 | 10946.9307
263.98 | -771.5539 | 2.4983 | 10947.4189
264.08 | -771.5522 | 2.4999 | 10947.7656
264.18 | -771.5505 | 2.5013 | 10947.6602
264.28 | -771.5489 | 2.5027 | 10947.7832
264.38 | -771.5472 | 2.5041 | 10947.4609
264.48 | -771.5455 | 2.5055 | 10947.0811
264.58 | -771.5439 | 2.5069 | 10947.0723
264.68 | -771.5422 | 2.5083 | 10947.4346
264.78 | -771.5405 | 2.5099 | 10947.7344
264.88 | -771.5389 | 2.5113 | 10947.959
264.98 | -771.5372 | 2.5127 | 10947.917
265.08 | -771.5355 | 2.5141 | 10947.876
265.18 | -771.5339 | 2.5155 | 10947.7285
265.28 | -771.5322 | 2.517 | 10947.46
265.38 | -771.5305 | 2.5185 | 10947.5068
265.48 | -771.5289 | 2.5199 | 10948.0225
265.58 | -771.5272 | 2.5213 | 10948.3818
265.68 | -771.5255 | 2.5227 | 10948.4355
265.78 | -771.5239 | 2.5241 | 10948.2754
265.88 | -771.5222 | 2.5255 | 10948.418
265.98 | -771.5205 | 2.5269 | 10948.1221
266.08 | -771.5189 | 2.5283 | 10947.9062
266.18 | -771.5172 | 2.5298 | 10948.0059
266.28 | -771.5155 | 2.5313 | 10948.5557
266.38 | -771.5139 | 2.5327 | 10948.8291
266.48 | -771.5122 | 2.5341 | 10948.6602
266.58 | -771.5105 | 2.5355 | 10948.4736
266.68 | -771.5089 | 2.5371 | 10948.4268
266.78 | -771.5072 | 2.5385 | 10948.0215
266.88 | -771.5055 | 2.5399 | 10947.8926
266.98 | -771.5039 | 2.5413 | 10948.1504
267.08 | -771.5022 | 2.5428 | 10948.5273
267.18 | -771.5005 | 2.5443 | 10948.6357
267.28 | -771.4989 | 2.5457 | 10948.2871
267.38 | -771.4972 | 2.5471 | 10948.2432
267.48 | -771.4955 | 2.5486 | 10947.918
267.58 | -771.4939 | 2.5501 | 10947.6885
267.68 | -771.4922 | 2.5515 | 10947.6211
267.78 | -771.4905 | 2.5529 | 10948.0615
267.88 | -771.4889 | 2.5543 | 10948.4238
267.98 | -771.4872 | 2.5557 | 10948.4277
268.08 | -771.4855 | 2.5571 | 10948.1934
268.18 | -771.4839 | 2.5586 | 10948.0469
268.28 | -771.4822 | 2.5601 | 10947.7793
268.38 | -771.4805 | 2.5615 | 10947.6133
268.48 | -771.4789 | 2.563 | 10947.7217
268.58 | -771.4772 | 2.5645 | 10948.085
268.68 | -771.4755 | 2.5659 | 10948.3789
268.78 | -771.4739 | 2.5675 | 10948.1416
268.88 | -771.4722 | 2.5689 | 10947.9219
268.98 | -771.4705 | 2.5704 | 10947.541
269.08 | -771.4689 | 2.5719 | 10947.2705
269.18 | -771.4672 | 2.5733 | 10947.3125
269.28 | -771.4655 | 2.5747 | 10947.5469
269.38 | -771.4639 | 2.5763 | 10947.917
269.48 | -771.4622 | 2.5777 | 10947.9561
269.58 | -771.4605 | 2.5791 | 10947.9707
269.68 | -771.4589 | 2.5807 | 10947.6748
269.78 | -771.4572 | 2.5821 | 10947.4658
269.88 | -771.4555 | 2.5835 | 10947.2529
269.98 | -771.4539 | 2.5849 | 10947.3555
270.08 | -771.4522 | 2.5864 | 10947.7344
270.18 | -771.4505 | 2.5879 | 10947.917
270.28 | -771.4489 | 2.5893 | 10947.8184
270.38 | -771.4472 | 2.5907 | 10947.7275
270.48 | -771.4455 | 2.5922 | 10947.5293
270.58 | -771.4439 | 2.5937 | 10947.2119
270.68 | -771.4422 | 2.5951 | 10947.1816
270.78 | -771.4405 | 2.5965 | 10947.3691
270.88 | -771.4389 | 2.598 | 10947.8496
270.98 | -771.4372 | 2.5994 | 10947.8301
271.08 | -771.4355 | 2.6009 | 10947.6084
271.18 | -771.4339 | 2.6023 | 10947.5107
271.28 | -771.4322 | 2.6039 | 10947.2197
271.38 | -771.4305 | 2.6053 | 10946.8682
271.48 | -771.4289 | 2.6067 | 10946.9512
271.58 | -771.4272 | 2.6083 | 10947.457
271.68 | -771.4255 | 2.6097 | 10947.7617
271.78 | -771.4239 | 2.6113 | 10947.6094
271.88 | -771.4222 | 2.6128 | 10947.3564
271.98 | -771.4205 | 2.6143 | 10947.1758
272.08 | -771.4189 | 2.6158 | 10946.793
272.18 | -771.4172 | 2.6173 | 10946.5547
272.28 | -771.4155 | 2.6187 | 10946.8203
272.38 | -771.4139 | 2.6201 | 10947.3242
272.48 | -771.4122 | 2.6215 | 10947.4043
272.58 | -771.4105 | 2.6229 | 10947.1641
272.68 | -771.4089 | 2.6245 | 10947.0918
272.78 | -771.4072 | 2.6259 | 10946.7617
272.88 | -771.4055 | 2.6273 | 10946.4951
272.98 | -771.4039 | 2.6288 | 10946.499
273.08 | -771.4022 | 2.6303 | 10946.8252
273.18 | -771.4005 | 2.6317 | 10947.3818
273.28 | -771.3989 | 2.6332 | 10947.2598
273.38 | -771.3972 | 2.6347 | 10947.0713
273.48 | -771.3955 | 2.6361 | 10946.9092
273.58 | -771.3939 | 2.6376 | 10946.6943
273.68 | -771.3922 | 2.6391 | 10946.5469
273.78 | -771.3905 | 2.6405 | 10946.5488
273.88 | -771.3889 | 2.642 | 10946.7529
273.98 | -771.3872 | 2.6435 | 10947.1387
274.08 | -771.3855 | 2.6449 | 10947.1416
274.18 | -771.3839 | 2.6463 | 10946.8896
274.28 | -771.3822 | 2.6478 | 10946.7197
274.38 | -771.3805 | 2.6493 | 10946.6035
274.48 | -771.3789 | 2.6507 | 10946.4492
274.58 | -771.3772 | 2.6521 | 10946.4492
274.68 | -771.3755 | 2.6535 | 10946.8369
274.78 | -771.3739 | 2.6549 | 10946.9668
274.88 | -771.3722 | 2.6564 | 10946.7119
274.98 | -771.3705 | 2.6579 | 10946.5088
275.08 | -771.3689 | 2.6593 | 10946.2695
275.18 | -771.3672 | 2.6607 | 10946.0225
275.28 | -771.3655 | 2.6621 | 10946.1348
275.38 | -771.3639 | 2.6635 | 10946.3486
275.48 | -771.3622 | 2.6649 | 10946.667
275.58 | -771.3605 | 2.6663 | 10946.5801
275.68 | -771.3589 | 2.6677 | 10946.3877
275.78 | -771.3572 | 2.6691 | 10946.1934
275.88 | -771.3555 | 2.6705 | 10945.79
275.98 | -771.3539 | 2.6719 | 10945.6055
276.08 | -771.3522 | 2.6733 | 10945.8867
276.18 | -771.3505 | 2.6747 | 10946.084
276.28 | -771.3489 | 2.6763 | 10946.2197
276.38 | -771.3472 | 2.6777 | 10946.0068
276.48 | -771.3455 | 2.6791 | 10945.8516
276.58 | -771.3439 | 2.6805 | 10945.4062
276.68 | -771.3422 | 2.6819 | 10945.0293
276.78 | -771.3405 | 2.6835 | 10945.0547
276.88 | -771.3389 | 2.6849 | 10945.1855
276.98 | -771.3372 | 2.6863 | 10945.4297
277.08 | -771.3355 | 2.6878 | 10945.3359
277.18 | -771.3339 | 2.6893 | 10945.0879
277.28 | -771.3322 | 2.6907 | 10945.0547
277.38 | -771.3305 | 2.6921 | 10944.5654
277.48 | -771.3289 | 2.6936 | 10944.293
277.58 | -771.3272 | 2.6951 | 10944.4707
277.68 | -771.3255 | 2.6965 | 10944.8291
277.78 | -771.3239 | 2.6979 | 10945.0293
277.88 | -771.3222 | 2.6995 | 10944.752
277.98 | -771.3205 | 2.7009 | 10944.6914
278.08 | -771.3189 | 2.7024 | 10944.5615
278.18 | -771.3172 | 2.7039 | 10944.2188
278.28 | -771.3155 | 2.7054 | 10943.9805
278.38 | -771.3139 | 2.7069 | 10944.1611
278.48 | -771.3122 | 2.7085 | 10944.6182
278.58 | -771.3105 | 2.7099 | 10944.6289
278.68 | -771.3089 | 2.7115 | 10944.29
278.78 | -771.3072 | 2.7131 | 10944.2295
278.88 | -771.3055 | 2.7145 | 10944.0889
278.98 | -771.3039 | 2.7161 | 10943.7471
279.08 | -771.3022 | 2.7175 | 10943.5176
279.18 | -771.3005 | 2.7191 | 10943.7979
279.28 | -771.2989 | 2.7205 | 10944.2227
279.38 | -771.2972 | 2.7221 | 10944.0801
279.48 | -771.2955 | 2.7237 | 10943.7021
279.58 | -771.2939 | 2.7251 | 10943.585
279.68 | -771.2922 | 2.7267 | 10943.1943
279.78 | -771.2905 | 2.7283 | 10942.9023
279.88 | -771.2889 | 2.7297 | 10942.8545
279.98 | -771.2872 | 2.7313 | 10943.1201
280.08 | -771.2855 | 2.7327 | 10943.2422
280.18 | -771.2839 | 2.7343 | 10942.9834
280.28 | -771.2822 | 2.7357 | 10942.6133
280.38 | -771.2805 | 2.7373 | 10942.292
280.48 | -771.2789 | 2.7387 | 10941.8115
280.58 | -771.2772 | 2.7403 | 10941.6953
280.68 | -771.2755 | 2.7417 | 10941.8545
280.78 | -771.2739 | 2.7433 | 10942.1611
280.88 | -771.2722 | 2.7449 | 10942.2979
280.98 | -771.2705 | 2.7464 | 10942.041
281.08 | -771.2689 | 2.7479 | 10941.6426
281.18 | -771.2672 | 2.7495 | 10941.1982
281.28 | -771.2655 | 2.7509 | 10940.8867
281.38 | -771.2639 | 2.7525 | 10940.7383
281.48 | -771.2622 | 2.754 | 10941.0205
281.58 | -771.2605 | 2.7555 | 10941.2588
281.68 | -771.2589 | 2.7571 | 10941.1504
281.78 | -771.2572 | 2.7587 | 10940.9355
281.88 | -771.2555 | 2.7602 | 10940.5889
281.98 | -771.2539 | 2.7617 | 10940.209
282.08 | -771.2522 | 2.7633 | 10940.0205
282.18 | -771.2505 | 2.7647 | 10940.1582
282.28 | -771.2489 | 2.7663 | 10940.5566
282.38 | -771.2472 | 2.7679 | 10940.6914
282.48 | -771.2455 | 2.7693 | 10940.4854
282.58 | -771.2439 | 2.7709 | 10940.2676
282.68 | -771.2422 | 2.7725 | 10940.0449
282.78 | -771.2405 | 2.7741 | 10939.6641
282.88 | -771.2389 | 2.7755 | 10939.4443
282.98 | -771.2372 | 2.7771 | 10939.7188
283.08 | -771.2355 | 2.7787 | 10939.8604
283.18 | -771.2339 | 2.7801 | 10939.7383
283.28 | -771.2322 | 2.7817 | 10939.4951
283.38 | -771.2305 | 2.7831 | 10939.3008
283.48 | -771.2289 | 2.7847 | 10938.8086
283.58 | -771.2272 | 2.7862 | 10938.4414
283.68 | -771.2255 | 2.7877 | 10938.5449
283.78 | -771.2239 | 2.7893 | 10938.8701
283.88 | -771.2222 | 2.7908 | 10938.7646
283.98 | -771.2205 | 2.7923 | 10938.5645
284.08 | -771.2189 | 2.7939 | 10938.3643
284.18 | -771.2172 | 2.7953 | 10937.9863
284.28 | -771.2155 | 2.7969 | 10937.2002
284.38 | -771.2139 | 2.7984 | 10937.1221
284.48 | -771.2122 | 2.7999 | 10937.3525
284.58 | -771.2105 | 2.8015 | 10937.8223
284.68 | -771.2089 | 2.8031 | 10937.6973
284.78 | -771.2072 | 2.8045 | 10937.3721
284.88 | -771.2055 | 2.8061 | 10937.1895
284.98 | -771.2039 | 2.8077 | 10936.9258
285.08 | -771.2022 | 2.8093 | 10936.4668
285.18 | -771.2005 | 2.8108 | 10936.3779
285.28 | -771.1989 | 2.8123 | 10936.6777
285.38 | -771.1972 | 2.8139 | 10936.874
285.48 | -771.1955 | 2.8155 | 10936.4639
285.58 | -771.1939 | 2.8171 | 10936.1621
285.68 | -771.1922 | 2.8187 | 10935.8076
285.78 | -771.1905 | 2.8202 | 10935.4473
285.88 | -771.1889 | 2.8217 | 10935.1133
285.98 | -771.1872 | 2.8233 | 10935.0801
286.08 | -771.1855 | 2.8249 | 10935.417
286.18 | -771.1839 | 2.8265 | 10935.624
286.28 | -771.1822 | 2.8281 | 10935.2266
286.38 | -771.1805 | 2.8296 | 10934.9287
286.48 | -771.1789 | 2.8311 | 10934.6562
286.58 | -771.1772 | 2.8327 | 10934.3271
286.68 | -771.1755 | 2.8343 | 10934.0938
286.78 | -771.1739 | 2.8358 | 10934.1689
286.88 | -771.1722 | 2.8373 | 10934.3906
286.98 | -771.1705 | 2.8389 | 10934.4834
287.08 | -771.1689 | 2.8404 | 10933.957
287.18 | -771.1672 | 2.8419 | 10933.6621
287.28 | -771.1655 | 2.8435 | 10933.1484
287.38 | -771.1639 | 2.8449 | 10932.8037
287.48 | -771.1622 | 2.8465 | 10932.7031
287.58 | -771.1605 | 2.8479 | 10932.8711
287.68 | -771.1589 | 2.8494 | 10932.9473
287.78 | -771.1572 | 2.8509 | 10932.7734
287.88 | -771.1555 | 2.8525 | 10932.2021
287.98 | -771.1539 | 2.8539 | 10931.7148
288.08 | -771.1522 | 2.8555 | 10931.0186
288.18 | -771.1505 | 2.8569 | 10930.8594
288.28 | -771.1489 | 2.8585 | 10930.9561
288.38 | -771.1472 | 2.8599 | 10930.9033
288.48 | -771.1455 | 2.8615 | 10930.8379
288.58 | -771.1439 | 2.8629 | 10930.5293
288.68 | -771.1422 | 2.8644 | 10930.2373
288.78 | -771.1405 | 2.8659 | 10929.5508
288.88 | -771.1389 | 2.8674 | 10929.1826
288.98 | -771.1372 | 2.8689 | 10929.1953
289.08 | -771.1355 | 2.8705 | 10929.3838
289.18 | -771.1339 | 2.872 | 10929.3633
289.28 | -771.1322 | 2.8735 | 10929.0293
289.38 | -771.1305 | 2.8751 | 10928.6641
289.48 | -771.1289 | 2.8765 | 10928.2979
289.58 | -771.1272 | 2.8781 | 10927.6553
289.68 | -771.1255 | 2.8797 | 10927.2842
289.78 | -771.1239 | 2.8811 | 10927.3125
289.88 | -771.1222 | 2.8827 | 10927.541
289.98 | -771.1205 | 2.8841 | 10927.5068
290.08 | -771.1189 | 2.8857 | 10927.123
290.18 | -771.1172 | 2.8873 | 10926.8164
290.28 | -771.1155 | 2.8888 | 10926.4873
290.38 | -771.1139 | 2.8903 | 10926.0684
290.48 | -771.1122 | 2.8919 | 10925.7939
290.58 | -771.1105 | 2.8933 | 10925.8311
290.68 | -771.1089 | 2.8949 | 10925.8984
290.78 | -771.1072 | 2.8963 | 10925.6016
290.88 | -771.1055 | 2.8979 | 10925.1797
290.98 | -771.1039 | 2.8993 | 10924.8516
291.08 | -771.1022 | 2.9009 | 10924.3857
291.18 | -771.1005 | 2.9025 | 10923.7822
291.28 | -771.0989 | 2.904 | 10923.6592
291.38 | -771.0972 | 2.9056 | 10923.7891
291.48 | -771.0955 | 2.9071 | 10923.8809
291.58 | -771.0939 | 2.9087 | 10923.3828
291.68 | -771.0922 | 2.9103 | 10922.9365
291.78 | -771.0905 | 2.9119 | 10922.4316
291.88 | -771.0889 | 2.9134 | 10921.8594
291.98 | -771.0872 | 2.9149 | 10921.4385
292.08 | -771.0855 | 2.9165 | 10921.2754
292.18 | -771.0839 | 2.9181 | 10921.3643
292.28 | -771.0822 | 2.9197 | 10921.2012
292.38 | -771.0805 | 2.9212 | 10920.5771
292.48 | -771.0789 | 2.9227 | 10920.1572
292.58 | -771.0772 | 2.9243 | 10919.4668
292.68 | -771.0755 | 2.9259 | 10918.916
292.78 | -771.0739 | 2.9275 | 10918.7021
292.88 | -771.0722 | 2.9291 | 10918.7363
292.98 | -771.0705 | 2.9307 | 10918.6953
293.08 | -771.0689 | 2.9323 | 10918.3789
293.18 | -771.0672 | 2.9339 | 10917.8018
293.28 | -771.0655 | 2.9355 | 10917.2207
293.38 | -771.0639 | 2.9371 | 10916.4932
293.48 | -771.0622 | 2.9386 | 10916.0801
293.58 | -771.0605 | 2.9401 | 10915.7725
293.68 | -771.0589 | 2.9417 | 10915.9375
293.78 | -771.0572 | 2.9433 | 10915.707
293.88 | -771.0555 | 2.9449 | 10915.4121
293.98 | -771.0539 | 2.9465 | 10914.9639
294.08 | -771.0522 | 2.9481 | 10914.5107
294.18 | -771.0505 | 2.9496 | 10913.9131
294.28 | -771.0489 | 2.9511 | 10913.6475
294.38 | -771.0472 | 2.9527 | 10913.4902
294.48 | -771.0455 | 2.9543 | 10913.5342
294.58 | -771.0439 | 2.9559 | 10913.2168
294.68 | -771.0422 | 2.9575 | 10912.6406
294.78 | -771.0405 | 2.9591 | 10912.1543
294.88 | -771.0389 | 2.9606 | 10911.5322
294.98 | -771.0372 | 2.9622 | 10910.9189
295.08 | -771.0355 | 2.9637 | 10910.7324
295.18 | -771.0339 | 2.9653 | 10910.6318
295.28 | -771.0322 | 2.9669 | 10910.4814
295.38 | -771.0305 | 2.9685 | 10909.9717
295.48 | -771.0289 | 2.9702 | 10909.5322
295.58 | -771.0272 | 2.9719 | 10909.0547
295.68 | -771.0255 | 2.9735 | 10908.3428
295.78 | -771.0239 | 2.9751 | 10908.0107
295.88 | -771.0222 | 2.9767 | 10907.96
295.98 | -771.0205 | 2.9785 | 10907.9131
296.08 | -771.0189 | 2.9801 | 10907.5264
296.18 | -771.0172 | 2.9817 | 10906.9814
296.28 | -771.0155 | 2.9835 | 10906.5059
296.38 | -771.0139 | 2.9851 | 10905.7158
296.48 | -771.0122 | 2.9868 | 10904.9268
296.58 | -771.0105 | 2.9885 | 10904.6729
296.68 | -771.0089 | 2.9901 | 10904.7393
296.78 | -771.0072 | 2.9919 | 10904.5957
296.88 | -771.0055 | 2.9935 | 10904.1992
296.98 | -771.0039 | 2.9951 | 10903.543
297.08 | -771.0022 | 2.9969 | 10902.8545
297.18 | -771.0005 | 2.9985 | 10902.0547
297.28 | -770.9989 | 3.0001 | 10901.2246
297.38 | -770.9972 | 3.0017 | 10900.8848
297.48 | -770.9955 | 3.0035 | 10900.9561
297.58 | -770.9939 | 3.0051 | 10900.7197
297.68 | -770.9922 | 3.0067 | 10900.0146
297.78 | -770.9905 | 3.0083 | 10899.3906
297.88 | -770.9889 | 3.0099 | 10898.6523
297.98 | -770.9872 | 3.0115 | 10897.8584
298.08 | -770.9855 | 3.0131 | 10897.374
298.18 | -770.9839 | 3.0147 | 10897.1523
298.28 | -770.9822 | 3.0163 | 10897.1055
298.38 | -770.9805 | 3.0179 | 10896.6777
298.48 | -770.9789 | 3.0195 | 10895.8594
298.58 | -770.9772 | 3.0211 | 10895.4004
298.68 | -770.9755 | 3.0227 | 10894.6406
298.78 | -770.9739 | 3.0243 | 10894.0264
298.88 | -770.9722 | 3.0259 | 10893.4023
298.98 | -770.9705 | 3.0275 | 10893.3408
299.08 | -770.9689 | 3.0291 | 10893.248
299.18 | -770.9672 | 3.0307 | 10892.7383
299.28 | -770.9655 | 3.0322 | 10891.998
299.38 | -770.9639 | 3.0337 | 10891.457
299.48 | -770.9622 | 3.0353 | 10890.5479
299.58 | -770.9605 | 3.0369 | 10890.0088
299.68 | -770.9589 | 3.0385 | 10889.6787
299.78 | -770.9572 | 3.0401 | 10889.4482
299.88 | -770.9555 | 3.0417 | 10889.002
299.98 | -770.9539 | 3.0433 | 10888.3662
300.08 | -770.9522 | 3.0449 | 10887.5889
300.18 | -770.9505 | 3.0465 | 10886.6973
300.28 | -770.9489 | 3.0481 | 10885.8242
300.38 | -770.9472 | 3.0497 | 10885.4072
300.48 | -770.9455 | 3.0513 | 10885.2021
300.58 | -770.9439 | 3.053 | 10884.9023
300.68 | -770.9422 | 3.0546 | 10884.3232
300.78 | -770.9405 | 3.0563 | 10883.627
300.88 | -770.9389 | 3.0579 | 10882.7822
300.98 | -770.9372 | 3.0595 | 10881.8086
301.08 | -770.9355 | 3.0611 | 10881.0537
301.18 | -770.9339 | 3.0627 | 10880.5908
301.28 | -770.9322 | 3.0645 | 10880.3066
301.38 | -770.9305 | 3.0661 | 10879.9307
301.48 | -770.9289 | 3.0678 | 10879.1797
301.58 | -770.9272 | 3.0695 | 10878.4141
301.68 | -770.9255 | 3.0711 | 10877.5049
301.78 | -770.9239 | 3.0728 | 10876.4326
301.88 | -770.9222 | 3.0745 | 10875.7305
301.98 | -770.9205 | 3.0761 | 10875.2812
302.08 | -770.9189 | 3.0777 | 10874.9346
302.18 | -770.9172 | 3.0793 | 10874.3936
302.28 | -770.9155 | 3.081 | 10873.5439
302.38 | -770.9139 | 3.0827 | 10872.7676
302.48 | -770.9122 | 3.0843 | 10871.8213
302.58 | -770.9105 | 3.0859 | 10870.9971
302.68 | -770.9089 | 3.0875 | 10870.3418
302.78 | -770.9072 | 3.0891 | 10870.2383
302.88 | -770.9055 | 3.0909 | 10869.9248
302.98 | -770.9039 | 3.0925 | 10869.1719
303.08 | -770.9022 | 3.0941 | 10868.2119
303.18 | -770.9005 | 3.0957 | 10867.5078
303.28 | -770.8989 | 3.0973 | 10866.4688
303.38 | -770.8972 | 3.0989 | 10865.5732
303.48 | -770.8955 | 3.1005 | 10865.1006
303.58 | -770.8939 | 3.1022 | 10864.7803
303.68 | -770.8922 | 3.1038 | 10864.1768
303.78 | -770.8905 | 3.1054 | 10863.25
303.88 | -770.8889 | 3.1071 | 10862.334
303.98 | -770.8872 | 3.1087 | 10861.4463
304.07 | -770.8857 | 3.1101 | 10860.374
304.17 | -770.884 | 3.1117 | 10859.6064
304.27 | -770.8824 | 3.1133 | 10859.1953
304.37 | -770.8807 | 3.1149 | 10858.7715
304.47 | -770.879 | 3.1165 | 10858.1514
304.57 | -770.8774 | 3.1182 | 10857.1973
304.67 | -770.8757 | 3.1198 | 10856.1211
304.77 | -770.874 | 3.1215 | 10855.0527
304.87 | -770.8724 | 3.1231 | 10854.0498
304.97 | -770.8707 | 3.1247 | 10853.4834
305.07 | -770.869 | 3.1263 | 10853.2188
305.17 | -770.8674 | 3.1279 | 10852.7539
305.27 | -770.8657 | 3.1296 | 10851.9414
305.37 | -770.864 | 3.1312 | 10850.9775
305.47 | -770.8624 | 3.1328 | 10849.9043
305.55 | -770.861 | 3.1341 | 10848.8857
305.65 | -770.8594 | 3.1357 | 10848.0479
305.75 | -770.8577 | 3.1373 | 10847.3633
305.85 | -770.856 | 3.1389 | 10846.9316
305.95 | -770.8544 | 3.1405 | 10846.2002
306.05 | -770.8527 | 3.1421 | 10845.3555
306.15 | -770.851 | 3.1437 | 10844.3135
306.24 | -770.8495 | 3.1453 | 10843.2822
306.33 | -770.848 | 3.1467 | 10842.251
306.43 | -770.8464 | 3.1483 | 10841.3057
306.53 | -770.8447 | 3.1499 | 10840.6299
306.63 | -770.843 | 3.1517 | 10840.1367
306.73 | -770.8414 | 3.1533 | 10839.4365
306.83 | -770.8397 | 3.1549 | 10838.5439
306.93 | -770.838 | 3.1565 | 10837.46
307.03 | -770.8364 | 3.1581 | 10836.3271
307.12 | -770.8349 | 3.1595 | 10835.2744
307.22 | -770.8332 | 3.1611 | 10834.5127
307.32 | -770.8315 | 3.1627 | 10833.8184
307.42 | -770.8299 | 3.1643 | 10833.4102
307.52 | -770.8282 | 3.1659 | 10832.4531
307.61 | -770.8267 | 3.1673 | 10831.3682
307.71 | -770.825 | 3.1689 | 10830.3613
307.79 | -770.8237 | 3.1703 | 10829.3281
307.87 | -770.8224 | 3.1715 | 10828.3154
307.97 | -770.8207 | 3.1731 | 10827.3291
308.07 | -770.819 | 3.1749 | 10826.7217
308.17 | -770.8174 | 3.1765 | 10826.1123
308.27 | -770.8157 | 3.1781 | 10825.1943
308.36 | -770.8142 | 3.1796 | 10824.1475
308.45 | -770.8127 | 3.1811 | 10823.1016
308.54 | -770.8112 | 3.1826 | 10821.9619
308.61 | -770.81 | 3.1837 | 10820.9326
308.7 | -770.8085 | 3.1853 | 10819.8467
308.8 | -770.8069 | 3.1869 | 10819.1562
308.9 | -770.8052 | 3.1885 | 10818.6143
309 | -770.8035 | 3.1903 | 10817.6367
309.08 | -770.8022 | 3.1915 | 10816.6055
309.16 | -770.8009 | 3.1929 | 10815.5977
309.25 | -770.7994 | 3.1944 | 10814.582
309.32 | -770.7982 | 3.1955 | 10813.5635
309.39 | -770.797 | 3.1967 | 10812.4678
309.48 | -770.7955 | 3.1982 | 10811.4492
309.58 | -770.7939 | 3.1999 | 10810.751
309.68 | -770.7922 | 3.2017 | 10810.25
309.78 | -770.7905 | 3.2033 | 10809.415
309.86 | -770.7892 | 3.2047 | 10808.2842
309.94 | -770.7879 | 3.2061 | 10807.2578
310.03 | -770.7864 | 3.2077 | 10806.1543
310.11 | -770.785 | 3.2091 | 10805.0361
310.19 | -770.7837 | 3.2104 | 10803.9287
310.28 | -770.7822 | 3.2119 | 10802.9023
310.38 | -770.7805 | 3.2137 | 10802.1289
310.48 | -770.7789 | 3.2153 | 10801.5684
310.58 | -770.7772 | 3.2171 | 10800.5195
310.65 | -770.776 | 3.2182 | 10799.4883
310.73 | -770.7747 | 3.2195 | 10798.4863
310.82 | -770.7732 | 3.2211 | 10797.4199
310.9 | -770.7719 | 3.2225 | 10796.3945
310.98 | -770.7705 | 3.2238 | 10795.3496
311.07 | -770.769 | 3.2253 | 10794.2969
311.17 | -770.7674 | 3.227 | 10793.5713
311.27 | -770.7657 | 3.2287 | 10792.7412
311.35 | -770.7644 | 3.2301 | 10791.623
311.42 | -770.7632 | 3.2312 | 10790.5645
311.5 | -770.7619 | 3.2325 | 10789.4512
311.57 | -770.7607 | 3.2337 | 10788.417
311.64 | -770.7595 | 3.2349 | 10787.2832
311.72 | -770.7582 | 3.2363 | 10786.168
311.82 | -770.7565 | 3.2379 | 10785.0918
311.92 | -770.7549 | 3.2397 | 10784.3115
312.02 | -770.7532 | 3.2413 | 10783.4258
312.11 | -770.7517 | 3.2429 | 10782.3652
312.19 | -770.7504 | 3.2443 | 10781.3105
312.26 | -770.7492 | 3.2455 | 10780.2988
312.33 | -770.748 | 3.2466 | 10779.2412
312.4 | -770.7469 | 3.2477 | 10778.0557
312.48 | -770.7455 | 3.2491 | 10776.9072
312.58 | -770.7439 | 3.2509 | 10775.8867
312.68 | -770.7422 | 3.2525 | 10774.9072
312.78 | -770.7405 | 3.2543 | 10773.9883
312.86 | -770.7392 | 3.2557 | 10772.9521
312.93 | -770.738 | 3.2569 | 10771.9023
313.01 | -770.7367 | 3.2583 | 10770.792
313.07 | -770.7357 | 3.2593 | 10769.7734
313.13 | -770.7347 | 3.2602 | 10768.6875
313.19 | -770.7337 | 3.2613 | 10767.6055
313.29 | -770.732 | 3.2629 | 10766.5996
313.39 | -770.7304 | 3.2647 | 10765.6855
313.49 | -770.7287 | 3.2663 | 10764.6553
313.57 | -770.7274 | 3.2677 | 10763.6465
313.64 | -770.7262 | 3.2689 | 10762.627
313.71 | -770.725 | 3.2702 | 10761.5664
313.78 | -770.7239 | 3.2714 | 10760.5371
313.85 | -770.7227 | 3.2727 | 10759.4609
313.91 | -770.7217 | 3.2737 | 10758.3936
313.98 | -770.7205 | 3.2749 | 10757.2637
314.06 | -770.7192 | 3.2763 | 10756.1621
314.16 | -770.7175 | 3.278 | 10755.1416
314.26 | -770.7159 | 3.2797 | 10754.1562
314.35 | -770.7144 | 3.2813 | 10753.0742
314.42 | -770.7132 | 3.2825 | 10751.9697
314.5 | -770.7119 | 3.2838 | 10750.9561
314.58 | -770.7105 | 3.2851 | 10749.8789
314.65 | -770.7094 | 3.2863 | 10748.8154
314.72 | -770.7082 | 3.2875 | 10747.7188
314.79 | -770.707 | 3.2887 | 10746.6602
314.88 | -770.7055 | 3.2901 | 10745.6426
314.98 | -770.7039 | 3.2918 | 10744.7275
315.07 | -770.7024 | 3.2933 | 10743.6914
315.14 | -770.7012 | 3.2945 | 10742.6055
315.21 | -770.7 | 3.2957 | 10741.5625
315.29 | -770.6987 | 3.2971 | 10740.4258
315.36 | -770.6975 | 3.2982 | 10739.417
315.43 | -770.6964 | 3.2994 | 10738.2744
315.49 | -770.6954 | 3.3004 | 10737.2588
315.57 | -770.694 | 3.3017 | 10736.2266
315.67 | -770.6924 | 3.3033 | 10735.1152
315.77 | -770.6907 | 3.305 | 10734.1709
315.85 | -770.6894 | 3.3063 | 10733.0918
315.91 | -770.6884 | 3.3073 | 10732.0713
315.97 | -770.6874 | 3.3083 | 10730.9023
316.04 | -770.6862 | 3.3095 | 10729.8184
316.11 | -770.685 | 3.3107 | 10728.7617
316.17 | -770.684 | 3.3117 | 10727.6436
316.23 | -770.683 | 3.3127 | 10726.6084
316.3 | -770.6819 | 3.3138 | 10725.5957
316.38 | -770.6805 | 3.3151 | 10724.5244
316.48 | -770.6789 | 3.3168 | 10723.5488
316.57 | -770.6774 | 3.3183 | 10722.4375
316.64 | -770.6762 | 3.3195 | 10721.3281
316.7 | -770.6752 | 3.3205 | 10720.2549
316.76 | -770.6742 | 3.3215 | 10719.2227
316.82 | -770.6732 | 3.3225 | 10718.2002
316.89 | -770.672 | 3.3237 | 10717.0332
316.95 | -770.671 | 3.3247 | 10715.9102
317.01 | -770.67 | 3.3257 | 10714.8506
317.08 | -770.6689 | 3.3268 | 10713.7637
317.16 | -770.6675 | 3.3281 | 10712.6367
317.25 | -770.666 | 3.3295 | 10711.6191
317.34 | -770.6645 | 3.3311 | 10710.5312
317.41 | -770.6634 | 3.3322 | 10709.3848
317.47 | -770.6624 | 3.3332 | 10708.3828
317.53 | -770.6614 | 3.3341 | 10707.3271
317.59 | -770.6604 | 3.3351 | 10706.2949
317.65 | -770.6594 | 3.3361 | 10705.1357
317.71 | -770.6584 | 3.3371 | 10703.96
317.77 | -770.6574 | 3.3381 | 10702.8955
317.84 | -770.6562 | 3.3393 | 10701.7344
317.91 | -770.655 | 3.3404 | 10700.668
318.01 | -770.6534 | 3.3421 | 10699.5771
318.09 | -770.652 | 3.3434 | 10698.5107
318.15 | -770.651 | 3.3444 | 10697.4863
318.21 | -770.65 | 3.3453 | 10696.4092
318.27 | -770.649 | 3.3463 | 10695.2939
318.33 | -770.648 | 3.3473 | 10694.2002
318.39 | -770.647 | 3.3483 | 10693.082
318.45 | -770.646 | 3.3493 | 10691.9033
318.51 | -770.645 | 3.3502 | 10690.7861
318.57 | -770.644 | 3.3511 | 10689.7764
318.64 | -770.6429 | 3.3523 | 10688.7197
318.71 | -770.6417 | 3.3535 | 10687.6748
318.8 | -770.6402 | 3.3549 | 10686.6279
318.88 | -770.6389 | 3.3563 | 10685.5332
318.95 | -770.6377 | 3.3575 | 10684.4121
319.01 | -770.6367 | 3.3585 | 10683.3848
319.08 | -770.6355 | 3.3597 | 10682.2334
319.14 | -770.6345 | 3.3607 | 10681.1074
319.19 | -770.6337 | 3.3615 | 10680.1045
319.25 | -770.6327 | 3.3625 | 10678.9834
319.31 | -770.6317 | 3.3635 | 10677.9248
319.37 | -770.6307 | 3.3645 | 10676.8984
319.44 | -770.6295 | 3.3657 | 10675.8916
319.52 | -770.6282 | 3.367 | 10674.7891
319.6 | -770.6269 | 3.3683 | 10673.6826
319.67 | -770.6257 | 3.3695 | 10672.6123
319.73 | -770.6247 | 3.3705 | 10671.4492
319.79 | -770.6237 | 3.3715 | 10670.3008
319.86 | -770.6225 | 3.3727 | 10669.1836
319.92 | -770.6215 | 3.3737 | 10668.0703
319.97 | -770.6207 | 3.3746 | 10666.9707
320.02 | -770.6199 | 3.3754 | 10665.9072
320.08 | -770.6189 | 3.3764 | 10664.7998
320.15 | -770.6177 | 3.3775 | 10663.7041
320.24 | -770.6162 | 3.3791 | 10662.5967
320.32 | -770.6149 | 3.3805 | 10661.5303
320.39 | -770.6137 | 3.3816 | 10660.4688
320.45 | -770.6127 | 3.3826 | 10659.3525
320.5 | -770.6119 | 3.3835 | 10658.2979
320.55 | -770.611 | 3.3843 | 10657.2676
320.61 | -770.61 | 3.3853 | 10656.0625
320.66 | -770.6092 | 3.3862 | 10655.0439
320.71 | -770.6084 | 3.3871 | 10653.999
320.76 | -770.6075 | 3.3879 | 10652.9102
320.81 | -770.6067 | 3.3887 | 10651.8662
320.87 | -770.6057 | 3.3897 | 10650.791
320.94 | -770.6045 | 3.391 | 10649.7656
321.02 | -770.6032 | 3.3923 | 10648.7148
321.09 | -770.602 | 3.3936 | 10647.7119
321.15 | -770.601 | 3.3947 | 10646.6279
321.21 | -770.6 | 3.3957 | 10645.4434
321.26 | -770.5992 | 3.3966 | 10644.3447
321.31 | -770.5984 | 3.3975 | 10643.2773
321.37 | -770.5974 | 3.3985 | 10642.1338
321.43 | -770.5964 | 3.3996 | 10640.9736
321.48 | -770.5955 | 3.4005 | 10639.9609
321.53 | -770.5947 | 3.4013 | 10638.8525
321.58 | -770.5939 | 3.4023 | 10637.7373
321.64 | -770.5929 | 3.4033 | 10636.5684
321.7 | -770.5919 | 3.4043 | 10635.5117
321.77 | -770.5907 | 3.4055 | 10634.4307
321.85 | -770.5894 | 3.4069 | 10633.377
321.92 | -770.5882 | 3.4082 | 10632.3066
321.97 | -770.5874 | 3.4091 | 10631.3008
322.02 | -770.5865 | 3.4099 | 10630.1709
322.07 | -770.5857 | 3.4108 | 10629.1582
322.13 | -770.5847 | 3.4119 | 10628.0439
322.19 | -770.5837 | 3.4129 | 10626.9219
322.24 | -770.5829 | 3.4137 | 10625.8818
322.29 | -770.582 | 3.4145 | 10624.8555
322.34 | -770.5812 | 3.4155 | 10623.8184
322.39 | -770.5804 | 3.4163 | 10622.7334
322.45 | -770.5794 | 3.4173 | 10621.6777
322.52 | -770.5782 | 3.4186 | 10620.5703
322.59 | -770.577 | 3.4199 | 10619.5088
322.67 | -770.5757 | 3.4213 | 10618.374
322.73 | -770.5747 | 3.4223 | 10617.2295
322.78 | -770.5739 | 3.4232 | 10616.1367
322.83 | -770.573 | 3.4241 | 10614.9404
322.88 | -770.5722 | 3.4249 | 10613.9307
322.94 | -770.5712 | 3.4261 | 10612.6855
322.99 | -770.5704 | 3.4269 | 10611.6338
323.04 | -770.5695 | 3.4277 | 10610.5996
323.1 | -770.5685 | 3.4289 | 10609.459
323.16 | -770.5675 | 3.4299 | 10608.3311
323.22 | -770.5665 | 3.4309 | 10607.2227
323.28 | -770.5655 | 3.4319 | 10606.1875
323.35 | -770.5644 | 3.4332 | 10605.1582
323.42 | -770.5632 | 3.4345 | 10604.1221
323.48 | -770.5622 | 3.4355 | 10603.0146
323.53 | -770.5614 | 3.4364 | 10601.9531
323.58 | -770.5605 | 3.4373 | 10600.8252
323.63 | -770.5597 | 3.4381 | 10599.7158
323.68 | -770.5589 | 3.439 | 10598.6768
323.73 | -770.558 | 3.4399 | 10597.6748
323.78 | -770.5572 | 3.4408 | 10596.5498
323.83 | -770.5564 | 3.4417 | 10595.4248
323.89 | -770.5554 | 3.4427 | 10594.2324
323.95 | -770.5544 | 3.4439 | 10593.1387
324.02 | -770.5532 | 3.4451 | 10592.0127
324.09 | -770.552 | 3.4463 | 10590.8564
324.15 | -770.551 | 3.4475 | 10589.8057
324.21 | -770.55 | 3.4485 | 10588.6719
324.26 | -770.5492 | 3.4495 | 10587.5967
324.31 | -770.5484 | 3.4503 | 10586.5938
324.36 | -770.5475 | 3.4512 | 10585.5791
324.41 | -770.5467 | 3.4521 | 10584.4355
324.46 | -770.5459 | 3.4529 | 10583.3115
324.51 | -770.545 | 3.4539 | 10582.1436
324.56 | -770.5442 | 3.4547 | 10580.9082
324.61 | -770.5434 | 3.4556 | 10579.8184
324.67 | -770.5424 | 3.4567 | 10578.7021
324.73 | -770.5414 | 3.4577 | 10577.5781
324.79 | -770.5404 | 3.4587 | 10576.5303
324.86 | -770.5392 | 3.4599 | 10575.4092
324.92 | -770.5382 | 3.461 | 10574.252
324.97 | -770.5374 | 3.4619 | 10573.2041
325.02 | -770.5365 | 3.4627 | 10572.124
325.07 | -770.5357 | 3.4637 | 10571
325.12 | -770.5349 | 3.4645 | 10569.9268
325.17 | -770.534 | 3.4654 | 10568.9072
325.22 | -770.5332 | 3.4663 | 10567.7217
325.26 | -770.5325 | 3.467 | 10566.6699
325.3 | -770.5319 | 3.4677 | 10565.5957
325.34 | -770.5312 | 3.4684 | 10564.5869
325.39 | -770.5304 | 3.4693 | 10563.4219
325.45 | -770.5294 | 3.4703 | 10562.2881
325.51 | -770.5284 | 3.4713 | 10561.2686
325.57 | -770.5274 | 3.4724 | 10560.2627
325.63 | -770.5264 | 3.4735 | 10559.1982
325.69 | -770.5254 | 3.4745 | 10558.1094
325.74 | -770.5245 | 3.4753 | 10557.1074
325.79 | -770.5237 | 3.4763 | 10555.9688
325.84 | -770.5229 | 3.4771 | 10554.8193
325.9 | -770.5219 | 3.4782 | 10553.5957
325.96 | -770.5209 | 3.4793 | 10552.376
326.01 | -770.52 | 3.4801 | 10551.0977
326.05 | -770.5194 | 3.4808 | 10549.9795
326.1 | -770.5185 | 3.4817 | 10548.7998
326.15 | -770.5177 | 3.4825 | 10547.6367
326.2 | -770.5169 | 3.4835 | 10546.5107
326.26 | -770.5159 | 3.4845 | 10545.374
326.32 | -770.5149 | 3.4855 | 10544.2861
326.39 | -770.5137 | 3.4867 | 10543.1309
326.44 | -770.5129 | 3.4877 | 10542.126
326.49 | -770.512 | 3.4885 | 10541.0674
326.54 | -770.5112 | 3.4894 | 10539.9355
326.59 | -770.5104 | 3.4903 | 10538.751
326.64 | -770.5095 | 3.4911 | 10537.5605
326.69 | -770.5087 | 3.492 | 10536.4268
326.74 | -770.5079 | 3.4929 | 10535.3076
326.79 | -770.507 | 3.4937 | 10534.1396
326.84 | -770.5062 | 3.4946 | 10532.917
326.88 | -770.5055 | 3.4953 | 10531.9033
326.93 | -770.5047 | 3.4961 | 10530.7568
326.98 | -770.5039 | 3.497 | 10529.6475
327.03 | -770.503 | 3.4979 | 10528.5996
327.09 | -770.502 | 3.4989 | 10527.5361
327.15 | -770.501 | 3.4999 | 10526.5264
327.21 | -770.5 | 3.501 | 10525.3789
327.26 | -770.4992 | 3.5019 | 10524.2832
327.3 | -770.4985 | 3.5025 | 10523.2812
327.34 | -770.4979 | 3.5032 | 10522.2305
327.39 | -770.497 | 3.5041 | 10521.0166
327.44 | -770.4962 | 3.5049 | 10519.8477
327.49 | -770.4954 | 3.5057 | 10518.6797
327.54 | -770.4945 | 3.5067 | 10517.5254
327.58 | -770.4939 | 3.5073 | 10516.4707
327.62 | -770.4932 | 3.508 | 10515.4238
327.66 | -770.4925 | 3.5087 | 10514.3672
327.71 | -770.4917 | 3.5095 | 10513.2637
327.76 | -770.4909 | 3.5103 | 10512.1318
327.81 | -770.49 | 3.5112 | 10511.0996
327.87 | -770.489 | 3.5123 | 10510.0986
327.93 | -770.488 | 3.5133 | 10509.0156
327.98 | -770.4872 | 3.5141 | 10507.9971
328.03 | -770.4864 | 3.5149 | 10506.8467
328.07 | -770.4857 | 3.5157 | 10505.8447
328.11 | -770.485 | 3.5163 | 10504.8154
328.15 | -770.4844 | 3.5169 | 10503.8037
328.2 | -770.4835 | 3.5179 | 10502.5586
328.24 | -770.4829 | 3.5185 | 10501.5498
328.28 | -770.4822 | 3.5192 | 10500.5332
328.32 | -770.4815 | 3.5199 | 10499.5273
328.36 | -770.4809 | 3.5205 | 10498.5078
328.41 | -770.48 | 3.5213 | 10497.2773
328.45 | -770.4794 | 3.522 | 10496.2676
328.5 | -770.4785 | 3.5229 | 10495.0771
328.55 | -770.4777 | 3.5237 | 10494.0117
328.61 | -770.4767 | 3.5247 | 10492.8896
328.67 | -770.4757 | 3.5257 | 10491.7881
328.73 | -770.4747 | 3.5267 | 10490.5547
328.78 | -770.4739 | 3.5275 | 10489.3594
328.82 | -770.4732 | 3.5281 | 10488.2949
328.86 | -770.4725 | 3.5288 | 10487.2383
328.9 | -770.4719 | 3.5295 | 10486.2021
328.94 | -770.4712 | 3.5301 | 10485.1865
328.98 | -770.4705 | 3.5309 | 10484.1484
329.02 | -770.4699 | 3.5315 | 10483.1484
329.06 | -770.4692 | 3.5321 | 10482.0703
329.1 | -770.4685 | 3.5328 | 10480.9453
329.14 | -770.4679 | 3.5335 | 10479.8584
329.18 | -770.4672 | 3.5341 | 10478.7637
329.22 | -770.4665 | 3.5347 | 10477.7402
329.27 | -770.4657 | 3.5355 | 10476.5674
329.32 | -770.4649 | 3.5364 | 10475.3965
329.37 | -770.464 | 3.5372 | 10474.2939
329.43 | -770.463 | 3.5382 | 10473.1309
329.49 | -770.462 | 3.5392 | 10471.9287
329.54 | -770.4612 | 3.54 | 10470.7471
329.58 | -770.4605 | 3.5407 | 10469.6943
329.62 | -770.4599 | 3.5413 | 10468.5918
329.66 | -770.4592 | 3.542 | 10467.5098
329.7 | -770.4585 | 3.5427 | 10466.4541
329.74 | -770.4579 | 3.5433 | 10465.4141
329.78 | -770.4572 | 3.5439 | 10464.3525
329.82 | -770.4565 | 3.5445 | 10463.2402
329.86 | -770.4559 | 3.5453 | 10462.0674
329.9 | -770.4552 | 3.5459 | 10460.9336
329.95 | -770.4544 | 3.5467 | 10459.6855
330 | -770.4535 | 3.5475 | 10458.4629
330.05 | -770.4527 | 3.5484 | 10457.248
330.1 | -770.4519 | 3.5493 | 10456.1465
330.15 | -770.451 | 3.5501 | 10455.0586
330.2 | -770.4502 | 3.5509 | 10454.0039
330.25 | -770.4494 | 3.5517 | 10452.9863
330.3 | -770.4485 | 3.5526 | 10451.8633
330.34 | -770.4479 | 3.5533 | 10450.8359
330.38 | -770.4472 | 3.554 | 10449.8047
330.42 | -770.4465 | 3.5547 | 10448.7188
330.46 | -770.4459 | 3.5553 | 10447.5654
330.5 | -770.4452 | 3.5559 | 10446.4219
330.54 | -770.4445 | 3.5567 | 10445.2588
330.58 | -770.4439 | 3.5573 | 10444.125
330.62 | -770.4432 | 3.5579 | 10443.043
330.66 | -770.4425 | 3.5587 | 10441.9307
330.7 | -770.4419 | 3.5593 | 10440.7812
330.74 | -770.4412 | 3.5599 | 10439.7539
330.79 | -770.4404 | 3.5607 | 10438.5342
330.84 | -770.4395 | 3.5616 | 10437.3164
330.89 | -770.4387 | 3.5625 | 10436.1748
330.94 | -770.4379 | 3.5633 | 10435.0791
330.99 | -770.437 | 3.5641 | 10433.9014
331.04 | -770.4362 | 3.5649 | 10432.6904
331.09 | -770.4354 | 3.5657 | 10431.4619
331.13 | -770.4347 | 3.5665 | 10430.3916
331.17 | -770.434 | 3.5671 | 10429.292
331.21 | -770.4334 | 3.5678 | 10428.1836
331.25 | -770.4327 | 3.5685 | 10427.0596
331.3 | -770.4319 | 3.5693 | 10425.8096
331.34 | -770.4312 | 3.57 | 10424.6934
331.38 | -770.4305 | 3.5707 | 10423.5645
331.42 | -770.4299 | 3.5713 | 10422.4258
331.46 | -770.4292 | 3.572 | 10421.3389
331.5 | -770.4285 | 3.5727 | 10420.2637
331.55 | -770.4277 | 3.5735 | 10419.0449
331.6 | -770.4269 | 3.5743 | 10417.9619
331.65 | -770.426 | 3.5753 | 10416.9219
331.7 | -770.4252 | 3.5761 | 10415.8965
331.75 | -770.4244 | 3.5769 | 10414.8486
331.8 | -770.4235 | 3.5778 | 10413.6367
331.84 | -770.4229 | 3.5785 | 10412.5391
331.88 | -770.4222 | 3.5791 | 10411.4385
331.92 | -770.4215 | 3.5799 | 10410.3896
331.96 | -770.4209 | 3.5805 | 10409.335
332 | -770.4202 | 3.5813 | 10408.3027
332.04 | -770.4195 | 3.5819 | 10407.1572
332.08 | -770.4189 | 3.5826 | 10405.9902
332.12 | -770.4182 | 3.5833 | 10404.7754
332.16 | -770.4175 | 3.5839 | 10403.5947
332.2 | -770.4169 | 3.5847 | 10402.459
332.24 | -770.4162 | 3.5853 | 10401.3555
332.28 | -770.4155 | 3.5859 | 10400.293
332.33 | -770.4147 | 3.5869 | 10399.0977
332.38 | -770.4139 | 3.5877 | 10397.9365
332.43 | -770.413 | 3.5885 | 10396.8203
332.48 | -770.4122 | 3.5894 | 10395.7773
332.53 | -770.4114 | 3.5903 | 10394.5869
332.57 | -770.4107 | 3.5909 | 10393.5332
332.61 | -770.41 | 3.5917 | 10392.4326
332.65 | -770.4094 | 3.5923 | 10391.292
332.69 | -770.4087 | 3.5931 | 10390.1494
332.73 | -770.408 | 3.5937 | 10389.0254
332.77 | -770.4074 | 3.5944 | 10387.9307
332.81 | -770.4067 | 3.5951 | 10386.8682
332.85 | -770.406 | 3.5957 | 10385.6963
332.89 | -770.4054 | 3.5965 | 10384.4531
332.93 | -770.4047 | 3.5971 | 10383.1543
332.97 | -770.404 | 3.5978 | 10381.8984
333.01 | -770.4034 | 3.5985 | 10380.7627
333.05 | -770.4027 | 3.5992 | 10379.7441
333.1 | -770.4019 | 3.6001 | 10378.6006
333.15 | -770.401 | 3.6009 | 10377.4746
333.2 | -770.4002 | 3.6019 | 10376.3887
333.25 | -770.3994 | 3.6027 | 10375.2461
333.29 | -770.3987 | 3.6035 | 10374.2051
333.33 | -770.398 | 3.6041 | 10373.1172
333.37 | -770.3974 | 3.6049 | 10371.915
333.41 | -770.3967 | 3.6056 | 10370.7891
333.45 | -770.396 | 3.6063 | 10369.5957
333.49 | -770.3954 | 3.6071 | 10368.4658
333.53 | -770.3947 | 3.6077 | 10367.3242
333.57 | -770.394 | 3.6085 | 10366.165
333.61 | -770.3934 | 3.6091 | 10364.8711
333.65 | -770.3927 | 3.6099 | 10363.6533
333.69 | -770.392 | 3.6105 | 10362.46
333.73 | -770.3914 | 3.6113 | 10361.2803
333.77 | -770.3907 | 3.6119 | 10360.0879
333.81 | -770.39 | 3.6127 | 10359
333.85 | -770.3894 | 3.6133 | 10357.9766
333.9 | -770.3885 | 3.6142 | 10356.8066
333.95 | -770.3877 | 3.6151 | 10355.709
334 | -770.3869 | 3.6159 | 10354.5898
334.04 | -770.3862 | 3.6167 | 10353.584
334.08 | -770.3855 | 3.6173 | 10352.457
334.12 | -770.3849 | 3.6181 | 10351.2334
334.16 | -770.3842 | 3.6187 | 10350.0039
334.2 | -770.3835 | 3.6195 | 10348.7988
334.24 | -770.3829 | 3.6201 | 10347.6006
334.28 | -770.3822 | 3.6209 | 10346.3896
334.32 | -770.3815 | 3.6215 | 10345.2402
334.36 | -770.3809 | 3.6223 | 10344.166
334.4 | -770.3802 | 3.6229 | 10342.9932
334.44 | -770.3795 | 3.6237 | 10341.7324
334.48 | -770.3789 | 3.6243 | 10340.457
334.52 | -770.3782 | 3.6251 | 10339.2188
334.56 | -770.3775 | 3.6258 | 10338.04
334.6 | -770.3769 | 3.6265 | 10336.9873
334.64 | -770.3762 | 3.6272 | 10335.9609
334.69 | -770.3754 | 3.6281 | 10334.6855
334.74 | -770.3745 | 3.629 | 10333.4082
334.79 | -770.3737 | 3.6299 | 10332.1787
334.83 | -770.373 | 3.6306 | 10331.1123
334.87 | -770.3724 | 3.6313 | 10330.0459
334.91 | -770.3717 | 3.6321 | 10328.8223
334.95 | -770.371 | 3.6327 | 10327.5957
334.99 | -770.3704 | 3.6335 | 10326.2812
335.03 | -770.3697 | 3.6342 | 10325.1016
335.07 | -770.369 | 3.6349 | 10323.9062
335.11 | -770.3684 | 3.6357 | 10322.7744
335.15 | -770.3677 | 3.6363 | 10321.5361
335.19 | -770.367 | 3.6371 | 10320.3037
335.23 | -770.3664 | 3.6377 | 10319.1123
335.27 | -770.3657 | 3.6385 | 10317.8926
335.31 | -770.365 | 3.6391 | 10316.6875
335.35 | -770.3644 | 3.6398 | 10315.4688
335.39 | -770.3637 | 3.6405 | 10314.3438
335.43 | -770.363 | 3.6412 | 10313.2969
335.48 | -770.3622 | 3.6421 | 10312.084
335.53 | -770.3614 | 3.6429 | 10310.8584
335.57 | -770.3607 | 3.6437 | 10309.834
335.61 | -770.36 | 3.6443 | 10308.8105
335.65 | -770.3594 | 3.6451 | 10307.6475
335.69 | -770.3587 | 3.6457 | 10306.415
335.73 | -770.358 | 3.6465 | 10305.124
335.77 | -770.3574 | 3.6471 | 10303.8115
335.81 | -770.3567 | 3.6478 | 10302.6445
335.85 | -770.356 | 3.6485 | 10301.4795
335.89 | -770.3554 | 3.6492 | 10300.2139
335.93 | -770.3547 | 3.6499 | 10298.9209
335.97 | -770.354 | 3.6506 | 10297.668
336.01 | -770.3534 | 3.6513 | 10296.4209
336.05 | -770.3527 | 3.6519 | 10295.2695
336.09 | -770.352 | 3.6527 | 10294.0781
336.13 | -770.3514 | 3.6533 | 10292.9053
336.17 | -770.3507 | 3.654 | 10291.7744
336.21 | -770.35 | 3.6547 | 10290.7373
336.25 | -770.3494 | 3.6553 | 10289.667
336.3 | -770.3485 | 3.6563 | 10288.457
336.34 | -770.3479 | 3.6569 | 10287.3809
336.38 | -770.3472 | 3.6577 | 10286.2051
336.42 | -770.3465 | 3.6583 | 10284.9512
336.46 | -770.3459 | 3.659 | 10283.7705
336.5 | -770.3452 | 3.6597 | 10282.4717
336.54 | -770.3445 | 3.6604 | 10281.2012
336.58 | -770.3439 | 3.6611 | 10279.9043
336.62 | -770.3432 | 3.6617 | 10278.6104
336.66 | -770.3425 | 3.6625 | 10277.2666
336.69 | -770.342 | 3.663 | 10276.249
336.72 | -770.3415 | 3.6635 | 10275.1924
336.75 | -770.341 | 3.6641 | 10274.1475
336.79 | -770.3404 | 3.6647 | 10272.8896
336.83 | -770.3397 | 3.6655 | 10271.7197
336.87 | -770.339 | 3.6661 | 10270.5811
336.91 | -770.3384 | 3.6668 | 10269.4756
336.95 | -770.3377 | 3.6675 | 10268.3623
336.99 | -770.337 | 3.6681 | 10267.3037
337.03 | -770.3364 | 3.6689 | 10266.1953
337.07 | -770.3357 | 3.6696 | 10265.0957
337.11 | -770.335 | 3.6703 | 10263.9307
337.15 | -770.3344 | 3.6711 | 10262.7246
337.19 | -770.3337 | 3.6717 | 10261.4883
337.23 | -770.333 | 3.6725 | 10260.1934
337.27 | -770.3324 | 3.6731 | 10258.9287
337.31 | -770.3317 | 3.6739 | 10257.6133
337.34 | -770.3312 | 3.6744 | 10256.585
337.37 | -770.3307 | 3.6749 | 10255.5771
337.4 | -770.3302 | 3.6755 | 10254.5195
337.43 | -770.3297 | 3.676 | 10253.4912
337.46 | -770.3292 | 3.6765 | 10252.4365
337.49 | -770.3287 | 3.6771 | 10251.3447
337.52 | -770.3282 | 3.6775 | 10250.2783
337.55 | -770.3277 | 3.6781 | 10249.251
337.58 | -770.3272 | 3.6786 | 10248.2422
337.62 | -770.3265 | 3.6793 | 10247.0459
337.66 | -770.3259 | 3.6801 | 10245.877
337.7 | -770.3252 | 3.6807 | 10244.7686
337.74 | -770.3245 | 3.6815 | 10243.6748
337.78 | -770.3239 | 3.6821 | 10242.585
337.82 | -770.3232 | 3.6829 | 10241.4941
337.86 | -770.3225 | 3.6836 | 10240.3584
337.9 | -770.3219 | 3.6843 | 10239.1816
337.94 | -770.3212 | 3.6851 | 10237.915
337.98 | -770.3205 | 3.6858 | 10236.6006
338.01 | -770.32 | 3.6863 | 10235.5459
338.05 | -770.3194 | 3.6871 | 10234.2422
338.08 | -770.3189 | 3.6876 | 10233.2295
338.12 | -770.3182 | 3.6883 | 10231.9053
338.15 | -770.3177 | 3.6889 | 10230.8213
338.18 | -770.3172 | 3.6893 | 10229.7646
338.21 | -770.3167 | 3.6899 | 10228.6426
338.24 | -770.3162 | 3.6905 | 10227.5811
338.27 | -770.3157 | 3.6909 | 10226.498
338.3 | -770.3152 | 3.6915 | 10225.4326
338.33 | -770.3147 | 3.6921 | 10224.4258
338.37 | -770.314 | 3.6927 | 10223.1846
338.41 | -770.3134 | 3.6935 | 10221.9961
338.45 | -770.3127 | 3.6943 | 10220.8555
338.49 | -770.312 | 3.6949 | 10219.7695
338.53 | -770.3114 | 3.6957 | 10218.7246
338.57 | -770.3107 | 3.6963 | 10217.5625
338.61 | -770.31 | 3.6971 | 10216.3789
338.65 | -770.3094 | 3.6978 | 10215.1484
338.69 | -770.3087 | 3.6985 | 10213.8584
338.72 | -770.3082 | 3.6991 | 10212.7803
338.75 | -770.3077 | 3.6997 | 10211.7197
338.78 | -770.3072 | 3.7001 | 10210.6807
338.81 | -770.3067 | 3.7007 | 10209.6406
338.85 | -770.306 | 3.7015 | 10208.3418
338.88 | -770.3055 | 3.702 | 10207.3271
338.91 | -770.305 | 3.7025 | 10206.3184
338.94 | -770.3045 | 3.7031 | 10205.2334
338.97 | -770.304 | 3.7036 | 10204.1611
339 | -770.3035 | 3.7041 | 10203.1104
339.03 | -770.303 | 3.7047 | 10202.0215
339.06 | -770.3025 | 3.7052 | 10200.9521
339.09 | -770.302 | 3.7057 | 10199.9336
339.12 | -770.3015 | 3.7063 | 10198.9277
339.16 | -770.3009 | 3.707 | 10197.7217
339.2 | -770.3002 | 3.7077 | 10196.5264
339.24 | -770.2995 | 3.7084 | 10195.3564
339.28 | -770.2989 | 3.7091 | 10194.2314
339.32 | -770.2982 | 3.7099 | 10193.1104
339.36 | -770.2975 | 3.7106 | 10191.9365
339.4 | -770.2969 | 3.7113 | 10190.7129
339.44 | -770.2962 | 3.7121 | 10189.3545
339.47 | -770.2957 | 3.7125 | 10188.291
339.5 | -770.2952 | 3.7131 | 10187.1865
339.53 | -770.2947 | 3.7137 | 10186.1201
339.57 | -770.294 | 3.7143 | 10184.8047
339.61 | -770.2934 | 3.7151 | 10183.4873
339.64 | -770.2929 | 3.7155 | 10182.458
339.67 | -770.2924 | 3.7161 | 10181.4561
339.71 | -770.2917 | 3.7167 | 10180.1221
339.74 | -770.2912 | 3.7173 | 10179.04
339.77 | -770.2907 | 3.7178 | 10177.9414
339.8 | -770.2902 | 3.7183 | 10176.8027
339.83 | -770.2897 | 3.7189 | 10175.7188
339.86 | -770.2892 | 3.7193 | 10174.6621
339.89 | -770.2887 | 3.7199 | 10173.6045
339.93 | -770.288 | 3.7205 | 10172.3125
339.97 | -770.2874 | 3.7213 | 10171.0303
340.01 | -770.2867 | 3.7219 | 10169.7402
340.05 | -770.286 | 3.7227 | 10168.5078
340.09 | -770.2854 | 3.7233 | 10167.3379
340.13 | -770.2847 | 3.7241 | 10166.1338
340.17 | -770.284 | 3.7247 | 10164.8096
340.21 | -770.2834 | 3.7255 | 10163.5
340.24 | -770.2829 | 3.7261 | 10162.4355
340.27 | -770.2824 | 3.7265 | 10161.3291
340.3 | -770.2819 | 3.7271 | 10160.1865
340.33 | -770.2814 | 3.7276 | 10159.1445
340.37 | -770.2807 | 3.7283 | 10157.8418
340.4 | -770.2802 | 3.7289 | 10156.8252
340.43 | -770.2797 | 3.7294 | 10155.707
340.46 | -770.2792 | 3.7299 | 10154.543
340.49 | -770.2787 | 3.7305 | 10153.4141
340.52 | -770.2782 | 3.731 | 10152.3018
340.55 | -770.2777 | 3.7315 | 10151.166
340.58 | -770.2772 | 3.7321 | 10150.0146
340.61 | -770.2767 | 3.7327 | 10148.9395
340.64 | -770.2762 | 3.7331 | 10147.8408
340.68 | -770.2755 | 3.7339 | 10146.4961
340.72 | -770.2749 | 3.7346 | 10145.2178
340.76 | -770.2742 | 3.7353 | 10143.9648
340.8 | -770.2735 | 3.7361 | 10142.7627
340.84 | -770.2729 | 3.7367 | 10141.6211
340.88 | -770.2722 | 3.7375 | 10140.3867
340.92 | -770.2715 | 3.7383 | 10139.0518
340.95 | -770.271 | 3.7387 | 10138.0166
340.98 | -770.2705 | 3.7393 | 10136.9111
341.01 | -770.27 | 3.7399 | 10135.7939
341.04 | -770.2695 | 3.7405 | 10134.6982
341.07 | -770.269 | 3.7409 | 10133.5322
341.1 | -770.2685 | 3.7415 | 10132.3906
341.13 | -770.268 | 3.7421 | 10131.2861
341.16 | -770.2675 | 3.7426 | 10130.1611
341.19 | -770.267 | 3.7431 | 10129.0664
341.22 | -770.2665 | 3.7437 | 10127.915
341.25 | -770.266 | 3.7443 | 10126.752
341.28 | -770.2655 | 3.7447 | 10125.5771
341.31 | -770.265 | 3.7453 | 10124.4414
341.34 | -770.2645 | 3.7459 | 10123.3359
341.37 | -770.264 | 3.7464 | 10122.2373
341.4 | -770.2635 | 3.7469 | 10121.165
341.43 | -770.263 | 3.7475 | 10120.1348
341.47 | -770.2624 | 3.7482 | 10118.8232
341.51 | -770.2617 | 3.7489 | 10117.5264
341.55 | -770.261 | 3.7497 | 10116.3115
341.59 | -770.2604 | 3.7503 | 10115.0596
341.63 | -770.2597 | 3.7511 | 10113.8145
341.67 | -770.259 | 3.7518 | 10112.4883
341.7 | -770.2585 | 3.7523 | 10111.3994
341.73 | -770.258 | 3.7529 | 10110.2568
341.76 | -770.2575 | 3.7535 | 10109.0889
341.79 | -770.257 | 3.754 | 10107.9082
341.82 | -770.2565 | 3.7545 | 10106.7656
341.85 | -770.256 | 3.7551 | 10105.6025
341.88 | -770.2555 | 3.7556 | 10104.4668
341.91 | -770.255 | 3.7561 | 10103.3525
341.94 | -770.2545 | 3.7567 | 10102.2188
341.97 | -770.254 | 3.7572 | 10101.0186
342 | -770.2535 | 3.7577 | 10099.8223
342.03 | -770.253 | 3.7583 | 10098.5898
342.06 | -770.2525 | 3.7589 | 10097.4424
342.09 | -770.252 | 3.7593 | 10096.3213
342.12 | -770.2515 | 3.7599 | 10095.2549
342.16 | -770.2509 | 3.7607 | 10093.9502
342.19 | -770.2504 | 3.7611 | 10092.9326
342.23 | -770.2497 | 3.7619 | 10091.6064
342.26 | -770.2492 | 3.7625 | 10090.5625
342.3 | -770.2485 | 3.7631 | 10089.3057
342.34 | -770.2479 | 3.7639 | 10088.0605
342.38 | -770.2472 | 3.7647 | 10086.7578
342.41 | -770.2467 | 3.7651 | 10085.7236
342.44 | -770.2462 | 3.7657 | 10084.6611
342.47 | -770.2457 | 3.7663 | 10083.6016
342.5 | -770.2452 | 3.7668 | 10082.501
342.53 | -770.2447 | 3.7673 | 10081.377
342.56 | -770.2442 | 3.7679 | 10080.2051
342.59 | -770.2437 | 3.7685 | 10079.0518
342.62 | -770.2432 | 3.7689 | 10077.8945
342.65 | -770.2427 | 3.7695 | 10076.751
342.68 | -770.2422 | 3.7701 | 10075.5869
342.71 | -770.2417 | 3.7705 | 10074.4883
342.74 | -770.2412 | 3.7711 | 10073.3203
342.77 | -770.2407 | 3.7716 | 10072.1523
342.8 | -770.2402 | 3.7721 | 10070.9551
342.83 | -770.2397 | 3.7727 | 10069.7139
342.86 | -770.2392 | 3.7731 | 10068.5449
342.89 | -770.2387 | 3.7737 | 10067.3799
342.92 | -770.2382 | 3.7741 | 10066.3418
342.95 | -770.2377 | 3.7747 | 10065.2881
342.98 | -770.2372 | 3.7752 | 10064.2285
343.01 | -770.2367 | 3.7757 | 10063.1865
343.04 | -770.2362 | 3.7763 | 10062.1797
343.08 | -770.2355 | 3.7769 | 10060.9326
343.12 | -770.2349 | 3.7777 | 10059.626
343.15 | -770.2344 | 3.7782 | 10058.6006
343.18 | -770.2339 | 3.7787 | 10057.5576
343.21 | -770.2334 | 3.7793 | 10056.457
343.24 | -770.2329 | 3.7797 | 10055.3164
343.27 | -770.2324 | 3.7803 | 10054.1992
343.3 | -770.2319 | 3.7809 | 10053.041
343.33 | -770.2314 | 3.7813 | 10051.8623
343.36 | -770.2309 | 3.7819 | 10050.6934
343.39 | -770.2304 | 3.7824 | 10049.5137
343.42 | -770.2299 | 3.7829 | 10048.3174
343.45 | -770.2294 | 3.7835 | 10047.1338
343.48 | -770.2289 | 3.7839 | 10045.9521
343.51 | -770.2284 | 3.7845 | 10044.7705
343.54 | -770.2279 | 3.7851 | 10043.5977
343.57 | -770.2274 | 3.7855 | 10042.3994
343.6 | -770.2269 | 3.7861 | 10041.2148
343.63 | -770.2264 | 3.7866 | 10040.0078
343.66 | -770.2259 | 3.7871 | 10038.8398
343.69 | -770.2254 | 3.7877 | 10037.7305
343.72 | -770.2249 | 3.7881 | 10036.6904
343.75 | -770.2244 | 3.7887 | 10035.6865
343.78 | -770.2239 | 3.7893 | 10034.6553
343.81 | -770.2234 | 3.7897 | 10033.5742
343.84 | -770.2229 | 3.7903 | 10032.5342
343.87 | -770.2224 | 3.7909 | 10031.4727
343.91 | -770.2217 | 3.7915 | 10030.1504
343.94 | -770.2212 | 3.7921 | 10029.0664
343.97 | -770.2207 | 3.7927 | 10027.9775
344 | -770.2202 | 3.7931 | 10026.7998
344.03 | -770.2197 | 3.7937 | 10025.5889
344.06 | -770.2192 | 3.7943 | 10024.374
344.09 | -770.2187 | 3.7947 | 10023.1689
344.12 | -770.2182 | 3.7953 | 10022.0098
344.15 | -770.2177 | 3.7959 | 10020.8877
344.18 | -770.2172 | 3.7964 | 10019.7305
344.21 | -770.2167 | 3.7969 | 10018.5879
344.24 | -770.2162 | 3.7975 | 10017.3916
344.27 | -770.2157 | 3.798 | 10016.1436
344.3 | -770.2152 | 3.7985 | 10014.8789
344.33 | -770.2147 | 3.7991 | 10013.6025
344.36 | -770.2142 | 3.7996 | 10012.3428
344.39 | -770.2137 | 3.8001 | 10011.1338
344.42 | -770.2132 | 3.8007 | 10009.9111
344.45 | -770.2127 | 3.8012 | 10008.7812
344.48 | -770.2122 | 3.8017 | 10007.6855
344.51 | -770.2117 | 3.8023 | 10006.6064
344.54 | -770.2112 | 3.8028 | 10005.5488
344.57 | -770.2107 | 3.8033 | 10004.4951
344.6 | -770.2102 | 3.8039 | 10003.4229
344.63 | -770.2097 | 3.8044 | 10002.4014
344.66 | -770.2092 | 3.8049 | 10001.3516
344.69 | -770.2087 | 3.8055 | 10000.2715
344.72 | -770.2082 | 3.8061 | 9999.1484
344.75 | -770.2077 | 3.8065 | 9997.9814
344.78 | -770.2072 | 3.8071 | 9996.7822
344.81 | -770.2067 | 3.8076 | 9995.5479
344.84 | -770.2062 | 3.8081 | 9994.2744
344.87 | -770.2057 | 3.8087 | 9992.9824
344.9 | -770.2052 | 3.8092 | 9991.7578
344.93 | -770.2047 | 3.8097 | 9990.5459
344.96 | -770.2042 | 3.8103 | 9989.376
344.99 | -770.2037 | 3.8108 | 9988.1689
345.02 | -770.2032 | 3.8113 | 9986.9199
345.05 | -770.2027 | 3.8119 | 9985.6191
345.08 | -770.2022 | 3.8123 | 9984.291
345.11 | -770.2017 | 3.8129 | 9982.9541
345.14 | -770.2012 | 3.8133 | 9981.5938
345.17 | -770.2007 | 3.8139 | 9980.3574
345.2 | -770.2002 | 3.8144 | 9979.1836
345.23 | -770.1997 | 3.8149 | 9978.1484
345.26 | -770.1992 | 3.8155 | 9977.0684
345.29 | -770.1987 | 3.8159 | 9976.0293
345.32 | -770.1982 | 3.8165 | 9974.9561
345.35 | -770.1977 | 3.8171 | 9973.9385
345.38 | -770.1972 | 3.8175 | 9972.8838
345.41 | -770.1967 | 3.8181 | 9971.7197
345.44 | -770.1962 | 3.8186 | 9970.5166
345.47 | -770.1957 | 3.8191 | 9969.2949
345.5 | -770.1952 | 3.8197 | 9968.1572
345.53 | -770.1947 | 3.8201 | 9966.916
345.56 | -770.1942 | 3.8207 | 9965.6641
345.59 | -770.1937 | 3.8212 | 9964.3857
345.62 | -770.1932 | 3.8217 | 9963.043
345.65 | -770.1927 | 3.8223 | 9961.8594
345.68 | -770.1922 | 3.8227 | 9960.5889
345.71 | -770.1917 | 3.8233 | 9959.3018
345.74 | -770.1912 | 3.8238 | 9958.0205
345.77 | -770.1907 | 3.8243 | 9956.7158
345.8 | -770.1902 | 3.8248 | 9955.4453
345.83 | -770.1897 | 3.8253 | 9954.1191
345.86 | -770.1892 | 3.8259 | 9952.7656
345.89 | -770.1887 | 3.8263 | 9951.3555
345.92 | -770.1882 | 3.8269 | 9949.9824
345.95 | -770.1877 | 3.8273 | 9948.7021
345.98 | -770.1872 | 3.8279 | 9947.4346
346.01 | -770.1867 | 3.8283 | 9946.2705
346.04 | -770.1862 | 3.8289 | 9945.1074
346.07 | -770.1857 | 3.8293 | 9944.0635
346.1 | -770.1852 | 3.8299 | 9942.9248
346.13 | -770.1847 | 3.8303 | 9941.8672
346.16 | -770.1842 | 3.8309 | 9940.7363
346.19 | -770.1837 | 3.8313 | 9939.6582
346.22 | -770.1832 | 3.8319 | 9938.5068
346.25 | -770.1827 | 3.8324 | 9937.3496
346.28 | -770.1822 | 3.8329 | 9936.0908
346.31 | -770.1817 | 3.8335 | 9934.8135
346.34 | -770.1812 | 3.8339 | 9933.459
346.37 | -770.1807 | 3.8345 | 9932.1162
346.4 | -770.1802 | 3.835 | 9930.8018
346.43 | -770.1797 | 3.8355 | 9929.5547
346.46 | -770.1792 | 3.8361 | 9928.2627
346.49 | -770.1787 | 3.8365 | 9926.9521
346.52 | -770.1782 | 3.8371 | 9925.6191
346.55 | -770.1777 | 3.8376 | 9924.3496
346.58 | -770.1772 | 3.8381 | 9923.0781
346.61 | -770.1767 | 3.8386 | 9921.7676
346.64 | -770.1762 | 3.8391 | 9920.4424
346.67 | -770.1757 | 3.8397 | 9919.0859
346.7 | -770.1752 | 3.8401 | 9917.8281
346.73 | -770.1747 | 3.8407 | 9916.5088
346.76 | -770.1742 | 3.8411 | 9915.2891
346.79 | -770.1737 | 3.8417 | 9914.0557
346.82 | -770.1732 | 3.8423 | 9912.9092
346.85 | -770.1727 | 3.8427 | 9911.6904
346.88 | -770.1722 | 3.8433 | 9910.4639
346.91 | -770.1717 | 3.8438 | 9909.3125
346.94 | -770.1712 | 3.8443 | 9908.2021
346.97 | -770.1707 | 3.8449 | 9907.1113
347 | -770.1702 | 3.8454 | 9905.8809
347.03 | -770.1697 | 3.8459 | 9904.6865
347.06 | -770.1692 | 3.8465 | 9903.3457
347.09 | -770.1687 | 3.8471 | 9901.9365
347.12 | -770.1682 | 3.8475 | 9900.5586
347.15 | -770.1677 | 3.8481 | 9899.1445
347.18 | -770.1672 | 3.8487 | 9897.8281
347.21 | -770.1667 | 3.8491 | 9896.5225
347.24 | -770.1662 | 3.8497 | 9895.1602
347.27 | -770.1657 | 3.8503 | 9893.8867
347.3 | -770.1652 | 3.8508 | 9892.4629
347.33 | -770.1647 | 3.8513 | 9891.1729
347.36 | -770.1642 | 3.8519 | 9889.8564
347.39 | -770.1637 | 3.8524 | 9888.5625
347.42 | -770.1632 | 3.8529 | 9887.2402
347.45 | -770.1627 | 3.8535 | 9885.8818
347.48 | -770.1622 | 3.8541 | 9884.5127
347.51 | -770.1617 | 3.8545 | 9883.1641
347.54 | -770.1612 | 3.8551 | 9881.9072
347.57 | -770.1607 | 3.8557 | 9880.6396
347.6 | -770.1602 | 3.8561 | 9879.4395
347.63 | -770.1597 | 3.8567 | 9878.2578
347.66 | -770.1592 | 3.8573 | 9877.1104
347.69 | -770.1587 | 3.8579 | 9876.0146
347.72 | -770.1582 | 3.8583 | 9874.8164
347.75 | -770.1577 | 3.8589 | 9873.6104
347.78 | -770.1572 | 3.8595 | 9872.3086
347.81 | -770.1567 | 3.8601 | 9870.9424
347.84 | -770.1562 | 3.8606 | 9869.6357
347.87 | -770.1557 | 3.8611 | 9868.1484
347.9 | -770.1552 | 3.8617 | 9866.7354
347.93 | -770.1547 | 3.8623 | 9865.3242
347.96 | -770.1542 | 3.8629 | 9863.9746
347.99 | -770.1537 | 3.8634 | 9862.6045
348.02 | -770.1532 | 3.8639 | 9861.2373
348.05 | -770.1527 | 3.8645 | 9859.8574
348.08 | -770.1522 | 3.8651 | 9858.4795
348.11 | -770.1517 | 3.8657 | 9857.1045
348.14 | -770.1512 | 3.8663 | 9855.7314
348.17 | -770.1507 | 3.8667 | 9854.3193
348.2 | -770.1502 | 3.8673 | 9852.9443
348.23 | -770.1497 | 3.8679 | 9851.5791
348.26 | -770.1492 | 3.8685 | 9850.3027
348.29 | -770.1487 | 3.8691 | 9848.9932
348.32 | -770.1482 | 3.8696 | 9847.6973
348.35 | -770.1477 | 3.8701 | 9846.374
348.38 | -770.1472 | 3.8707 | 9845.1055
348.41 | -770.1467 | 3.8713 | 9843.9082
348.44 | -770.1462 | 3.8719 | 9842.7119
348.47 | -770.1457 | 3.8725 | 9841.5127
348.5 | -770.1452 | 3.873 | 9840.2197
348.53 | -770.1447 | 3.8736 | 9838.917
348.56 | -770.1442 | 3.8741 | 9837.6338
348.59 | -770.1437 | 3.8747 | 9836.29
348.62 | -770.1432 | 3.8753 | 9834.9795
348.65 | -770.1427 | 3.8759 | 9833.584
348.68 | -770.1422 | 3.8764 | 9832.1807
348.71 | -770.1417 | 3.8769 | 9830.7715
348.74 | -770.1412 | 3.8775 | 9829.3252
348.77 | -770.1407 | 3.8781 | 9827.9824
348.8 | -770.1402 | 3.8787 | 9826.499
348.83 | -770.1397 | 3.8792 | 9825.0498
348.86 | -770.1392 | 3.8798 | 9823.5508
348.89 | -770.1387 | 3.8803 | 9822.0732
348.91 | -770.1384 | 3.8807 | 9821.0664
348.94 | -770.1379 | 3.8813 | 9819.6064
348.97 | -770.1374 | 3.8819 | 9818.2256
349 | -770.1369 | 3.8824 | 9816.8936
349.03 | -770.1364 | 3.8829 | 9815.5967
349.06 | -770.1359 | 3.8835 | 9814.3408
349.09 | -770.1354 | 3.8841 | 9813.1211
349.12 | -770.1349 | 3.8847 | 9811.8496
349.15 | -770.1344 | 3.8853 | 9810.6084
349.18 | -770.1339 | 3.8859 | 9809.3604
349.21 | -770.1334 | 3.8863 | 9808.0977
349.24 | -770.1329 | 3.8869 | 9806.8164
349.27 | -770.1324 | 3.8875 | 9805.4199
349.3 | -770.1319 | 3.8881 | 9804.0215
349.33 | -770.1314 | 3.8887 | 9802.5938
349.36 | -770.1309 | 3.8893 | 9801.1924
349.39 | -770.1304 | 3.8899 | 9799.7451
349.42 | -770.1299 | 3.8904 | 9798.3076
349.45 | -770.1294 | 3.891 | 9796.8633
349.48 | -770.1289 | 3.8915 | 9795.457
349.51 | -770.1284 | 3.8921 | 9794.0068
349.53 | -770.128 | 3.8925 | 9793.0049
349.55 | -770.1277 | 3.8929 | 9791.9775
349.57 | -770.1274 | 3.8933 | 9790.9609
349.59 | -770.127 | 3.8937 | 9789.9229
349.61 | -770.1267 | 3.8941 | 9788.917
349.63 | -770.1264 | 3.8944 | 9787.8887
349.65 | -770.126 | 3.8948 | 9786.8408
349.67 | -770.1257 | 3.8951 | 9785.7695
349.69 | -770.1254 | 3.8955 | 9784.7422
349.71 | -770.125 | 3.8959 | 9783.7168
349.74 | -770.1245 | 3.8965 | 9782.2539
349.77 | -770.124 | 3.8971 | 9780.8545
349.8 | -770.1235 | 3.8976 | 9779.4443
349.83 | -770.123 | 3.8981 | 9778.042
349.86 | -770.1225 | 3.8987 | 9776.7705
349.89 | -770.122 | 3.8993 | 9775.5293
349.92 | -770.1215 | 3.8999 | 9774.3066
349.95 | -770.121 | 3.9005 | 9773.0146
349.98 | -770.1205 | 3.901 | 9771.6826
350.01 | -770.12 | 3.9016 | 9770.3428
350.04 | -770.1195 | 3.9021 | 9768.9395
350.07 | -770.119 | 3.9027 | 9767.5273
350.09 | -770.1187 | 3.9031 | 9766.4912
350.11 | -770.1184 | 3.9035 | 9765.4854
350.13 | -770.118 | 3.9039 | 9764.4775
350.15 | -770.1177 | 3.9043 | 9763.4287
350.17 | -770.1174 | 3.9047 | 9762.3721
350.2 | -770.1169 | 3.9052 | 9760.873
350.23 | -770.1164 | 3.9057 | 9759.3799
350.25 | -770.116 | 3.9061 | 9758.376
350.28 | -770.1155 | 3.9067 | 9756.8906
350.31 | -770.115 | 3.9073 | 9755.3916
350.33 | -770.1147 | 3.9077 | 9754.3496
350.35 | -770.1144 | 3.908 | 9753.3135
350.37 | -770.114 | 3.9084 | 9752.2461
350.39 | -770.1137 | 3.9087 | 9751.1514
350.41 | -770.1134 | 3.9091 | 9750.0938
350.43 | -770.113 | 3.9095 | 9749.0615
350.45 | -770.1127 | 3.9099 | 9748.0127
350.47 | -770.1124 | 3.9103 | 9746.9941
350.5 | -770.1119 | 3.9109 | 9745.4873
350.53 | -770.1114 | 3.9114 | 9744.0166
350.56 | -770.1109 | 3.9119 | 9742.5771
350.59 | -770.1104 | 3.9125 | 9741.2168
350.62 | -770.1099 | 3.9131 | 9739.9033
350.65 | -770.1094 | 3.9137 | 9738.6377
350.68 | -770.1089 | 3.9142 | 9737.3613
350.71 | -770.1084 | 3.9147 | 9736.0566
350.74 | -770.1079 | 3.9153 | 9734.6504
350.77 | -770.1074 | 3.9159 | 9733.2666
350.8 | -770.1069 | 3.9165 | 9731.8252
350.83 | -770.1064 | 3.9169 | 9730.3516
350.85 | -770.106 | 3.9173 | 9729.3428
350.87 | -770.1057 | 3.9177 | 9728.3174
350.89 | -770.1054 | 3.9181 | 9727.2305
350.91 | -770.105 | 3.9185 | 9726.1797
350.93 | -770.1047 | 3.9189 | 9725.1641
350.95 | -770.1044 | 3.9192 | 9724.1436
350.97 | -770.104 | 3.9195 | 9723.0811
350.99 | -770.1037 | 3.9199 | 9722.0791
351.02 | -770.1032 | 3.9205 | 9720.6055
351.05 | -770.1027 | 3.9211 | 9719.1182
351.08 | -770.1022 | 3.9216 | 9717.6504
351.1 | -770.1019 | 3.9219 | 9716.6279
351.12 | -770.1015 | 3.9223 | 9715.5947
351.14 | -770.1012 | 3.9227 | 9714.5234
351.16 | -770.1009 | 3.9231 | 9713.5088
351.18 | -770.1005 | 3.9235 | 9712.4326
351.2 | -770.1002 | 3.9238 | 9711.3486
351.22 | -770.0999 | 3.9241 | 9710.2646
351.24 | -770.0995 | 3.9245 | 9709.2432
351.26 | -770.0992 | 3.9249 | 9708.2031
351.28 | -770.0989 | 3.9253 | 9707.1846
351.3 | -770.0985 | 3.9257 | 9706.1436
351.32 | -770.0982 | 3.9259 | 9705.1367
351.34 | -770.0979 | 3.9263 | 9704.123
351.37 | -770.0974 | 3.9269 | 9702.6572
351.4 | -770.0969 | 3.9275 | 9701.3271
351.43 | -770.0964 | 3.928 | 9700.0498
351.46 | -770.0959 | 3.9285 | 9698.751
351.49 | -770.0954 | 3.9291 | 9697.4209
351.52 | -770.0949 | 3.9297 | 9695.9971
351.54 | -770.0945 | 3.93 | 9694.9795
351.56 | -770.0942 | 3.9303 | 9693.9307
351.58 | -770.0939 | 3.9307 | 9692.8896
351.6 | -770.0935 | 3.9311 | 9691.8291
351.62 | -770.0932 | 3.9315 | 9690.7334
351.64 | -770.0929 | 3.9319 | 9689.6562
351.66 | -770.0925 | 3.9321 | 9688.5205
351.68 | -770.0922 | 3.9325 | 9687.3887
351.7 | -770.0919 | 3.9329 | 9686.3105
351.72 | -770.0915 | 3.9333 | 9685.2656
351.74 | -770.0912 | 3.9337 | 9684.2373
351.76 | -770.0909 | 3.934 | 9683.2051
351.78 | -770.0905 | 3.9344 | 9682.1924
351.8 | -770.0902 | 3.9347 | 9681.1055
351.82 | -770.0899 | 3.9351 | 9680.0615
351.84 | -770.0895 | 3.9355 | 9679.0195
351.86 | -770.0892 | 3.9359 | 9678.0176
351.88 | -770.0889 | 3.9363 | 9676.9883
351.9 | -770.0885 | 3.9366 | 9675.9395
351.92 | -770.0882 | 3.9369 | 9674.8857
351.94 | -770.0879 | 3.9373 | 9673.8154
351.96 | -770.0875 | 3.9377 | 9672.7246
351.98 | -770.0872 | 3.9381 | 9671.624
352 | -770.0869 | 3.9385 | 9670.6055
352.02 | -770.0865 | 3.9388 | 9669.5586
352.04 | -770.0862 | 3.9391 | 9668.4951
352.06 | -770.0859 | 3.9395 | 9667.46
352.08 | -770.0855 | 3.9399 | 9666.4365
352.1 | -770.0852 | 3.9403 | 9665.4141
352.13 | -770.0847 | 3.9408 | 9663.9492
352.16 | -770.0842 | 3.9413 | 9662.5176
352.19 | -770.0837 | 3.9419 | 9661.1064
352.22 | -770.0832 | 3.9425 | 9659.7324
352.25 | -770.0827 | 3.9431 | 9658.335
352.28 | -770.0822 | 3.9437 | 9656.9248
352.31 | -770.0817 | 3.9443 | 9655.4268
352.33 | -770.0814 | 3.9446 | 9654.3857
352.35 | -770.081 | 3.9449 | 9653.3623
352.37 | -770.0807 | 3.9453 | 9652.293
352.39 | -770.0804 | 3.9457 | 9651.1875
352.41 | -770.08 | 3.9461 | 9650.0869
352.43 | -770.0797 | 3.9465 | 9649.0215
352.45 | -770.0794 | 3.9469 | 9647.8906
352.47 | -770.079 | 3.9473 | 9646.791
352.49 | -770.0787 | 3.9476 | 9645.7285
352.51 | -770.0784 | 3.9479 | 9644.6348
352.53 | -770.078 | 3.9483 | 9643.5479
352.55 | -770.0777 | 3.9487 | 9642.4883
352.57 | -770.0774 | 3.9491 | 9641.4209
352.59 | -770.077 | 3.9495 | 9640.3232
352.61 | -770.0767 | 3.9499 | 9639.2754
352.63 | -770.0764 | 3.9502 | 9638.1748
352.65 | -770.076 | 3.9505 | 9637.0732
352.67 | -770.0757 | 3.9509 | 9635.9375
352.69 | -770.0754 | 3.9513 | 9634.8398
352.71 | -770.075 | 3.9517 | 9633.7256
352.73 | -770.0747 | 3.9521 | 9632.6123
352.75 | -770.0744 | 3.9524 | 9631.5117
352.77 | -770.074 | 3.9527 | 9630.4834
352.79 | -770.0737 | 3.9531 | 9629.3555
352.81 | -770.0734 | 3.9535 | 9628.2617
352.83 | -770.073 | 3.9539 | 9627.1904
352.85 | -770.0727 | 3.9543 | 9626.1104
352.87 | -770.0724 | 3.9546 | 9625.0557
352.9 | -770.0719 | 3.9551 | 9623.5654
352.93 | -770.0714 | 3.9557 | 9622.1211
352.96 | -770.0709 | 3.9563 | 9620.6709
352.99 | -770.0704 | 3.9569 | 9619.2285
353.02 | -770.0699 | 3.9573 | 9617.79
353.04 | -770.0695 | 3.9577 | 9616.7744
353.07 | -770.069 | 3.9583 | 9615.2754
353.09 | -770.0687 | 3.9587 | 9614.2744
353.11 | -770.0684 | 3.9591 | 9613.2549
353.13 | -770.068 | 3.9595 | 9612.207
353.15 | -770.0677 | 3.9599 | 9611.1133
353.17 | -770.0674 | 3.9602 | 9610.001
353.19 | -770.067 | 3.9605 | 9608.8379
353.21 | -770.0667 | 3.9609 | 9607.6699
353.23 | -770.0664 | 3.9613 | 9606.5498
353.25 | -770.066 | 3.9617 | 9605.4395
353.27 | -770.0657 | 3.9621 | 9604.2627
353.29 | -770.0654 | 3.9625 | 9603.1523
353.31 | -770.065 | 3.9628 | 9602.0732
353.33 | -770.0647 | 3.9632 | 9600.9707
353.35 | -770.0644 | 3.9635 | 9599.8682
353.37 | -770.064 | 3.9639 | 9598.7627
353.39 | -770.0637 | 3.9643 | 9597.6279
353.41 | -770.0634 | 3.9647 | 9596.459
353.43 | -770.063 | 3.9651 | 9595.2695
353.45 | -770.0627 | 3.9654 | 9594.1201
353.47 | -770.0624 | 3.9658 | 9592.9736
353.49 | -770.062 | 3.9661 | 9591.8516
353.51 | -770.0617 | 3.9665 | 9590.6895
353.53 | -770.0614 | 3.9669 | 9589.5791
353.55 | -770.061 | 3.9672 | 9588.4131
353.57 | -770.0607 | 3.9676 | 9587.2939
353.59 | -770.0604 | 3.9679 | 9586.1504
353.61 | -770.06 | 3.9683 | 9585.0967
353.63 | -770.0597 | 3.9687 | 9584.0264
353.65 | -770.0594 | 3.9691 | 9583.0127
353.67 | -770.059 | 3.9695 | 9581.9678
353.7 | -770.0585 | 3.9699 | 9580.4883
353.73 | -770.058 | 3.9705 | 9579.0127
353.75 | -770.0577 | 3.9709 | 9578.0059
353.78 | -770.0572 | 3.9715 | 9576.5117
353.8 | -770.0569 | 3.9719 | 9575.4307
353.82 | -770.0565 | 3.9722 | 9574.3926
353.84 | -770.0562 | 3.9725 | 9573.2744
353.86 | -770.0559 | 3.9729 | 9572.1709
353.88 | -770.0555 | 3.9733 | 9571.0693
353.9 | -770.0552 | 3.9737 | 9569.9912
353.92 | -770.0549 | 3.9741 | 9568.8418
353.94 | -770.0545 | 3.9745 | 9567.6846
353.96 | -770.0542 | 3.9749 | 9566.5547
353.98 | -770.0539 | 3.9753 | 9565.3545
354 | -770.0535 | 3.9757 | 9564.166
354.02 | -770.0532 | 3.976 | 9562.9453
354.04 | -770.0529 | 3.9764 | 9561.7666
354.06 | -770.0525 | 3.9767 | 9560.5654
354.08 | -770.0522 | 3.9771 | 9559.4199
354.1 | -770.0519 | 3.9775 | 9558.25
354.12 | -770.0515 | 3.9779 | 9557.0791
354.14 | -770.0512 | 3.9783 | 9555.9102
354.16 | -770.0509 | 3.9787 | 9554.752
354.18 | -770.0505 | 3.9791 | 9553.5459
354.2 | -770.0502 | 3.9795 | 9552.3936
354.22 | -770.0499 | 3.9798 | 9551.2432
354.24 | -770.0495 | 3.9801 | 9550.0713
354.26 | -770.0492 | 3.9805 | 9548.916
354.28 | -770.0489 | 3.9809 | 9547.79
354.3 | -770.0485 | 3.9813 | 9546.6338
354.32 | -770.0482 | 3.9817 | 9545.5537
354.34 | -770.0479 | 3.9821 | 9544.4473
354.36 | -770.0475 | 3.9825 | 9543.3291
354.38 | -770.0472 | 3.9828 | 9542.1787
354.4 | -770.0469 | 3.9831 | 9541.1211
354.42 | -770.0465 | 3.9835 | 9539.9893
354.44 | -770.0462 | 3.9839 | 9538.957
354.46 | -770.0459 | 3.9843 | 9537.9014
354.49 | -770.0454 | 3.9849 | 9536.3633
354.51 | -770.045 | 3.9853 | 9535.2979
354.53 | -770.0447 | 3.9857 | 9534.2715
354.55 | -770.0444 | 3.9861 | 9533.2129
354.57 | -770.044 | 3.9865 | 9532.1475
354.59 | -770.0437 | 3.9868 | 9531.0449
354.61 | -770.0434 | 3.9872 | 9529.9365
354.63 | -770.043 | 3.9875 | 9528.8027
354.65 | -770.0427 | 3.9879 | 9527.6182
354.67 | -770.0424 | 3.9883 | 9526.4482
354.69 | -770.042 | 3.9887 | 9525.3018
354.71 | -770.0417 | 3.9891 | 9524.1367
354.73 | -770.0414 | 3.9895 | 9522.957
354.75 | -770.041 | 3.9899 | 9521.8115
354.77 | -770.0407 | 3.9903 | 9520.5996
354.79 | -770.0404 | 3.9906 | 9519.3887
354.81 | -770.04 | 3.9909 | 9518.1943
354.83 | -770.0397 | 3.9913 | 9516.9639
354.85 | -770.0394 | 3.9917 | 9515.7197
354.87 | -770.039 | 3.9921 | 9514.5283
354.89 | -770.0387 | 3.9925 | 9513.3447
354.91 | -770.0384 | 3.9929 | 9512.1406
354.93 | -770.038 | 3.9933 | 9510.9229
354.95 | -770.0377 | 3.9936 | 9509.7461
354.97 | -770.0374 | 3.9939 | 9508.5391
354.99 | -770.037 | 3.9943 | 9507.2988
355.01 | -770.0367 | 3.9947 | 9506.0547
355.03 | -770.0364 | 3.9951 | 9504.8779
355.05 | -770.036 | 3.9955 | 9503.6729
355.07 | -770.0357 | 3.9959 | 9502.4883
355.09 | -770.0354 | 3.9962 | 9501.3213
355.11 | -770.035 | 3.9966 | 9500.1943
355.13 | -770.0347 | 3.9969 | 9499.0303
355.15 | -770.0344 | 3.9973 | 9497.8672
355.17 | -770.034 | 3.9977 | 9496.7422
355.19 | -770.0337 | 3.9981 | 9495.6074
355.21 | -770.0334 | 3.9984 | 9494.4727
355.23 | -770.033 | 3.9987 | 9493.332
355.25 | -770.0327 | 3.9991 | 9492.2334
355.27 | -770.0324 | 3.9995 | 9491.1182
355.29 | -770.032 | 3.9999 | 9490.0059
355.31 | -770.0317 | 4.0003 | 9488.8828
355.33 | -770.0314 | 4.0007 | 9487.7832
355.35 | -770.031 | 4.0011 | 9486.6621
355.37 | -770.0307 | 4.0015 | 9485.4521
355.39 | -770.0304 | 4.0019 | 9484.2559
355.41 | -770.03 | 4.0022 | 9483.0488
355.43 | -770.0297 | 4.0025 | 9481.8477
355.45 | -770.0294 | 4.0029 | 9480.5957
355.47 | -770.029 | 4.0033 | 9479.3691
355.49 | -770.0287 | 4.0037 | 9478.1611
355.51 | -770.0284 | 4.0041 | 9476.9248
355.53 | -770.028 | 4.0045 | 9475.7031
355.55 | -770.0277 | 4.0049 | 9474.4883
355.57 | -770.0274 | 4.0053 | 9473.2881
355.59 | -770.027 | 4.0056 | 9472.0771
355.61 | -770.0267 | 4.006 | 9470.8477
355.63 | -770.0264 | 4.0064 | 9469.6025
355.65 | -770.026 | 4.0067 | 9468.3877
355.67 | -770.0257 | 4.0071 | 9467.1328
355.69 | -770.0254 | 4.0075 | 9465.8535
355.71 | -770.025 | 4.0079 | 9464.5908
355.73 | -770.0247 | 4.0083 | 9463.3105
355.75 | -770.0244 | 4.0087 | 9461.9932
355.77 | -770.024 | 4.0091 | 9460.7617
355.79 | -770.0237 | 4.0095 | 9459.5439
355.81 | -770.0234 | 4.0099 | 9458.3604
355.83 | -770.023 | 4.0103 | 9457.124
355.85 | -770.0227 | 4.0106 | 9455.9629
355.87 | -770.0224 | 4.011 | 9454.8154
355.89 | -770.022 | 4.0113 | 9453.6855
355.91 | -770.0217 | 4.0117 | 9452.543
355.93 | -770.0214 | 4.0121 | 9451.4863
355.95 | -770.021 | 4.0125 | 9450.3838
355.97 | -770.0207 | 4.0129 | 9449.2666
355.99 | -770.0204 | 4.0133 | 9448.1025
356.01 | -770.02 | 4.0137 | 9447.0088
356.03 | -770.0197 | 4.014 | 9445.8975
356.05 | -770.0194 | 4.0144 | 9444.7695
356.07 | -770.019 | 4.0148 | 9443.6025
356.09 | -770.0187 | 4.0152 | 9442.4736
356.11 | -770.0184 | 4.0156 | 9441.25
356.13 | -770.018 | 4.0159 | 9440.0195
356.15 | -770.0177 | 4.0163 | 9438.7969
356.17 | -770.0174 | 4.0167 | 9437.542
356.19 | -770.017 | 4.0171 | 9436.2568
356.21 | -770.0167 | 4.0175 | 9434.9395
356.23 | -770.0164 | 4.0179 | 9433.6367
356.25 | -770.016 | 4.0183 | 9432.377
356.27 | -770.0157 | 4.0187 | 9431.0908
356.29 | -770.0154 | 4.0191 | 9429.8271
356.31 | -770.015 | 4.0194 | 9428.6123
356.33 | -770.0147 | 4.0198 | 9427.3896
356.35 | -770.0144 | 4.0201 | 9426.0752
356.37 | -770.014 | 4.0205 | 9424.832
356.39 | -770.0137 | 4.0209 | 9423.5537
356.41 | -770.0134 | 4.0213 | 9422.2637
356.43 | -770.013 | 4.0217 | 9420.9238
356.45 | -770.0127 | 4.0221 | 9419.625
356.47 | -770.0124 | 4.0225 | 9418.2646
356.49 | -770.012 | 4.0229 | 9416.9434
356.51 | -770.0117 | 4.0232 | 9415.6074
356.53 | -770.0114 | 4.0236 | 9414.249
356.55 | -770.011 | 4.024 | 9412.9072
356.57 | -770.0107 | 4.0243 | 9411.6387
356.59 | -770.0104 | 4.0247 | 9410.335
356.61 | -770.01 | 4.0251 | 9409.0742
356.63 | -770.0097 | 4.0255 | 9407.8359
356.65 | -770.0094 | 4.0259 | 9406.6426
356.67 | -770.009 | 4.0263 | 9405.4453
356.69 | -770.0087 | 4.0267 | 9404.2549
356.71 | -770.0084 | 4.027 | 9403.0703
356.73 | -770.008 | 4.0274 | 9401.9404
356.75 | -770.0077 | 4.0277 | 9400.7871
356.77 | -770.0074 | 4.0281 | 9399.6309
356.79 | -770.007 | 4.0285 | 9398.5
356.81 | -770.0067 | 4.0289 | 9397.3271
356.83 | -770.0064 | 4.0293 | 9396.1719
356.85 | -770.006 | 4.0297 | 9394.9561
356.87 | -770.0057 | 4.0301 | 9393.7217
356.89 | -770.0054 | 4.0305 | 9392.4746
356.91 | -770.005 | 4.0309 | 9391.2295
356.93 | -770.0047 | 4.0313 | 9389.9326
356.95 | -770.0044 | 4.0317 | 9388.6504
356.97 | -770.004 | 4.032 | 9387.3408
356.99 | -770.0037 | 4.0324 | 9386.0098
357.01 | -770.0034 | 4.0328 | 9384.6592
357.03 | -770.003 | 4.0331 | 9383.3486
357.05 | -770.0027 | 4.0335 | 9382.0195
357.07 | -770.0024 | 4.0339 | 9380.7061
357.09 | -770.002 | 4.0343 | 9379.4229
357.11 | -770.0017 | 4.0347 | 9378.1289
357.13 | -770.0014 | 4.0351 | 9376.7832
357.15 | -770.001 | 4.0355 | 9375.4336
357.17 | -770.0007 | 4.0359 | 9374.0986
357.19 | -770.0004 | 4.0363 | 9372.6846
357.21 | -770 | 4.0367 | 9371.3262
357.23 | -769.9997 | 4.0371 | 9369.9492
357.25 | -769.9994 | 4.0374 | 9368.5977
357.27 | -769.999 | 4.0378 | 9367.1768
357.29 | -769.9987 | 4.0381 | 9365.8398
357.31 | -769.9984 | 4.0385 | 9364.4785
357.33 | -769.998 | 4.0389 | 9363.1445
357.35 | -769.9977 | 4.0393 | 9361.8174
357.37 | -769.9974 | 4.0397 | 9360.5303
357.39 | -769.997 | 4.0401 | 9359.2285
357.41 | -769.9967 | 4.0405 | 9357.9814
357.43 | -769.9964 | 4.0409 | 9356.7275
357.45 | -769.996 | 4.0412 | 9355.5127
357.47 | -769.9957 | 4.0416 | 9354.333
357.49 | -769.9954 | 4.042 | 9353.1689
357.51 | -769.995 | 4.0423 | 9351.9912
357.53 | -769.9947 | 4.0427 | 9350.835
357.55 | -769.9944 | 4.0431 | 9349.6279
357.57 | -769.994 | 4.0435 | 9348.3975
357.59 | -769.9937 | 4.0439 | 9347.1816
357.61 | -769.9934 | 4.0443 | 9345.8945
357.63 | -769.993 | 4.0447 | 9344.5684
357.65 | -769.9927 | 4.045 | 9343.2529
357.67 | -769.9924 | 4.0454 | 9341.9346
357.69 | -769.992 | 4.0458 | 9340.5391
357.71 | -769.9917 | 4.0461 | 9339.1416
357.73 | -769.9914 | 4.0465 | 9337.792
357.75 | -769.991 | 4.0469 | 9336.4082
357.77 | -769.9907 | 4.0473 | 9335.0107
357.79 | -769.9904 | 4.0477 | 9333.6055
357.81 | -769.99 | 4.0481 | 9332.2646
357.83 | -769.9897 | 4.0485 | 9330.8711
357.85 | -769.9894 | 4.0488 | 9329.4727
357.87 | -769.989 | 4.0491 | 9328.0801
357.89 | -769.9887 | 4.0495 | 9326.7109
357.91 | -769.9884 | 4.0499 | 9325.3164
357.93 | -769.988 | 4.0503 | 9323.9092
357.95 | -769.9877 | 4.0507 | 9322.5
357.97 | -769.9874 | 4.0511 | 9321.1289
357.99 | -769.987 | 4.0515 | 9319.7773
358.01 | -769.9867 | 4.0519 | 9318.3311
358.03 | -769.9864 | 4.0523 | 9316.917
358.05 | -769.986 | 4.0526 | 9315.502
358.07 | -769.9857 | 4.053 | 9314.0596
358.09 | -769.9854 | 4.0533 | 9312.5869
358.11 | -769.985 | 4.0537 | 9311.2031
358.13 | -769.9847 | 4.0541 | 9309.8662
358.15 | -769.9844 | 4.0545 | 9308.4912
358.17 | -769.984 | 4.0549 | 9307.168
358.19 | -769.9837 | 4.0553 | 9305.8857
358.21 | -769.9834 | 4.0557 | 9304.5811
358.23 | -769.983 | 4.056 | 9303.2471
358.25 | -769.9827 | 4.0564 | 9302.0234
358.27 | -769.9824 | 4.0567 | 9300.751
358.29 | -769.982 | 4.0571 | 9299.4932
358.31 | -769.9817 | 4.0575 | 9298.2832
358.33 | -769.9814 | 4.0579 | 9297.0771
358.35 | -769.981 | 4.0583 | 9295.7842
358.37 | -769.9807 | 4.0587 | 9294.4814
358.39 | -769.9804 | 4.0591 | 9293.1855
358.41 | -769.98 | 4.0595 | 9291.8369
358.43 | -769.9797 | 4.0599 | 9290.4277
358.45 | -769.9794 | 4.0603 | 9289.04
358.47 | -769.979 | 4.0607 | 9287.6523
358.49 | -769.9787 | 4.061 | 9286.2031
358.51 | -769.9784 | 4.0614 | 9284.751
358.53 | -769.978 | 4.0618 | 9283.2861
358.55 | -769.9777 | 4.0622 | 9281.8486
358.57 | -769.9774 | 4.0625 | 9280.3926
358.59 | -769.977 | 4.0629 | 9278.9404
358.61 | -769.9767 | 4.0633 | 9277.5
358.63 | -769.9764 | 4.0637 | 9276.0967
358.65 | -769.976 | 4.0641 | 9274.6904
358.67 | -769.9757 | 4.0645 | 9273.2607
358.69 | -769.9754 | 4.0649 | 9271.8486
358.71 | -769.975 | 4.0653 | 9270.4316
358.73 | -769.9747 | 4.0656 | 9268.999
358.75 | -769.9744 | 4.066 | 9267.5459
358.77 | -769.974 | 4.0664 | 9266.0918
358.79 | -769.9737 | 4.0668 | 9264.624
358.81 | -769.9734 | 4.0671 | 9263.1738
358.83 | -769.973 | 4.0675 | 9261.6992
358.85 | -769.9727 | 4.0679 | 9260.2422
358.87 | -769.9724 | 4.0683 | 9258.8066
358.89 | -769.972 | 4.0687 | 9257.3711
358.91 | -769.9717 | 4.0691 | 9255.959
358.93 | -769.9714 | 4.0695 | 9254.5703
358.95 | -769.971 | 4.0699 | 9253.2041
358.97 | -769.9707 | 4.0703 | 9251.8516
358.99 | -769.9704 | 4.0706 | 9250.501
359.01 | -769.97 | 4.0709 | 9249.1377
359.03 | -769.9697 | 4.0713 | 9247.7812
359.05 | -769.9694 | 4.0717 | 9246.3604
359.07 | -769.969 | 4.0721 | 9245.0039
359.09 | -769.9687 | 4.0725 | 9243.6289
359.11 | -769.9684 | 4.0729 | 9242.29
359.13 | -769.968 | 4.0733 | 9240.9365
359.15 | -769.9677 | 4.0737 | 9239.6387
359.17 | -769.9674 | 4.0741 | 9238.2695
359.19 | -769.967 | 4.0745 | 9236.8799
359.21 | -769.9667 | 4.0749 | 9235.4473
359.23 | -769.9664 | 4.0752 | 9233.9883
359.25 | -769.966 | 4.0756 | 9232.4727
359.27 | -769.9657 | 4.0759 | 9230.9541
359.29 | -769.9654 | 4.0763 | 9229.4629
359.31 | -769.965 | 4.0767 | 9227.9062
359.33 | -769.9647 | 4.0771 | 9226.3604
359.35 | -769.9644 | 4.0775 | 9224.9053
359.37 | -769.964 | 4.0779 | 9223.3906
359.39 | -769.9637 | 4.0782 | 9221.9219
359.41 | -769.9634 | 4.0786 | 9220.4424
359.43 | -769.963 | 4.0789 | 9218.9834
359.45 | -769.9627 | 4.0793 | 9217.4541
359.47 | -769.9624 | 4.0797 | 9215.9756
359.49 | -769.962 | 4.0801 | 9214.4424
359.51 | -769.9617 | 4.0805 | 9212.9648
359.53 | -769.9614 | 4.0809 | 9211.4893
359.55 | -769.961 | 4.0813 | 9210.0156
359.57 | -769.9607 | 4.0816 | 9208.5703
359.59 | -769.9604 | 4.082 | 9207.0908
359.61 | -769.96 | 4.0824 | 9205.6016
359.63 | -769.9597 | 4.0827 | 9204.1006
359.65 | -769.9594 | 4.0831 | 9202.6553
359.67 | -769.959 | 4.0835 | 9201.165
359.69 | -769.9587 | 4.0839 | 9199.7119
359.71 | -769.9584 | 4.0843 | 9198.2412
359.73 | -769.958 | 4.0847 | 9196.8105
359.75 | -769.9577 | 4.0851 | 9195.3623
359.77 | -769.9574 | 4.0855 | 9193.9609
359.79 | -769.957 | 4.0859 | 9192.6221
359.81 | -769.9567 | 4.0863 | 9191.2852
359.83 | -769.9564 | 4.0867 | 9189.9121
359.85 | -769.956 | 4.087 | 9188.543
359.87 | -769.9557 | 4.0874 | 9187.1758
359.89 | -769.9554 | 4.0878 | 9185.7119
359.91 | -769.955 | 4.0881 | 9184.25
359.93 | -769.9547 | 4.0885 | 9182.8105
359.95 | -769.9544 | 4.0889 | 9181.3311
359.97 | -769.954 | 4.0893 | 9179.79
359.99 | -769.9537 | 4.0897 | 9178.2715
360.01 | -769.9534 | 4.0901 | 9176.7412
360.03 | -769.953 | 4.0905 | 9175.1904
360.05 | -769.9527 | 4.0909 | 9173.6055
360.07 | -769.9524 | 4.0913 | 9172.0371
360.09 | -769.952 | 4.0917 | 9170.4805
360.11 | -769.9517 | 4.092 | 9168.917
360.13 | -769.9514 | 4.0924 | 9167.3477
360.15 | -769.951 | 4.0927 | 9165.8516
360.17 | -769.9507 | 4.0931 | 9164.291
360.19 | -769.9504 | 4.0935 | 9162.7158
360.21 | -769.95 | 4.0939 | 9161.1855
360.23 | -769.9497 | 4.0943 | 9159.5898
360.25 | -769.9494 | 4.0947 | 9157.9756
360.27 | -769.949 | 4.0951 | 9156.4395
360.29 | -769.9487 | 4.0955 | 9154.873
360.31 | -769.9484 | 4.0959 | 9153.3213
360.33 | -769.948 | 4.0963 | 9151.7402
360.35 | -769.9477 | 4.0966 | 9150.2168
360.37 | -769.9474 | 4.0969 | 9148.6602
360.39 | -769.947 | 4.0973 | 9147.1289
360.41 | -769.9467 | 4.0977 | 9145.5791
360.43 | -769.9464 | 4.0981 | 9144.1182
360.45 | -769.946 | 4.0985 | 9142.5557
360.47 | -769.9457 | 4.0989 | 9141.0586
360.49 | -769.9454 | 4.0993 | 9139.5771
360.51 | -769.945 | 4.0997 | 9138.0371
360.53 | -769.9447 | 4.1001 | 9136.5537
360.55 | -769.9444 | 4.1005 | 9135.1182
360.57 | -769.944 | 4.1008 | 9133.6875
360.59 | -769.9437 | 4.1011 | 9132.3008
360.61 | -769.9434 | 4.1015 | 9130.9238
360.63 | -769.943 | 4.1019 | 9129.4873
360.65 | -769.9427 | 4.1023 | 9128.0449
360.67 | -769.9424 | 4.1027 | 9126.5117
360.69 | -769.942 | 4.1031 | 9124.9199
360.71 | -769.9417 | 4.1035 | 9123.3682
360.73 | -769.9414 | 4.1039 | 9121.8379
360.75 | -769.941 | 4.1043 | 9120.2324
360.77 | -769.9407 | 4.1045 | 9118.6143
360.79 | -769.9404 | 4.1049 | 9117.0273
360.81 | -769.94 | 4.1053 | 9115.4033
360.83 | -769.9397 | 4.1057 | 9113.708
360.85 | -769.9394 | 4.1061 | 9112.0723
360.87 | -769.939 | 4.1065 | 9110.4834
360.89 | -769.9387 | 4.1069 | 9108.8262
360.91 | -769.9384 | 4.1073 | 9107.1592
360.93 | -769.938 | 4.1077 | 9105.5508
360.95 | -769.9377 | 4.1081 | 9103.877
360.97 | -769.9374 | 4.1085 | 9102.1797
360.99 | -769.937 | 4.1089 | 9100.5146
361.01 | -769.9367 | 4.1092 | 9098.8555
361.03 | -769.9364 | 4.1096 | 9097.1836
361.05 | -769.936 | 4.1099 | 9095.4805
361.07 | -769.9357 | 4.1103 | 9093.7998
361.09 | -769.9354 | 4.1107 | 9092.1152
361.11 | -769.935 | 4.1111 | 9090.4609
361.13 | -769.9347 | 4.1115 | 9088.8086
361.15 | -769.9344 | 4.1119 | 9087.1982
361.17 | -769.934 | 4.1123 | 9085.5938
361.19 | -769.9337 | 4.1127 | 9084.0215
361.21 | -769.9334 | 4.1131 | 9082.4609
361.23 | -769.933 | 4.1135 | 9080.9004
361.25 | -769.9327 | 4.1139 | 9079.375
361.27 | -769.9324 | 4.1143 | 9077.8506
361.29 | -769.932 | 4.1147 | 9076.2666
361.31 | -769.9317 | 4.1151 | 9074.707
361.33 | -769.9314 | 4.1155 | 9073.1426
361.35 | -769.931 | 4.1159 | 9071.5449
361.37 | -769.9307 | 4.1163 | 9069.9463
361.39 | -769.9304 | 4.1166 | 9068.333
361.41 | -769.93 | 4.117 | 9066.7012
361.43 | -769.9297 | 4.1174 | 9065.0566
361.45 | -769.9294 | 4.1178 | 9063.4424
361.47 | -769.929 | 4.1181 | 9061.7783
361.49 | -769.9287 | 4.1186 | 9060.1182
361.51 | -769.9284 | 4.1189 | 9058.4219
361.53 | -769.928 | 4.1193 | 9056.7207
361.55 | -769.9277 | 4.1198 | 9054.9697
361.57 | -769.9274 | 4.1201 | 9053.248
361.59 | -769.927 | 4.1205 | 9051.4912
361.61 | -769.9267 | 4.1209 | 9049.7529
361.63 | -769.9264 | 4.1213 | 9047.9785
361.65 | -769.926 | 4.1217 | 9046.248
361.67 | -769.9257 | 4.1221 | 9044.459
361.69 | -769.9254 | 4.1226 | 9042.7236
361.71 | -769.925 | 4.1229 | 9040.9492
361.73 | -769.9247 | 4.1234 | 9039.1465
361.75 | -769.9244 | 4.1238 | 9037.3223
361.77 | -769.924 | 4.1241 | 9035.5459
361.79 | -769.9237 | 4.1245 | 9033.7354
361.81 | -769.9234 | 4.1249 | 9031.915
361.83 | -769.923 | 4.1253 | 9030.1074
361.85 | -769.9227 | 4.1258 | 9028.2656
361.87 | -769.9224 | 4.1261 | 9026.4336
361.89 | -769.922 | 4.1265 | 9024.6562
361.91 | -769.9217 | 4.1269 | 9022.8369
361.93 | -769.9214 | 4.1273 | 9021.0664
361.95 | -769.921 | 4.1277 | 9019.335
361.97 | -769.9207 | 4.1281 | 9017.585
361.99 | -769.9204 | 4.1285 | 9015.8389
362.01 | -769.92 | 4.1289 | 9014.1494
362.03 | -769.9197 | 4.1293 | 9012.4502
362.05 | -769.9194 | 4.1297 | 9010.7441
362.07 | -769.919 | 4.1301 | 9008.9893
362.09 | -769.9187 | 4.1305 | 9007.209
362.11 | -769.9184 | 4.1309 | 9005.416
362.13 | -769.918 | 4.1313 | 9003.5615
362.15 | -769.9177 | 4.1317 | 9001.7197
362.17 | -769.9174 | 4.1322 | 8999.8604
362.19 | -769.917 | 4.1326 | 8997.9092
362.2 | -769.9169 | 4.1329 | 8996.8945
362.21 | -769.9167 | 4.133 | 8995.8848
362.22 | -769.9165 | 4.1333 | 8994.8252
362.23 | -769.9164 | 4.1335 | 8993.7852
362.24 | -769.9162 | 4.1337 | 8992.6885
362.25 | -769.916 | 4.1339 | 8991.5332
362.26 | -769.9159 | 4.1341 | 8990.3574
362.27 | -769.9157 | 4.1343 | 8989.1641
362.28 | -769.9155 | 4.1345 | 8987.9482
362.29 | -769.9154 | 4.1347 | 8986.6484
362.3 | -769.9152 | 4.135 | 8985.3135
362.31 | -769.915 | 4.1352 | 8983.9355
362.32 | -769.9149 | 4.1355 | 8982.541
362.33 | -769.9147 | 4.1357 | 8981.0391
362.34 | -769.9145 | 4.1359 | 8979.4922
362.35 | -769.9144 | 4.1361 | 8977.9004
362.36 | -769.9142 | 4.1364 | 8976.2803
362.37 | -769.914 | 4.1366 | 8974.6104
362.38 | -769.9139 | 4.1369 | 8972.8916
362.39 | -769.9137 | 4.1371 | 8971.1387
362.4 | -769.9135 | 4.1373 | 8969.3154
362.41 | -769.9134 | 4.1375 | 8967.4355
362.42 | -769.9132 | 4.1379 | 8965.4941
362.43 | -769.913 | 4.1381 | 8963.4902
362.44 | -769.9129 | 4.1383 | 8961.4502
362.45 | -769.9127 | 4.1386 | 8959.3018
362.46 | -769.9125 | 4.1389 | 8957.0312
362.47 | -769.9124 | 4.1391 | 8954.6318
362.48 | -769.9122 | 4.1394 | 8952.1113
362.49 | -769.912 | 4.1397 | 8949.4561
362.5 | -769.9119 | 4.1399 | 8946.6377
362.51 | -769.9117 | 4.1402 | 8943.2529
362.52 | -769.9115 | 4.1405 | 8937.6182